## vozidlo
Část B - Víceúčelové vozidlo pro přepravu osob a materiálu 2023
Technická specifikace vozidla, v 1. stupni výroby, v souladu s vyhláškou MD č. 341/2014 Sb. a zástavby vozidla pro přepravu osob a nákladu ve 2. stupni výroby a v souladu s platnou legislativou.
Veškeré technické parametry motoru a převodovky vozidla musí být původní, stanovené a dodané výrobcem vozidla v 1. stupni výroby. Zadavatel nepřipouští dosažení těchto technických parametrů (např. výkon, krouticí moment, exhalační hodnoty) dodatečnou úpravou původního vozidla v 1. stupni výroby např. zvýšení výkonu motoru zásahem do elektroniky řídící jednotky motoru.
Dodavatel je povinen v tabulce vyplnit požadované údaje označené červeným textem „Doplní dodavatel“, resp. doplní u každé položky, kterou splňuje slovo „ANO“ či nesplňuje slovo „NE“ nebo uvede konkrétní nabízenou hodnotu parametru, výrobce a typ nabízeného komponentu.
TECHNICKÁ SPECIFIKACE
Vozidlo pro přepravu osob a nákladu s obsaditelností min. 2 + 3 + 3 sedící osoby
Počet kusů: 1
Bezvýhradné splnění všech zadavatelem níže uvedených technických parametrů je podmínkou pro následné převzetí vozidla.
Jsou-li níže uvedeny konkrétní odkazy na výrobky, výrobce nebo dodavatele, pak jedině z důvodu nezbytné a nezaměnitelné kompatibility s vozidly a jejich vybavením již zadavatelem užívanými s důrazem na jednotný standard vybavení vozidel zadavatele.
Požadovaná záruka na vozidlo: minimálně 4 roky nebo 200000 km podle toho, co nastane dříve
Požadovaná záruka na zástavbu: minimálně 2 roky
Zvláštní technické podmínky
- vozidlo vyhovuje nařízení vlády č. 173/2016 ze dne 11. května 2016,
- vozidlo kategorie M1 splňující aktuální platné emisní normy v souladu s přílohou č. 1 uvedeného nařízení vlády,
- Spotřeba PHM pro kombinovaný provoz v souladu s Nařízením vlády č. 173/2016 Sb. o stanovení závazných zadávacích podmínek pro veřejné zakázky na pořízení silničních motorových vozidel
Termín dodání do 28.2.2024
Specifikace vozidla pro přepravu osob a nákladu |  | Nabízený předmět plnění požadavek splňuje ano/ne/parametr
| Položka | Nabízené vozidlo Doplní dodavatel
1 | Tovární značka vozidla
2 | Typ vozidla
3 | Minimální výkon motoru 110 kW
Požadavky na vozidlo: |  | Parametry nabízené dodavatelem Doplní dodavatel
4 | Vozidlo schváleného typu splňující technické podmínky provozu na pozemních komunikacích ve smyslu zákona č. 56/2001 Sb. , ve znění pozdějších předpisů
5 | Karoserie prosklená s pevnou střechou; s min. čtyřmi dveřmi, z toho 1x boční posuvné s otevíratelným oknem, umístěné vpravo a 1x zadní dvoukřídlé dveře s otevíráním 180°
6 | Barva černá metalická nebo s perletí
7 | Maximální celková hmotnost vozidla 3500 kg
8 | Celková délka vozidla maximálně 5500 mm
9 | Pohon přední nápravy
10 | Nezávislé zavěšení všech kol
11 | Brzdy kotoučové na všech kolech
12 | Počet míst k sezení min 8; z toho 1+1 v kabině řidiče, 3+3 v pracovním prostoru vozidla s možností odejmutí
13 | Potah sedadel textilní, barva tmavá
14 | Motor vznětový, přeplňovaný, výkon min. 110 kW, objem minimálně 1950 cm3; plní emisní normu platnou v době realizace této zakázky
15 | Filtr pevných částic s možností manuálního spuštění regenerace (městský provoz)
16 | Opatření ke snížení hluku v kabině vozidla
17 | Převodovka automatická, minimálně šestistupňová
18 | Tažné zařízení odjímatelné originál od výrobce vozidla
19 | Přední světlomety s plnou LED technologií (denní, potkávací, dálková světla)
20 | Přední světla do mlhy s přisvicováním do zatáček
21 | Světla pro denní svícení s automatickým spínáním
22 | Klimatizace prostoru kabiny řidiče i prostoru pro cestující poloautomatická, či plně automatická s odděleným ovládáním
23 | Elektricky nastavitelná a vyhřívaná vnější zpětná zrcátka
24 | Sedadla řidiče a spolujezdce s bederní a loketní opěrou, výškově i podélně nastavitelné
25 | Nastavitelný volant ve dvou osách
26 | Elektrické stahování oken v kabině řidiče
27 | Multifunkční ukazatel v panelu přístrojů s ukazatelem min. vnější teploty vzduchu
28 | Multifunkční volant
29 | Airbag řidiče a spolujezdce
30 | Imobilizér elektronický
31 | Elektronický stabilizační systém
32 | Protiblokovací systém brzd
33 | Asistent pro rozjezd do kopce
34 | Parkovací senzory min. vzadu
35 | Vozidlo bude osazeno letními pneumatikami odpovídajícím celkové hmotnosti vozidla.
36 | K vozidlu budou dodány 4 ks ocelových disků se zimními pneumatikami odpovídajícími celkové hmotnosti vozidla, v kabině řidiče budou na podlaze gumové odjímatelné rohože
37 | Plnohodnotné rezervní kolo, hasící přísroj 2kg práškový
38 | Úplná povinná výbava dle platné právní úpravy
39 | V kabině řidiče budou na podlaze gumové odjímatelné rohože
40 | Centrální zamykání
41 | 2 ks klíčů s dálkovým ovládáním centrálního zamykání
42 | Autorádio, umístěné v kabině řidiče s funkcí handsfree.
43 | Konzole na přístrojové desce pro umístění radiostanice a ovladačů majákové techniky
Výstražné světelné a zvukové zařízení
44 | Magnetický LED maják s vyzařováním přerušovaného střídavě modrého a červeného světla na pružném připojovacím kabelu s DIN zástrčkou. Zásuvka DIN pro magnetický maják bude umístěna v interiéru vozidla v dosahu řidiče tak, aby připojovací kabel neomezoval řidiče v pohybu, nebo výhledu a bude aktivována se zapnutím hlavního vypínače ZVZ.
45 | Doplňkové LED ZVZ 1 + 1 modré a červené barvy v přední masce vozidla vyzařující světlo vpřed. V činnost se doplňkové ZVZ uvede společně s hlavním ZVZ s možností vypnutí při jízdě v mlze, hustém sněžení a dešti.
46 | Zadní světelná zvláštní výstražná zařízení modré a červené barvy v LED technologii za zadním sklem vozidla. V činnost se doplňkové ZVZ uvede společně s hlavním ZVZ s možností vypnutí při jízdě v mlze, hustém sněžení a dešti.
47 | Zvláštní výstražné zvukové zařízení (s tóny WAIL, YELP, HORN) s dvěma reproduktory o minimálním výkonu 2 x 100W, umístěnými za přední maskou nebo v předním nárazníku vozidla s dostatečnými průduchy směrem před vozidlo, ale dostatečně chráněné před znečištěním při provozu vozidla. ZVZZ se uvede do pohotovostního režimu se zapnutím ZVZ, následně se ovládá pomocí klaxonu vozidla (zapnutí, přepínání tónů a dvou klikem vypnutí). Funkce HORN je pak ovládaná v dosahu volantu a v zorném poli řidiče.
48 | Doplňkové LED ZVZ 1 +1 modré a červené barvy, interiérové na středu palubní desky za předním sklem. V činnost se doplňkové ZVZ uvede společně s hlavním ZVZ s možností samostatného vypnutí samostatným vypínačem.
49 | Všechna světla uvedená v bodech 60 až 65; budou v provedení červeno/modré barvy s ovládáním z místa řidiče. Světelné výstražné zařízení bude namontováno v souladu s prováděcím předpisem Ministerstva Dopravy.
50 | V boční hraně 5. dveří 1+1 výstražných světel modré a červené barvy s LED technologií svítících při otevření křídlových dveří směrem vzad.