## Kryci_list
Krycí list rozpočtu
Název stavby: |  | II/328, III/3279 a III/3287 Jestřabí Lhota |  | Objednatel: | Krajská správa a údržba silnic |  | IČ/DIČ: | 00066001
[5 empty] | Středočeského kraje, příspěvková organizace |  |  | CZ00066001
Druh stavby a účel: |  | Oprava komunikace |  | Projektant: |  |  | IČ/DIČ:
Lokalita: |  | KSÚS CMS Radovesnice II |  | Zhotovitel: |  |  | IČ/DIČ:
Začátek výstavby: |  |  |  | Konec výstavby: |  |  | Položek:
JKSO: |  |  |  | Zpracoval: |  |  | Datum
Rozpočtové náklady v Kč
A | Základní rozpočtové náklady |  | B | Doplňkové náklady |  | C | Náklady na umístění stavby (NUS)
HSV | Dodávky |  | Práce přes čas |  |  | Zařízení staveniště
| Montáž |  | Bez pevné podl. |  |  | Mimostav.doprava
PSV | Dodávky |  | Kulturní památka |  |  | Územní vlivy
| Montáž |  |  |  |  | Provozní vlivy
„M“ | Dodávky |  |  |  |  | Ostatní
| Montáž |  |  |  |  | NUS z rozpočtu
Ostatní materiál
Přesun hmot a suti
ZRN celkem |  | 0 | DN celkem |  | 0 | NUS celkem |  | 0
Základ 0% |  | 0
Základ 10% |  | 0 | DPH 10% |  | 0 | Celkem bez DPH |  | 0
Základ 21% |  | 0 | DPH 21% |  | 0 | Celkem s DPH |  | 0
Projektant |  |  | Objednatel |  |  | Zhotovitel
KSÚS Středočeského kraje, přísp.organizace
Ing. Aleš Čermák Ph.D., MBA
Datum, razítko a podpis |  |  | Datum, razítko a podpis |  |  | Datum, razítko a podpis

## II-328
Oprava komunikace
Stavba: | II/328 Jestřabí Lhota
Objekt: sil. km | 6,813 - 8,640 km
Délka 1827 m, pr.šířka 6,8 m, plocha 8880 m²
,
Objednatel: Krajská správa a údržba silnic Středočeského kraje, příspěvková organizace
Zhotovitel: |  |  | Zpracoval:
rozpočet |  |  | Datum:
Číslo položky | Popis položky | MJ | Výměra | Kč/MJ | Celkem Kč
R položka | DIO vč. zajištění, zjištění a vytyčení inž. sítí , geodetické zaměření stavby | kpl | 1 |  | 0
113728 | frézování asfalt. ploch, odvoz do 20km (tl. 100 mm) | m3 | 888 |  | 0
12922 | čištění krajnic od nánosů do tl.100mm | m2 | 650 |  | 0
14102 | poplatky za skládku | t | 130 |  | 0
919111 | řezání asfaltového krytu vozovek do 50mm | bm | 130 |  | 0
93818 | čištění vozovek samosběrem 2x | m2 | 17760 |  | 0
572223 | spojovací postřik ze sil. emulze do 1,0kg/m2 | m2 | 8880 |  | 0
574C06 | asfalt. Beton ACL 16+, vyrovnání, prům. tl. 60 mm | m3 | 533 |  | 0
574A34 | asfalt. beton ACO 11+ 50/70 tl. 40 mm | m2 | 8880 |  | 0
R položka | Sanace konstrukčních vrstev tl. 350 mm (dle technické specifikace) | m2 | 200 |  | 0
57475 | VOZOVKOVÉ VÝZTUŽNÉ VRSTVY Z GEOMŘÍŽOVINY | m2 | 250 |  | 0
931312 | Zalévání spár dilatační zálivkou za studena | m | 130 |  | 0
56962 | zpevnění krajnic z recyklátu do tl. 100mm | m2 | 650 |  | 0
915211 | VDZ - vodící proužky V2 -0,250m, dělící čára, plošné VDZ, strukturovaný plast retroreflexní nehlučný | m2 | 1200 |  | 0
| Celkem bez DPH |  |  |  | 0
| DPH 21% |  |  |  | 0
| Celkem vč. DPH |  |  |  | 0

## III-3279
Oprava komunikace
Stavba: | III/3279 Jestřabí Lhota
Objekt: sil. km | 8,657 - 9,247 km
Délka 590 m, proměnlivá šířka, průměr 5,9 m, plocha 3490 m²
Objednatel: Krajská správa a údržba silnic Středočeského kraje, příspěvková organizace
Zhotovitel: |  |  | Zpracoval:
rozpočet |  |  | Datum:
Číslo položky | Popis položky | MJ | Výměra | Kč/MJ | Celkem Kč
R položka | DIO vč. zajištění, zjištění a vytyčení inž. sítí , geodetické zaměření stavby | kpl | 1 |  | 0
113728 | frézování asfalt. ploch, odvoz do 20km (tl. 70 mm) | m3 | 244.3 |  | 0
12922 | čištění krajnic od nánosů do tl.100mm | m2 | 500 |  | 0
14102 | poplatky za skládku | t | 100 |  | 0
919111 | řezání asfaltového krytu vozovek do 50mm | bm | 12 |  | 0
93818 | čištění vozovek samosběrem 2x | m2 | 6980 |  | 0
572223 | spojovací postřik ze sil. emulze do 1,0kg/m2 | m2 | 3490 |  | 0
574C06 | asfalt. Beton ACL 16+, vyrovnání, prům. tl. 60 mm | m3 | 210 |  | 0
574A34 | asfalt. beton ACO 11+ 50/70 tl. 40 mm | m2 | 3490 |  | 0
R položka | Sanace konstrukčních vrstev tl. 350 mm (dle technické specifikace) | m2 | 600 |  | 0
57475 | VOZOVKOVÉ VÝZTUŽNÉ VRSTVY Z GEOMŘÍŽOVINY | m2 | 1200 |  | 0
931312 | Zalévání spár dilatační zálivkou za studena | m | 12 |  | 0
56962 | zpevnění krajnic z recyklátu do tl. 100mm | m2 | 500 |  | 0
R položka | oprava čel popustku | kpl | 1 |  | 0
R položka | Demontáž, přemístění a montáž citybloků u vodní nádrže | kpl | 1 |  | 0
915211 | VDZ - vodící proužky V2 -12,5 , přechod pro chodce atd., strukturovaný plast, retroreflexní, nehlučný | m2 | 275 |  | 0
| Celkem bez DPH |  |  |  | 0
| DPH 21% |  |  |  | 0
| Celkem vč. DPH |  |  |  | 0

## III-3287
Oprava komunikace
Stavba: | II/3287 Jestřabí Lhota
Objekt: sil. km | 0,0 - 0,430 km
Délka 243 m, pr.šířka 8 m, plocha 2305 m²
Objednatel: Krajská správa a údržba silnic Středočeského kraje, příspěvková organizace
Zhotovitel: |  |  | Zpracoval:
rozpočet |  |  | Datum:
Číslo položky | Popis položky | MJ | Výměra | Kč/MJ | Celkem Kč
R položka | DIO vč. zajištění, zjištění a vytyčení inž. sítí , geodetické zaměření stavby | kpl | 1 |  | 0
113728 | frézování asfalt. ploch, odvoz do 20km (tl. 100 mm) | m3 | 230.5 |  | 0
12922 | čištění krajnic od nánosů do tl.100mm | m2 | 180 |  | 0
14102 | poplatky za skládku | t | 36 |  | 0
919111 | řezání asfaltového krytu vozovek do 50mm | bm | 82 |  | 0
93818 | čištění vozovek samosběrem 2x | m2 | 4610 |  | 0
572223 | spojovací postřik ze sil. emulze do 1,0kg/m2 | m2 | 2305 |  | 0
574C06 | asfalt. Beton ACL 16+, vyrovnání, prům. tl. 60 mm | m3 | 139 |  | 0
574A34 | asfalt. beton ACO 11+ 50/70 tl. 40 mm | m2 | 2305 |  | 0
R položka | Sanace konstrukčních vrstev tl. 350 mm (dle technické specifikace) | m2 | 415 |  | 0
57475 | VOZOVKOVÉ VÝZTUŽNÉ VRSTVY Z GEOMŘÍŽOVINY | m2 | 830 |  | 0
89922 | výšková úprava mříží | ks | 5 |  | 0
931312 | Zalévání spár dilatační zálivkou za studena | m | 82 |  | 0
56962 | zpevnění krajnic z recyklátu do tl. 100mm | m2 | 180 |  | 0
915211 | VDZ - vodící proužky V2 -12,5 , stop čára, opt.psych. Brzda, 3x P4, tvar křižovatky strukturovaný plast, retroreflexní nehlučný | m2 | 152 |  | 0
| Celkem bez DPH |  |  |  | 0
| DPH 21% |  |  |  | 0
| Celkem vč. DPH |  |  |  | 0

## Sanace
Sanace hl. 35cm - agregovaná položka
Číslo položky OTSKP | Popis položky | MJ | Výměra | Kč/MJ | Celkem Kč
21461 | SEPARAČNÍ GEOTEXTILIE | m2 | 1 |  | 0
015130 | POPLATKY ZA LIKVIDACŮ ODPADŮ NEKONTAMINOVANÝCH - 17 03 02 VYBOURANÝ ASFALTOVÝ BETON BEZ DEHTU | t | 0.92 |  | 0
122938 | ODKOPÁVKY A PROKOPÁVKY OBECNÉ TŘ. III, ODVOZ DO 20KM | m3 | 0.35 |  | 0
56333 | VOZOVKOVÉ VRSTVY ZE ŠD A 0/32 TL. 150MM | m2 | 0.15 |  | 0
567104 | VRSTVY PRO OBNOVU A OPRAVY Z KAMENIVA ZPEV CEMENTEM - TL. 120 MM | m3 | 0.12 |  | 0
572223 | SPOJOVACÍ POSTŘIK Z EMULZE DO 0,5KG/M2 | m2 | 1 |  | 0
574C06 | ASFALTOVÝ BETON PRO LOŽNÍ VRSTVY ACL 16+ - TL. 80MM | m3 | 0.08 |  | 0
| Celkem sanace | m2 | 1 |  | 0