## část IT
Příloha č. 1 Veřejné zakázky „Nákup digitálních učebních pomůcek – SOŠ a SOU stavební Kolín“
NABÍDKA
Název požadovaného výrobku | Interní členění | technická specifikace požadovaného výrobku | množství | jednotka | jednotková cena bez DPH | cena celkem bez DPH | cena celkem včetně DPH
3D Tiskárna | neinvestiční náklady (z pohledu zadavatele se jedná o částku do 40 000,- Kč s DPH) | Minimální konfigurace: Body: Shell, Aluminum & Glass, Tool Head : Extruder Gears - Hardened Steel, Nozzle - Hardened Steel, Cooling - Auxiliary Part Cooling Fan - Closed Loop Control, Air Filter - Activated Carbon Filter, Supported Filament - PA, PC, Carbon / Glass Fiber Reinforced Polymer, Sensors - Chamber Monitoring Camera - min.1920 × 1080 Included, Sensor automatického bed leveling (ABL), Přímý extruder, Kompenzace vibrací a předstih tlaku, CoreXY zrychlení min. 20000 mm/s2 | 1 | kus
Programovatelný robot / Mobilní otevřená robotická platforma pro pokročilé programování | neinvestiční náklady (z pohledu zadavatele se jedná o částku do 40 000,- Kč s DPH) | Robot musí obsahovat minimálně tyto senzory: IR senzory pádu a překážek, gyroskop, akcelerometr, RGB LED světla, nárazníky, reproduktor, motory, které umožňují vyvíjet a testovat robotické algoritmy. Otevřená platforma s možností propojení min. s Raspberry Pi a Arduino. Možnost vlastního autonomní chování, jako je dokování, sledování stěn a nebo reakce na překážky. Všechna tato chování lze spouštět a/nebo konfigurovat prostřednictvím akcí a parametrů ROS 2. Možnost programování (Python). Připojení pomocí min. Wi-fi, Bluetooth, Ethernetu, USB C port. Možnost připojení kamery, skenery, čidla. Součástí dodávky musí být dokovací nabíjecí stanice, prováděcí dokumentace a postupy práce. | 2 | kus
Výukový panel | neinvestiční náklady (z pohledu zadavatele se jedná o částku do 40 000,- Kč s DPH) | Výukový panel osazen min. : RCSiemens LOGO Power Zásuvka 230VAC / 16A Miniaturní kolébkový vypínač, min. 5 ks Signálka červená 230VAC Síťový vypínač Bezpečnostní zdířka min. 4 mm, černá, min. 16 ks Bezpečnostní zdířka min. 4 mm, červená, min. 4 ks Bezpečnostní zdířka min. 4 mm, modrá, min. 4 ks Datová zásuvka Rj45 Cat6 Červená LED min. 5mm , min. 8 ks Zelená LED min. 5mm , min. 16 ks Víceotáčkový potentiometr (aripot), min. 5 otáček, min. 2 ks. POŽADUJEME SYSTÉM Siemens LOGO PLC Z DŮVODU KOMPATIBILITY SE STÁVAJÍÍCÍM ZAŘÍZENÍM. | 2 | kus
Výková sada | neinvestiční náklady (z pohledu zadavatele se jedná o částku do 40 000,- Kč s DPH) | SADA BEZDRÁTOVÝCH SENZORŮ TEPLOTY minimální kofigurace :Rozsah -40 °C až 125 °C Přesnost ± 0,5 °C Rozlišení 0,01 °C Max. vzorkovací frekvence 10 Hz Jednotky °C, K a °F Baterie knoflíková CR2032 Výdrž baterie min. 1 rok při běžném použití Připojení min. USB nebo Bluetooth Maximální dosah min. 30 m (bez překážek) Možnost přímo připojit na všechna IT zařízení bez nutnosti použití dalšího rozhraní. | 2 | kus
Filament do tiskárny - Černá | neinvestiční náklady (z pohledu zadavatele se jedná o částku do 40 000,- Kč s DPH) | PLA - Graphite black (1,75 mm; min. 1 kg) | 3 | kus
Filament do tiskárny - Bílá | neinvestiční náklady (z pohledu zadavatele se jedná o částku do 40 000,- Kč s DPH) | PLA - Bílá (1,75 mm; min. 1 kg) | 3 | kus
Filament do tiskárny - Průhledný | neinvestiční náklady (z pohledu zadavatele se jedná o částku do 40 000,- Kč s DPH) | PLA - Transparentní (1,75 mm; min.1 kg) | 3 | kus
filament do tiskárny - Červený | neinvestiční náklady (z pohledu zadavatele se jedná o částku do 40 000,- Kč s DPH) | PLA - Červená (1,75 mm; min.1 kg) | 3 | kus
Filament do tiskárny - Zelený | neinvestiční náklady (z pohledu zadavatele se jedná o částku do 40 000,- Kč s DPH) | PLA - Zelená (1,75 mm; min.1 kg) | 3 | kus
Filament do tiskárny - Modrý | neinvestiční náklady (z pohledu zadavatele se jedná o částku do 40 000,- Kč s DPH) | PLA - Modrá (1,75 mm; min. 1 kg) | 3 | kus
filament do tiskárny - Žlutý | neinvestiční náklady (z pohledu zadavatele se jedná o částku do 40 000,- Kč s DPH) | PLA - Žlutá (1,75 mm; min.1 kg) | 3 | kus
Skříň na tablety | neinvestiční náklady (z pohledu zadavatele se jedná o částku do 40 000,- Kč s DPH) | Skříň na notebooky, s napájením, min. 30 přihrádek s rozměry: š x h x v: min.:1310x500x1250 mm | 1 | kus
Laserový dálkoměr | neinvestiční náklady (z pohledu zadavatele se jedná o částku do 40 000,- Kč s DPH) | laserový dálkoměr na dlouhé vzdálenosti i v exteriéru s chytrou dokumentací min dosah měření 150 m, LCD displej | 2 | kus
Měřič CO2 | neinvestiční náklady (z pohledu zadavatele se jedná o částku do 40 000,- Kč s DPH) | Měrné veličiny min: CO2 , Teplota , Vlhkost vzduchu, Podsvícený displej , Akustický alarm , Záznam dat, přenosný | 2 | kus
Hlukoměr | neinvestiční náklady (z pohledu zadavatele se jedná o částku do 40 000,- Kč s DPH) | Přístroj na měření hluku s kompaktnímu rozměry a přehledným LCD displejem. Minimální funkce a vlastnosti: Frekvenční rozsah: 31,5 Hz - 8 KHz Rozsah úrovně měření: 30 - 130 dB Přesnost: ± 1,5 dB Rozlišení: 0,1 dB 1/2" elektretový kondenzátorový mikrofon Zobrazované číslo: min. 3 číslice Reakční rychlost: max. 0,5 sekundy | 1 | kus
Digitální luxmetr | neinvestiční náklady (z pohledu zadavatele se jedná o částku do 40 000,- Kč s DPH) | Minimální technické parametry: Rozsah měření osvětlení min. 0 - 400000 lx Displej: digitální Rozhraní: min. USB Vlastnosti: min. datový záznamník Měřicí funkce min. intenzita osvětlení Přesnost měření osvětlení min. 5 % | 1 | kus
Termokamera | neinvestiční náklady (z pohledu zadavatele se jedná o částku do 40 000,- Kč s DPH) | Minimální technické parametry: rozlišení: min. 19 200 teplotních měřicích bodů zajišťuje min. termografii; infračervené rozlišení min. 160 x 120 pixelů zobrazení teplotních nepřesností od max. 0,10 °C automatické rozpoznání teplého-studeného místa přímo zobrazuje místa s kritickou teplotou profesionální software pro vyhodnocení teplotních snímků na PC možnost uložení teplotních snímků ve formátu min. JPG | 1 | kus
Tablet | neinvestiční náklady (z pohledu zadavatele se jedná o částku do 40 000,- Kč s DPH) | Minimální komfigurace: displej min. 12,4" min. QHD 2560 × 1600 TFT, RAM min.4 GB, interní paměť min.64 GB, paměťová karta min. 1000 GB, min. WiFi, Bluetooth, zadní fotoaparát min.8 Mpx, přední fotoaparát min.5 Mpx, USB-C | 35 | kus
Měřič CO2 s napojením na WLAN | neinvestiční náklady (z pohledu zadavatele se jedná o částku do 40 000,- Kč s DPH) | Minimalní konfigurace: Meteostanice - domácí, bezdrátová, připojení skrze WiFi min. 2,4 GHz a rádiové vlny, vnitřní a venkovní, chytrá, s předpovědí a sledováním aktuálního počasí, měření koncentrace oxidu uhličitého, hluku, kvality ovzduší, teploty, vlhkosti, dosah bezdrátového čidla min. 100 m, vyhodnocení přes mobilní aplikaci a webové stránky s náhledy na aktuální data a možnosti exportu do tabulky Excel. | 5 | kus
Přídavný modul k meteostanici | neinvestiční náklady (z pohledu zadavatele se jedná o částku do 40 000,- Kč s DPH) | Přídavné moduly k metostanici. Hodnoty měření min: Kvalita ovzduší , Teplota , Vlhkost , CO2. Přídavný modul musí být kompatibilní s dodaným měřičem CO2 | 11 | kus
Elektronický teodolit | neinvestiční náklady (z pohledu zadavatele se jedná o částku do 40 000,- Kč s DPH) | Minimální technické parametry: - přesnost min. 20" (6 mgon) - zvětšení min. 30 x- vertikální vyrovnání - průměr objektivu min.45 mm - minimální záměra min.1.5 m - minimální čtení min. 10" (3 mgon) - měření úhlů přírůstkové - měřící jednotky min. 400 gon - min. 2x LCD displej - zabudovaná optická olovnice - třída laseru olovnice min.2 - odnímatelná trojnožka - výdrž na jedno nabití min. 18 hodin - teplotní pracovní rozsah min. -20 až +50 °C | 1 | kus
Software k inovativní výuce pomocí pokusůp v oblasti elektrotechniky | neinvestiční náklady (z pohledu zadavatele se jedná o částku do 40 000,- Kč s DPH) | UNO VOLTA - z důvodu kompatibility se stávajícím zařízením a s vyškolenými pedagogickými pracovníky | 2 | kus
|  |  | cena celkem bez DPH |  |  |  | 0
|  |  | cena celkem včetně DPH |  |  |  | 0