## Rekapitulace
Firma: .
Rekapitulace ceny
Stavba: 16-437-2 - III/1024 Řitka, rekonstrukce silnice a řešení křižovatek - PD
Varianta: ZŘ - Základní řešení
Celková cena bez DPH:
Celková cena s DPH:
Objekt | Popis | Cena bez DPH | DPH | Cena s DPH
SO 000.1 | VON sever
SO 000.2 | VON jih
SO 010.1 | Příprava území, část OK sever
SO 010.2 | Příprava území, část OK jih
SO 101 | Okružní křižovatka sever
SO 102 | Okružní křižovatka jih
SO 110 | Chodníky
SO 180.1 | Dopravně inženýrská opatření (DIO), část OK sever
SO 180.2 | Dopravně inženýrská opatření (DIO), část OK jih
SO 190.1 | Stálé dopravní značení, část OK sever
SO 190.2 | Stálé dopravní značení, část OK jih
SO 201 | Opěrná zeď u okružní křižovatky jih
SO 801.1 | Vegetační úpravy, část OK sever
SO 801.2 | Vegetační úpravy, část OK jih
SO 802 | Rekultivace vozovky větve MÚK
SO 901 | Oplocení

## SO 000.1
ASPE10 |  |  |  | Firma: . | [5 empty] | 3
|  |  |  | Soupis prací objektu | [5 empty] | 3
S | Stavba: | 16-437-2 |  | III/1024 Řitka, rekonstrukce silnice a řešení křižovatek - PD |  |  | SO 000.1 |  | 0,00 | 2
O | Rozpočet: | SO 000.1 |  | VON sever |  |  |  |  | 15,00 | 2
Typ | Poř. číslo | Kód položky | Varianta | Název položky | MJ | Množství | Jednotková cena |  | 21,00 | 2
[7 empty] | Jednotková | Celkem
0 | 1 | 2 | 3 | 4 | 5 | 6 | 9 | 10
SD |  | 0 |  | Všeobecné konstrukce a práce
P | 1 | 02610R |  | ZKOUŠKY PLÁNĚ | KPL | 1 | 0 |  |  | 2
PP
VV |  |  |  | 1,0=1,000 [A]
P | 2 | 02720R |  | PROVOZNÍ VLIVY | KPL | 1 | 0 |  |  | 2
PP
VV
P | 3 | 02730 |  | POMOC PRÁCE ZŘÍZ NEBO ZAJIŠŤ OCHRANU INŽENÝRSKÝCH SÍTÍ | KPL | 1 | 0 |  |  | 2
PP |  |  |  | Vytýčení veškerých inženýrských sítí a jejich ochrana během výstavby - náklady správců sítí včetně zemních prací a ostatních přípomocí zhotovitele
VV |  |  |  | 1,0=1,000 [A]
P | 4 | 02811 |  | PRŮZKUMNÉ PRÁCE GEOTECHNICKÉ NA POVRCHU | KPL | 1 | 0 |  |  | 2
PP
VV |  |  |  | 1,0=1,000 [A]
P | 5 | 02821 |  | PRŮZKUMNÉ PRÁCE ARCHEOLOGICKÉ NA POVRCHU | KPL | 1 | 0 |  |  | 2
PP
VV |  |  |  | 1,0=1,000 [A]
P | 6 | 02911R |  | OSTATNÍ POŽADAVKY - Geodetické zaměření skutečného provedení stavby | KPL | 1 | 0 |  |  | 2
PP
VV |  |  |  | 1,0=1,000 [A]
P | 7 | 02920R |  | ODBORNÉ STANOVENÍ DÁVKOVÁNÍ ASFALTU A CEMENTU PŘI RECYKLACI ZA STUDENA | KPL | 1 | 0 |  |  | 2
PP
VV |  |  |  | 1,0=1,000 [A]
P | 8 | 02921R |  | ÚZEMNÍ VLIVY | KPL | 1 | 0 |  |  | 2
PP
VV
P | 9 | 02943 |  | OSTATNÍ POŽADAVKY - VYPRACOVÁNÍ RDS | KPL | 1 | 0 |  |  | 2
PP
VV |  |  |  | 1,0=1,000 [A]
P | 10 | 02944 |  | OSTAT POŽADAVKY - DOKUMENTACE SKUTEČ PROVEDENÍ V DIGIT FORMĚ | KPL | 1 | 0 |  |  | 2
PP
VV |  |  |  | 1,0=1,000 [A]
P | 11 | 02945R |  | OSTAT POŽADAVKY - GEOMETRICKÝ PLÁN | KPL | 1 | 0 |  |  | 2
PP
VV |  |  |  | 1,0=1,000 [A]
P | 12 | 02946 |  | OSTAT POŽADAVKY - FOTODOKUMENTACE | KPL | 1 | 0 |  |  | 2
PP |  |  |  | fotodokumentace a pasport
VV |  |  |  | 1,0=1,000 [A]
P | 13 | 02960 |  | OSTATNÍ POŽADAVKY - ODBORNÝ DOZOR | KPL | 1 | 0 |  |  | 2
PP
VV |  |  |  | 1,0=1,000 [A]
P | 14 | 02991 |  | OSTATNÍ POŽADAVKY - INFORMAČNÍ TABULE | KUS | 2 | 0 |  |  | 2
PP
VV |  |  |  | 2,0=2,000 [A]
P | 15 | 03100 |  | ZAŘÍZENÍ STAVENIŠTĚ - ZŘÍZENÍ, PROVOZ, DEMONTÁŽ | KPL | 1 | 0 |  |  | 2
PP
VV |  |  |  | 1,0=1,000 [A]

## SO 000.2
ASPE10 |  |  |  | Firma: . | [5 empty] | 3
|  |  |  | Soupis prací objektu | [5 empty] | 3
S | Stavba: | 16-437-2 |  | III/1024 Řitka, rekonstrukce silnice a řešení křižovatek - PD |  |  | SO 000.2 |  | 0,00 | 2
O | Rozpočet: | SO 000.2 |  | VON jih |  |  |  |  | 15,00 | 2
Typ | Poř. číslo | Kód položky | Varianta | Název položky | MJ | Množství | Jednotková cena |  | 21,00 | 2
[7 empty] | Jednotková | Celkem
0 | 1 | 2 | 3 | 4 | 5 | 6 | 9 | 10
SD |  | 0 |  | Všeobecné konstrukce a práce
P | 1 | 02610R |  | ZKOUŠKY PLÁNĚ | KPL | 1 | 0 |  |  | 2
PP
VV |  |  |  | 1,0=1,000 [A]
P | 2 | 02720R |  | PROVOZNÍ VLIVY | KPL | 1 | 0 |  |  | 2
PP
VV
P | 3 | 02730 |  | POMOC PRÁCE ZŘÍZ NEBO ZAJIŠŤ OCHRANU INŽENÝRSKÝCH SÍTÍ | KPL | 1 | 0 |  |  | 2
PP |  |  |  | Vytýčení veškerých inženýrských sítí a jejich ochrana během výstavby - náklady správců sítí včetně zemních prací a ostatních přípomocí zhotovitele
VV |  |  |  | 1,0=1,000 [A]
P | 4 | 02811 |  | PRŮZKUMNÉ PRÁCE GEOTECHNICKÉ NA POVRCHU | KPL | 1 | 0 |  |  | 2
PP
VV |  |  |  | 1,0=1,000 [A]
P | 5 | 02821 |  | PRŮZKUMNÉ PRÁCE ARCHEOLOGICKÉ NA POVRCHU | KPL | 1 | 0 |  |  | 2
PP
VV |  |  |  | 1,0=1,000 [A]
P | 6 | 02911R |  | OSTATNÍ POŽADAVKY - Geodetické zaměření skutečného provedení stavby | KPL | 1 | 0 |  |  | 2
PP
VV |  |  |  | 1,0=1,000 [A]
P | 7 | 02920R |  | ODBORNÉ STANOVENÍ DÁVKOVÁNÍ ASFALTU A CEMENTU PŘI RECYKLACI ZA STUDENA | KPL | 1 | 0 |  |  | 2
PP
VV |  |  |  | 1,0=1,000 [A]
P | 8 | 02921R |  | ÚZEMNÍ VLIVY | KPL | 1 | 0 |  |  | 2
PP
VV
P | 9 | 02943 |  | OSTATNÍ POŽADAVKY - VYPRACOVÁNÍ RDS | KPL | 1 | 0 |  |  | 2
PP
VV |  |  |  | 1,0=1,000 [A]
P | 10 | 02944 |  | OSTAT POŽADAVKY - DOKUMENTACE SKUTEČ PROVEDENÍ V DIGIT FORMĚ | KPL | 1 | 0 |  |  | 2
PP
VV |  |  |  | 1,0=1,000 [A]
P | 11 | 02945R |  | OSTAT POŽADAVKY - GEOMETRICKÝ PLÁN | KPL | 1 | 0 |  |  | 2
PP
VV |  |  |  | 1,0=1,000 [A]
P | 12 | 02946 |  | OSTAT POŽADAVKY - FOTODOKUMENTACE | KPL | 1 | 0 |  |  | 2
PP |  |  |  | fotodokumentace a pasport
VV |  |  |  | 1,0=1,000 [A]
P | 13 | 02960 |  | OSTATNÍ POŽADAVKY - ODBORNÝ DOZOR | KPL | 1 | 0 |  |  | 2
PP
VV |  |  |  | 1,0=1,000 [A]
P | 14 | 02991 |  | OSTATNÍ POŽADAVKY - INFORMAČNÍ TABULE | KUS | 2 | 0 |  |  | 2
PP
VV |  |  |  | 2,0=2,000 [A]
P | 15 | 03100 |  | ZAŘÍZENÍ STAVENIŠTĚ - ZŘÍZENÍ, PROVOZ, DEMONTÁŽ | KPL | 1 | 0 |  |  | 2
PP
VV |  |  |  | 1,0=1,000 [A]

## SO 010.1
ASPE10 |  |  |  | Firma: . | [5 empty] | 3
|  |  |  | Soupis prací objektu | [5 empty] | 3
S | Stavba: | 16-437-2 |  | III/1024 Řitka, rekonstrukce silnice a řešení křižovatek - PD |  |  | SO 010.1 |  | 0,00 | 2
O | Rozpočet: | SO 010.1 |  | Příprava území, část OK sever |  |  |  |  | 15,00 | 2
Typ | Poř. číslo | Kód položky | Varianta | Název položky | MJ | Množství | Jednotková cena |  | 21,00 | 2
[7 empty] | Jednotková | Celkem
0 | 1 | 2 | 3 | 4 | 5 | 6 | 9 | 10
SD |  | 1 |  | Zemní práce
P | 1 | 11120 |  | ODSTRANĚNÍ KŘOVIN | M2 | 22 | 0 |  |  | 2
PP |  |  |  | Odstranění dřevin do průměru 10 cm vč. odvozu a likvidace
VV |  |  |  | 22=22,000 [A]
P | 2 | 11201 |  | KÁCENÍ STROMŮ D KMENE DO 0,5M S ODSTRANĚNÍM PAŘEZŮ | KUS | 2 | 0 |  |  | 2
PP |  |  |  | vč. odvozu a likvidace
VV |  |  |  | 2=2,000 [A]
P | 3 | 11202 |  | KÁCENÍ STROMŮ D KMENE DO 0,9M S ODSTRANĚNÍM PAŘEZŮ | KUS | 1 | 0 |  |  | 2
PP |  |  |  | vč. odvozu a likvidace
VV |  |  |  | 1=1,000 [A]
P | 4 | 11241 |  | ÚPRAVA STROMŮ D DO 0,5M ŘEZEM VĚTVÍ | KUS | 8 | 0 |  |  | 2
PP |  |  |  | vč. odvozu a likvidace (bude čerpáno dle skutečného rozsahu)
VV |  |  |  | 8=8,000 [A]
P | 5 | 11242 |  | ÚPRAVA STROMŮ D DO 0,9M ŘEZEM VĚTVÍ | KUS | 2 | 0 |  |  | 2
PP |  |  |  | vč. odvozu a likvidace (bude čerpáno dle skutečného rozsahu)
VV |  |  |  | 2=2,000 [A]
P | 6 | 12110 |  | SEJMUTÍ ORNICE NEBO LESNÍ PŮDY | M3 | 100.45 | 0 |  |  | 2
PP |  |  |  | v tloušťce 0,10 m vč. odvozu (bude čerpáno dle skutečného rozsahu)
VV |  |  |  | 1004,5*0,1=100,450 [A]
P | 7 | 17120 |  | ULOŽENÍ SYPANINY DO NÁSYPŮ A NA SKLÁDKY BEZ ZHUTNĚNÍ | M3 | 100.45 | 0 |  |  | 2
PP |  |  |  | uložení ornice
VV |  |  |  | 100,45=100,450 [A] dle pol.12110

## SO 010.2
ASPE10 |  |  |  | Firma: . | [5 empty] | 3
|  |  |  | Soupis prací objektu | [5 empty] | 3
S | Stavba: | 16-437-2 |  | III/1024 Řitka, rekonstrukce silnice a řešení křižovatek - PD |  |  | SO 010.2 |  | 0,00 | 2
O | Rozpočet: | SO 010.2 |  | Příprava území, část OK jih |  |  |  |  | 15,00 | 2
Typ | Poř. číslo | Kód položky | Varianta | Název položky | MJ | Množství | Jednotková cena |  | 21,00 | 2
[7 empty] | Jednotková | Celkem
0 | 1 | 2 | 3 | 4 | 5 | 6 | 9 | 10
SD |  | 1 |  | Zemní práce
P | 1 | 11120 |  | ODSTRANĚNÍ KŘOVIN | M2 | 14 | 0 |  |  | 2
PP |  |  |  | Odstranění dřevin do průměru 10 cm vč. odvozu a likvidace
VV |  |  |  | 14=14,000 [A]
P | 2 | 11201 |  | KÁCENÍ STROMŮ D KMENE DO 0,5M S ODSTRANĚNÍM PAŘEZŮ | KUS | 1 | 0 |  |  | 2
PP |  |  |  | vč. odvozu a likvidace
VV |  |  |  | 1=1,000 [A]
P | 3 | 11241 |  | ÚPRAVA STROMŮ D DO 0,5M ŘEZEM VĚTVÍ | KUS | 10 | 0 |  |  | 2
PP |  |  |  | vč. odvozu a likvidace (bude čerpáno dle skutečného rozsahu)
VV |  |  |  | 10=10,000 [A]
P | 4 | 11242 |  | ÚPRAVA STROMŮ D DO 0,9M ŘEZEM VĚTVÍ | KUS | 2 | 0 |  |  | 2
PP |  |  |  | vč. odvozu a likvidace (bude čerpáno dle skutečného rozsahu)
VV |  |  |  | 2=2,000 [A]
P | 5 | 12110 | 01 | SEJMUTÍ ORNICE NEBO LESNÍ PŮDY | M3 | 141.08 | 0 |  |  | 2
PP |  |  |  | v tloušťce 0,20 m, vč. odvozu na pozemcích 2016/2, 2017/2, 2025/1 a 2025/3 (bude čerpáno dle skutečného rozsahu)
VV |  |  |  | 705,4*0,2=141,080 [A]
P | 6 | 12110 | 02 | SEJMUTÍ ORNICE NEBO LESNÍ PŮDY | M3 | 150.38 | 0 |  |  | 2
PP |  |  |  | v tloušťce 0,10 m, vč. odvozu (bude čerpáno dle skutečného rozsahu)
VV |  |  |  | 1503,8*0,1=150,380 [A]
P | 7 | 17120 |  | ULOŽENÍ SYPANINY DO NÁSYPŮ A NA SKLÁDKY BEZ ZHUTNĚNÍ | M3 | 291.46 | 0 |  |  | 2
PP |  |  |  | uložení ornice
VV |  |  |  | 141,08+150,38=291,460 [A] dle pol.12110
SD |  | 9 |  | Ostatní konstrukce a práce
P | 8 | 9113A3 | 01 | SVODIDLO OCEL SILNIČ - DEMONTÁŽ S PŘESUNEM | M | 102 | 0 |  |  | 2
PP |  |  |  | odkup zhotovitelem
VV |  |  |  | 102=102,000 [A]
P | 9 | 9113A3 | 02 | SVODIDLO OCEL SILNIČ - DEMONTÁŽ S PŘESUNEM | M | 26 | 0 |  |  | 2
PP |  |  |  | vč. odvozu a dočasného uložení pro následnou montáž
VV |  |  |  | 26=26,000 [A]
P | 10 | 966841 |  | ODSTRANĚNÍ OPLOCENÍ DŘEVĚNÉHO | M | 250 | 0 |  |  | 2
PP |  |  |  | vč. odvozu a likvidace (příp. poplatek za skládku)
VV |  |  |  | 250=250,000 [A]

## SO 101
ASPE10 |  |  |  | Firma: . | [5 empty] | 3
|  |  |  | Soupis prací objektu | [5 empty] | 3
S | Stavba: | 16-437-2 |  | III/1024 Řitka, rekonstrukce silnice a řešení křižovatek - PD |  |  | SO 101 |  | 0,00 | 2
O | Rozpočet: | SO 101 |  | Okružní křižovatka sever |  |  |  |  | 15,00 | 2
Typ | Poř. číslo | Kód položky | Varianta | Název položky | MJ | Množství | Jednotková cena |  | 21,00 | 2
[7 empty] | Jednotková | Celkem
0 | 1 | 2 | 3 | 4 | 5 | 6 | 9 | 10
SD |  | 0 |  | Všeobecné konstrukce a práce
P | 1 | 014101 | A | POPLATKY ZA SKLÁDKU - zemina | M3 | 2060.305 | 0 |  |  | 2
PP
VV |  |  |  | 347+1621+22,8+186,3*0,1+203,5*0,25=2 060,305 [A]
P | 2 | 014101 | B | POPLATKY ZA SKLÁDKU - kamenivo | M3 | 804.6 | 0 |  |  | 2
PP
VV |  |  |  | 804,6=804,600 [A] dle pol.11332
P | 3 | 014101 | C | POPLATKY ZA SKLÁDKU - prostý beton, kámen | M3 | 4.4 | 0 |  |  | 2
PP
VV |  |  |  | 2,4=2,400 [A] dle pol.11415 2=2,000 [B] dle pol.96615 Celkem: A+B=4,400 [C]
P | 4 | 014101 | D | POPLATKY ZA SKLÁDKU - železobeton | M3 | 12 | 0 |  |  | 2
PP
VV |  |  |  | 12=12,000 [A] dle pol.96616
P | 5 | 014101 | E | POPLATKY ZA SKLÁDKU - asfaltové směsi bez obsahu dehtu | M3 | 15.3 | 0 |  |  | 2
PP
VV |  |  |  | 15,3=15,300 [A] dle pol.11333
SD |  | 1 |  | Zemní práce
P | 6 | 11332 |  | ODSTRANĚNÍ PODKLADŮ ZPEVNĚNÝCH PLOCH Z KAMENIVA NESTMELENÉHO | M3 | 804.6 | 0 |  |  | 2
PP |  |  |  | odvoz a uložení na skládku
VV |  |  |  | Odstranění původních nestmelených podkladních vrstev vozovky průměrně v tl. 300 mm 2682*0,3=804,600 [A]
P | 7 | 11333 |  | ODSTRANĚNÍ PODKLADU ZPEVNĚNÝCH PLOCH S ASFALT POJIVEM | M3 | 15.3 | 0 |  |  | 2
PP |  |  |  | odvoz a uložení na skládku
VV |  |  |  | Vybourání vrstvy recyklované za studena z důvodu realizace obrubníků a dlažeb na betonovém loži, materiál byl zatříděn dle vyhlášky 130/2019 Sb. do kvalitativní třídy ZAS-T3 s obsahem benzo(a)pyrenu nižším než 50 mg·kg-1, odvoz na skládku odpadu 15,3=15,300 [A]
P | 8 | 11372 | 1.1 | FRÉZOVÁNÍ ZPEVNĚNÝCH PLOCH ASFALTOVÝCH | M3 | 0.572 | 0 |  |  | 2
PP |  |  |  | Frézování asfaltem stmelených vrstev stávající vozovky do hloubky 40 mm, očištění povrchu po frézování, vč. odvozu, uložení a uskladnění dle dispozic zhotovitele, povinný odkup frézované suti zhotovitelem! Materiál byl zatříděn dle vyhlášky 130/2019 Sb. do kvalitativní třídy ZAS-T1 nebo ZAS-T2 V místech napojení na stávající vozovky
VV |  |  |  | 14,3*0,04=0,572 [A]
P | 9 | 11372 | 1.2 | FRÉZOVÁNÍ ZPEVNĚNÝCH PLOCH ASFALTOVÝCH | M3 | 1.43 | 0 |  |  | 2
PP |  |  |  | Frézování asfaltem stmelených vrstev stávající vozovky do hloubky 100 mm, očištění povrchu po frézování, vč. odvozu, uložení a uskladnění dle dispozic zhotovitele, povinný odkup frézované suti zhotovitelem! Materiál byl zatříděn dle vyhlášky 130/2019 Sb. do kvalitativní třídy ZAS-T1 nebo ZAS-T2 V místech napojení na stávající vozovky
VV |  |  |  | 14,3*0,1=1,430 [A]
P | 10 | 11372 | 1.3 | FRÉZOVÁNÍ ZPEVNĚNÝCH PLOCH ASFALTOVÝCH | M3 | 37.062 | 0 |  |  | 2
PP |  |  |  | Frézování asfaltem stmelených vrstev stávající vozovky do hloubky 130 mm (po odfrézování 70 mm ZAS-T3) (III/1024 mezi OK sever a jih), vč. odvozu, uložení a uskladnění dle dispozic zhotovitele, povinný odkup frézované suti zhotovitelem! Materiál byl zatříděn dle vyhlášky 130/2019 Sb. do kvalitativní třídy ZAS-T1 nebo ZAS-T2
VV |  |  |  | 37,062=37,062 [A]
P | 11 | 11372 | 1.4 | FRÉZOVÁNÍ ZPEVNĚNÝCH PLOCH ASFALTOVÝCH | M3 | 84.42 | 0 |  |  | 2
PP |  |  |  | Frézování asfaltem stmelených vrstev stávající vozovky do hloubky 120 mm (III/11510), vč. odvozu, uložení a uskladnění dle dispozic zhotovitele, povinný odkup frézované suti zhotovitelem! Materiál byl zatříděn dle vyhlášky 130/2019 Sb. do kvalitativní třídy ZAS-T1 nebo ZAS-T2
VV |  |  |  | 703,5*0,12=84,420 [A]
P | 12 | 11372 | 1.5 | FRÉZOVÁNÍ ZPEVNĚNÝCH PLOCH ASFALTOVÝCH | M3 | 0.104 | 0 |  |  | 2
PP |  |  |  | Frézování asfaltem stmelených vrstev stávající vozovky do hloubky 40 mm, očištění povrchu po frézování, příčné přemístění frézovaného materiálu, materiál bude použit při recyklaci za studena na místě, Materiál byl zatříděn dle vyhlášky 130/2019 Sb. do kvalitativní třídy ZAS-T3 V místech napojení na stávající vozovky
VV |  |  |  | 2,6*0,04=0,104 [A]
P | 13 | 11372 | 1.6 | FRÉZOVÁNÍ ZPEVNĚNÝCH PLOCH ASFALTOVÝCH | M3 | 0.29 | 0 |  |  | 2
PP |  |  |  | Frézování asfaltem stmelených vrstev stávající vozovky do hloubky 100 mm, očištění povrchu po frézování, příčné přemístění frézovaného materiálu, materiál bude použit při recyklaci za studena na místě, Materiál byl zatříděn dle vyhlášky 130/2019 Sb. do kvalitativní třídy ZAS-T3 V místech napojení na stávající vozovky
VV |  |  |  | 2,9*0,1=0,290 [A]
P | 14 | 11372 | 1.7 | FRÉZOVÁNÍ ZPEVNĚNÝCH PLOCH ASFALTOVÝCH | M3 | 124.46 | 0 |  |  | 2
PP |  |  |  | Frézování asfaltem stmelených vrstev stávající vozovky do hloubky 70 mm (III/1024 mezi OK sever a jih), příčné přemístění frézovaného materiálu, materiál bude použit při recyklaci za studena na místě, Materiál byl zatříděn dle vyhlášky 130/2019 Sb. do kvalitativní třídy ZAS-T3
VV |  |  |  | 1778*0,07=124,460 [A]
P | 15 | 11372 | 1.8 | FRÉZOVÁNÍ ZPEVNĚNÝCH PLOCH ASFALTOVÝCH | M3 | 56.32 | 0 |  |  | 2
PP |  |  |  | Frézování asfaltem stmelených vrstev stávající vozovky do hloubky 80 mm (po odfrézování 120 mm ZAS-T1/2) (III/11510), příčné přemístění frézovaného materiálu, materiál bude použit při recyklaci za studena na místě, Materiál byl zatříděn dle vyhlášky 130/2019 Sb. do kvalitativní třídy ZAS-T3
VV |  |  |  | 704*0,08=56,320 [A]
P | 16 | 11372 | 1.9 | FRÉZOVÁNÍ ZPEVNĚNÝCH PLOCH ASFALTOVÝCH | M3 | 193.961 | 0 |  |  | 2
PP |  |  |  | Frézování asfaltem stmelených vrstev stávající vozovky do hloubky 130 mm (po odfrézování 70 mm ZAS-T3) (III/1024 mezi OK sever a jih), příčné přemístění frézovaného materiálu, materiál bude použit při recyklaci za studena na místě, Materiál byl zatříděn dle vyhlášky 130/2019 Sb. do kvalitativní třídy ZAS-T1 nebo ZAS-T2
VV |  |  |  | 193,961=193,961 [A]
P | 17 | 11415 |  | ODSTRAN DLAŽEB VODNÍCH KORYT Z LOM KAM NA MC VČET PODKL | M3 | 2.4 | 0 |  |  | 2
PP |  |  |  | odvoz a uložení na skládku
VV |  |  |  | Vybourání stávajících ploch z lomového kamene v betonu, předpokládaná tloušťka kamene 200 mm a lože 100 mm (odhadovaná plocha pod nánosem v příkopu u vtoku a výtoku propustku - bude čerpáno dle skutečného rozsahu) 8*0,3=2,400 [A]
P | 18 | 12373 |  | ODKOP PRO SPOD STAVBU SILNIC A ŽELEZNIC TŘ. I | M3 | 1968 | 0 |  |  | 2
PP |  |  |  | odvoz na skládku
VV |  |  |  | Výkop Výměry zemních prací byly spočítány na základě digitálního modelu softwarem AutoCAD Civil 3D od společnosti Autodesk 347=347,000 [A] Výkop pro provedení sanace aktivní zóny (bude čerpáno dle skutečného rozsahu) 1621=1 621,000 [B] Celkem: A+B=1 968,000 [C]
P | 19 | 12573 |  | VYKOPÁVKY ZE ZEMNÍKŮ A SKLÁDEK TŘ. I | M3 | 375.135 | 0 |  |  | 2
PP |  |  |  | materiál z původní vozovky určený do recyklace za studena
VV |  |  |  | 375,135=375,135 [A]
P | 20 | 12893R |  | PŘEDRCENÍ KAMENIVA | M3 | 375.135 | 0 |  |  | 2
PP |  |  |  | Předrcení kameniva na frakci 0/32 mobilním drtičem
VV |  |  |  | 375,135=375,135 [A]
P | 21 | 12922 |  | ČIŠTĚNÍ KRAJNIC OD NÁNOSU TL. DO 100MM | M2 | 186.3 | 0 |  |  | 2
PP |  |  |  | odvoz a uložení na skládku
VV |  |  |  | sejmutí drnu, nánosu z nezpevněných krajnic 186,3=186,300 [A]
P | 22 | 12931 |  | ČIŠTĚNÍ PŘÍKOPŮ OD NÁNOSU DO 0,25M3/M | M | 203.5 | 0 |  |  | 2
PP |  |  |  | odvoz a uložení na skládku
VV |  |  |  | 203,5=203,500 [A]
P | 23 | 13273 |  | HLOUBENÍ RÝH ŠÍŘ DO 2M PAŽ I NEPAŽ TŘ. I | M3 | 22.8 | 0 |  |  | 2
PP |  |  |  | odvoz na skládku
VV |  |  |  | Výkop pro uložení trouby propustku (bude čerpáno dle skutečného rozsahu) 22,8=22,800 [A]
P | 24 | 17110 |  | ULOŽENÍ SYPANINY DO NÁSYPŮ SE ZHUTNĚNÍM | M3 | 375.135 | 0 |  |  | 2
PP |  |  |  | uložení / rozprostření materiálu z původní vozovky
VV |  |  |  | 375,135=375,135 [A]
P | 25 | 17120 |  | ULOŽENÍ SYPANINY DO NÁSYPŮ A NA SKLÁDKY BEZ ZHUTNĚNÍ | M3 | 1990.8 | 0 |  |  | 2
PP |  |  |  | uložení na skládku
VV |  |  |  | 347+1621+22,8=1 990,800 [A]
P | 26 | 17180 |  | ULOŽENÍ SYPANINY DO NÁSYPŮ Z NAKUPOVANÝCH MATERIÁLŮ | M3 | 213.9 | 0 |  |  | 2
PP |  |  |  | Násyp, zhutnění, předpoklad nákupu vhodného materiálu (o případném využití vyfrézovaného materiálu ze stavby rozhodne TDI), zhutněný nenamrzavý materiál vhodný dle ČSN 73 6133 Pozn.: O zpětném využití zeminy do násypů bude rozhodnuto geologem stavby. Výměry zemních prací byly spočítány na základě digitálního modelu softwarem AutoCAD Civil 3D od společnosti Autodesk
VV |  |  |  | 213,9=213,900 [A]
P | 27 | 17581 |  | OBSYP POTRUBÍ A OBJEKTŮ Z NAKUPOVANÝCH MATERIÁLŮ | M3 | 12.6 | 0 |  |  | 2
PP |  |  |  | Zásyp trouby propustku ze štěrkodrti ŠD 0/32, hutnění po vrstvách tl. max. 0,30 m
VV |  |  |  | 12,6=12,600 [A]
SD |  | 2 |  | Základy
P | 28 | 21262 |  | TRATIVODY KOMPLET Z TRUB Z PLAST HMOT DN DO 100MM | M | 252 | 0 |  |  | 2
PP |  |  |  | Drenážní trubka PVC Ř100 perforovaná s plným dnem, min. SN 8 Obalení drenáže do filtrační geotextílie Uložení drenáže do zhutněného ŠP lože fr. 0-22 tl. 0,10 m Obsyp drenážní trubky kamenivem frakce 8-16 do výšky 100 mm nad povrch drenáže
VV |  |  |  | 252=252,000 [A]
P | 29 | 21450 |  | SANAČNÍ VRSTVY Z KAMENIVA | M3 | 1621 | 0 |  |  | 2
PP |  |  |  | Sanace zemní pláně štěrkodrtí ŠD 0/63 v předpokládané tl. 500 mm (hutnění po vrstvách 0,25 m) (bude čerpáno dle skutečného rozsahu)
VV |  |  |  | 1621=1 621,000 [A]
P | 30 | 21461 |  | SEPARAČNÍ GEOTEXTILIE | M2 | 3243 | 0 |  |  | 2
PP |  |  |  | Separační netkaná geotextílie pro uložení na parapláň při provádění sanace zemní pláně, šířka 3 m dle TP 97, pevnost proti protlačení CBR > 3 kN, odolnost proti proražení < 10 mm, tažnost > 50%
VV |  |  |  | 3243=3 243,000 [A]
SD |  | 4 |  | Vodorovné konstrukce
P | 31 | 45157 |  | PODKLADNÍ A VÝPLŇOVÉ VRSTVY Z KAMENIVA TĚŽENÉHO | M3 | 4.37 | 0 |  |  | 2
PP
VV |  |  |  | Štěrkopískový podsyp ŠP tl. min. 150 mm pod plastovou troubu propustku 2,5=2,500 [A] Vrstva štěrkopísku ŠP tl. 100 mm pod dlažbu z lomového kamene 18,7*0,1=1,870 [B] Celkem: A+B=4,370 [C]
P | 32 | 465512 |  | DLAŽBY Z LOMOVÉHO KAMENE NA MC | M3 | 5.61 | 0 |  |  | 2
PP |  |  |  | Obložení příkopů nebo svahů lomovým kamenem v tl. 200 mm v betonovém loži C20/25 XF3 tl. 100 mm, vyspárování cementovou maltou MC25-XF4 vtoky, výtoky a šikmá čela propustků, vyústění uličních vpustí do svahů
VV |  |  |  | 18,7*0,3=5,610 [A]
P | 33 | 46731A |  | STUPNĚ A PRAHY VODNÍCH KORYT Z PROSTÉHO BETONU C20/25 | M3 | 3.2 | 0 |  |  | 2
PP |  |  |  | z betonu C20/25 nXF3
VV |  |  |  | Základní betonový práh pod troubou propustku (2 ks) a na konci odláždění koryta (4 ks) 3,2=3,200 [A]
SD |  | 5 |  | Komunikace
P | 34 | 56330 | 01 | VOZOVKOVÉ VRSTVY ZE ŠTĚRKODRTI | M3 | 614.79 | 0 |  |  | 2
PP |  |  |  | Štěrkodrť ŠDA 0/32 tl. 220 mm, Edef,2 min. 80 MPa Edef,2 min. 45 MPa na zemní pláni (konstrukce A, B, C, D dle vzorových příčných řezů)
VV |  |  |  | 2794,5*0,22=614,790 [A]
P | 35 | 56330 | 02 | VOZOVKOVÉ VRSTVY ZE ŠTĚRKODRTI | M3 | 14.598 | 0 |  |  | 2
PP |  |  |  | Štěrkodrť ŠDA 0/32 průměrné tl. 180 mm (vyrovnávací), Edef,2 min. 100 MPa (konstrukce D dle vzorových příčných řezů)
VV |  |  |  | 81,1*0,18=14,598 [A]
P | 36 | 567534 |  | VRST PRO OBNOVU A OPR RECYK ZA STUD CEM A ASF EM TL DO 150MM | M2 | 2500.9 | 0 |  |  | 2
PP |  |  |  | Recyklace za studena na místě RS CA dle TP 208 tl. 150 mm, příčné přemístění frézovaného původního materiálu z původní vozovky a rozprostření, přidání doplňkového kameniva podle výsledků průkazní zkoušky a odvoz přebytečného materiálu na skládku, předhutnění vrstvy, dávkování asfaltové emulze 2,0-3,5% v množství zbytkového asfaltu a dávkování cementu 2,5-5% dle TP 208 (konstrukce A, B, C, D dle vzorových příčných řezů)
VV |  |  |  | 2500,9=2 500,900 [A]
P | 37 | 56963 |  | ZPEVNĚNÍ KRAJNIC Z RECYKLOVANÉHO MATERIÁLU TL DO 150MM | M2 | 145.2 | 0 |  |  | 2
PP |  |  |  | Zhutněná vrstva R-materiálu frakce 0-32 tl. 150 mm, nezpevněná krajnice (o využití vyfrézovaného materiálu ze stavby rozhodne TDI, předpoklad nákup vhodného materiálu fr. 0/32,)
VV |  |  |  | 145,2=145,200 [A]
P | 38 | 572214 |  | SPOJOVACÍ POSTŘIK Z MODIFIK EMULZE DO 0,5KG/M2 | M2 | 4382.7 | 0 |  |  | 2
PP |  |  |  | Spojovací postřik emulzní PS-CP 0,40 kg/m2 (konstrukce A dle vzorových příčných řezů)
VV |  |  |  | 2193,7+2189=4 382,700 [A]
P | 39 | 572223 |  | SPOJOVACÍ POSTŘIK Z EMULZE DO 1,0KG/M2 | M2 | 2185.3 | 0 |  |  | 2
PP |  |  |  | Spojovací postřik emulzní PS-C 0,60 kg/m2 (konstrukce A dle vzorových příčných řezů)
VV |  |  |  | 2185,3=2 185,300 [A]
P | 40 | 574B34 |  | ASFALTOVÝ BETON PRO OBRUSNÉ VRSTVY MODIFIK ACO 11+, 11S TL. 40MM | M2 | 2193.7 | 0 |  |  | 2
PP |  |  |  | Asfaltový beton pro obrusnou vrstvu ACO 11+ PMB tl. 40 mm (konstrukce A dle vzorových příčných řezů)
VV |  |  |  | 2193,7=2 193,700 [A]
P | 41 | 574D56 |  | ASFALTOVÝ BETON PRO LOŽNÍ VRSTVY MODIFIK ACL 16+, 16S TL. 60MM | M2 | 2189 | 0 |  |  | 2
PP |  |  |  | Asfaltový beton pro ložní vrstvu ACL 16+ PMB tl. 60 mm (konstrukce A dle vzorových příčných řezů)
VV |  |  |  | 2189=2 189,000 [A]
P | 42 | 574E46 |  | ASFALTOVÝ BETON PRO PODKLADNÍ VRSTVY ACP 16+, 16S TL. 50MM | M2 | 2185.3 | 0 |  |  | 2
PP |  |  |  | Asfaltový beton pro podkladní vrstvu ACP 16+ tl. 50 mm (konstrukce A dle vzorových příčných řezů)
VV |  |  |  | 2185,3=2 185,300 [A]
P | 43 | 58211 |  | DLÁŽDĚNÉ KRYTY Z VELKÝCH KOSTEK DO LOŽE Z KAMENIVA | M2 | 82.5 | 0 |  |  | 2
PP |  |  |  | Dlažba kamenná DL tl. 160 mm Lože z drceného kameniva fr. 4-8 L tl. 40 mm (konstrukce C dle vzorových příčných řezů)
VV |  |  |  | 82,5=82,500 [A]
P | 44 | 58212 |  | DLÁŽDĚNÉ KRYTY Z VELKÝCH KOSTEK DO LOŽE Z MC | M2 | 138.6 | 0 |  |  | 2
PP |  |  |  | Dlažba kamenná DL tl. 160 mm vyspárovaná cementovou maltou MC25-XF4 Betonové lože C20/25nXF3 tl. 100 mm (konstrukce B dle vzorových příčných řezů)
VV |  |  |  | 138,6=138,600 [A]
P | 45 | 582612 |  | KRYTY Z BETON DLAŽDIC SE ZÁMKEM ŠEDÝCH TL 80MM DO LOŽE Z KAM | M2 | 81.1 | 0 |  |  | 2
PP |  |  |  | Dlažba betonová šedá DL tl. 80 mm Lože z drceného kameniva fr. 4-8 L tl. 40 mm (na nepropustné podkladní vrstvě musí být odvodněno v souladu s TP 170.) (konstrukce D dle vzorových příčných řezů)
VV |  |  |  | 81,1=81,100 [A]
P | 46 | 58920 |  | VÝPLŇ SPAR MODIFIKOVANÝM ASFALTEM | M | 38.9 | 0 |  |  | 2
PP |  |  |  | Ošetření spár těsnící asfaltovou modifikovanou zálivkou za horka typu N2 dle ČSN EN 14188-1 (spára mezi krajnicovým prefabrikátem a obrusnou vrstvou vozovky)
VV |  |  |  | 38,9=38,900 [A]
SD |  | 7 |  | Přidružená stavební výroba
P | 47 | 70221R |  | Ochrana stávajícího vedení | M | 91 | 0 |  |  | 2
PP |  |  |  | Ochrana stávajícího vedení sdělovacích kabelů (okružní křižovatka sever): Plastová půlená chránička HDPE DN 160, mechanická odolnost 750 N/50 mm, kterou bude chráněn stávající sdělovací metalický kabel společnosti CETIN, chránička bude obetonována
VV |  |  |  | 91=91,000 [A]
P | 48 | 70222R |  | Ochrana stávajícího vedení | M | 91 | 0 |  |  | 2
PP |  |  |  | Ochrana stávajícího vedení sdělovacích kabelů (okružní křižovatka sever): Rezervní plastová chránička HDPE DN 110 s víčky a zatahovacím lankem, chránička bude obetonována
VV |  |  |  | 91=91,000 [A]
P | 49 | 70223R |  | Ochrana stávajícího vedení | KUS | 1 | 0 |  |  | 2
PP |  |  |  | Ochrana stávajícího vedení sdělovacích kabelů (okružní křižovatka sever): kabelová komora plastová, D400, orientační rozměry 700 mm x 700 mm v nezpevněné krajnici
VV |  |  |  | 1=1,000 [A]
P | 50 | 70224R |  | Ochrana stávajícího vedení | M | 91 | 0 |  |  | 2
PP |  |  |  | Ochrana stávajícího vedení sdělovacích kabelů (okružní křižovatka sever): Stranová přeložka stávajícího sdělovacího metalického kabelu (bude čerpáno pouze v případě, že stávající sdělovací kabel bude v rozporu se zákresem zasahovat pod vozovku komunikace, podmínka správce vedení společnosti CETIN)
VV |  |  |  | 91=91,000 [A]
P | 51 | 70225R |  | Uložení korugované dělené chráničky | M | 17 | 0 |  |  | 2
PP |  |  |  | Uložení prázdné korugované dělené chráničky DN 110 (pro budoucí uložení veřejného osvětlení)
VV |  |  |  | 17=17,000 [A]
SD |  | 8 |  | Potrubí
P | 52 | 89516R |  | VYÚSTĚNÍ DRENÁŽE S ODLÁŽDĚNÍM | KUS | 1 | 0 |  |  | 2
PP |  |  |  | Vyústění drenáže odlážděné kamennými kostkami (1 vyústění): Kamenná kostka drobná DL 120/120 mm (0,4m2) vyspárovaná cementovou maltou MC25-XF4 betonové lože C20/25 nXF3 tl. 100 mm štěrkopískový podsyp ŠP 0-22 tl. 100 mm
VV |  |  |  | 1=1,000 [A]
SD |  | 9 |  | Ostatní konstrukce a práce
P | 53 | 917224 | 01 | SILNIČNÍ A CHODNÍKOVÉ OBRUBY Z BETONOVÝCH OBRUBNÍKŮ ŠÍŘ 150MM | M | 230 | 0 |  |  | 2
PP |  |  |  | Betonová obruba 150/250 mm přímá, uložená do betonového lože C20/25 nXF3 s opěrou
VV |  |  |  | 230=230,000 [A]
P | 54 | 917224 | 02 | SILNIČNÍ A CHODNÍKOVÉ OBRUBY Z BETONOVÝCH OBRUBNÍKŮ ŠÍŘ 150MM | M | 14 | 0 |  |  | 2
PP |  |  |  | Betonová obruba 150/250 mm oblouk R=0,5m, uložená do betonového lože C20/25 nXF3 s opěrou
VV |  |  |  | 14=14,000 [A]
P | 55 | 917224 | 03 | SILNIČNÍ A CHODNÍKOVÉ OBRUBY Z BETONOVÝCH OBRUBNÍKŮ ŠÍŘ 150MM | M | 3 | 0 |  |  | 2
PP |  |  |  | Betonová obruba 150/250-150 mm přechodová levá, uložená do betonového lože C20/25 nXF3 s opěrou 1 ks = 1 m
VV |  |  |  | 3=3,000 [A]
P | 56 | 917224 | 04 | SILNIČNÍ A CHODNÍKOVÉ OBRUBY Z BETONOVÝCH OBRUBNÍKŮ ŠÍŘ 150MM | M | 3 | 0 |  |  | 2
PP |  |  |  | Betonová obruba 150/250-150 mm přechodová pravá, uložená do betonového lože C20/25 nXF3 s opěrou 1 ks = 1 m
VV |  |  |  | 3=3,000 [A]
P | 57 | 917224 | 05 | SILNIČNÍ A CHODNÍKOVÉ OBRUBY Z BETONOVÝCH OBRUBNÍKŮ ŠÍŘ 150MM | M | 77 | 0 |  |  | 2
PP |  |  |  | Betonová obruba 150/150 mm nájezdová, uložená do betonového lože C20/25 nXF3 s opěrou
VV |  |  |  | 77=77,000 [A]
P | 58 | 91723R |  | KRAJNICOVÉ PREFABRIKÁTY | M | 39 | 0 |  |  | 2
PP |  |  |  | Krajnicové prefabrikáty z betonu šířky 500 mm, tloušťky min. 125 mm v betonovém loži C20/25nXF3 s opěrou
VV |  |  |  | 39=39,000 [A]
P | 59 | 91726 |  | KO OBRUBNÍKY BETONOVÉ | M | 76 | 0 |  |  | 2
PP |  |  |  | Betonová obruba 300/220-300 mm (prstenec okružních křižovatek), uložená do betonového lože C20/25 nXF3 s opěrou
VV |  |  |  | 76=76,000 [A]
P | 60 | 9183D3 |  | PROPUSTY Z TRUB DN 600MM PLASTOVÝCH | M | 12.6 | 0 |  |  | 2
PP |  |  |  | Trouba z materiálu PP nebo PE-HD, kruhové pevnosti SN16, DN 600, včetně šikmého seříznutí 2x, 1 propustek
VV |  |  |  | 12,6=12,600 [A]
P | 61 | 919110R |  | ŘEZÁNÍ + ZÁLIVKA DO 40MM | M | 232.2 | 0 |  |  | 2
PP |  |  |  | Zaříznutí spáry asfaltových vrstev vozovek v tl. max 40 mm a ošetření spár těsnící asfaltovou modifikovanou zálivkou za horka typu N2 dle ČSN EN 14188-1
VV |  |  |  | 232,2=232,200 [A]
P | 62 | 919111R |  | ŘEZÁNÍ + ZÁLIVKA DO 50MM | M | 232.2 | 0 |  |  | 2
PP |  |  |  | Zaříznutí spáry asfaltových vrstev vozovek v tl. max 50 mm a ošetření spár těsnící asfaltovou modifikovanou zálivkou za horka typu N2 dle ČSN EN 14188-1
VV |  |  |  | 232,2=232,200 [A]
P | 63 | 919112R |  | ŘEZÁNÍ + ZÁLIVKA DO 60MM | M | 232.2 | 0 |  |  | 2
PP |  |  |  | Zaříznutí spáry asfaltových vrstev vozovek v tl. max 60 mm a ošetření spár těsnící asfaltovou modifikovanou zálivkou za horka typu N2 dle ČSN EN 14188-1
VV |  |  |  | 232,2=232,200 [A]
P | 64 | 935212 |  | PŘÍKOPOVÉ ŽLABY Z BETON TVÁRNIC ŠÍŘ DO 600MM DO BETONU TL 100MM | M | 54.5 | 0 |  |  | 2
PP |  |  |  | Betonová příkopová tvárnice (C25/30-XF4) orientační šířky 600 mm, délky 330 mm, tl. 80 mm uložená do betonového lože C20/25 nXF3
VV |  |  |  | 54,5=54,500 [A]
P | 65 | 96615 |  | BOURÁNÍ KONSTRUKCÍ Z PROSTÉHO BETONU | M3 | 2 | 0 |  |  | 2
PP |  |  |  | odvoz a uložení na skládku
VV |  |  |  | Demolice stávajících betonových čel propustků (bude čerpáno dle skutečného rozsahu) 2=2,000 [A]
P | 66 | 96616 |  | BOURÁNÍ KONSTRUKCÍ ZE ŽELEZOBETONU | M3 | 12 | 0 |  |  | 2
PP |  |  |  | odvoz a uložení na skládku
VV |  |  |  | Bourání skrytých železobetonových konstrukcí (bude čerpáno dle skutečného rozsahu) 12=12,000 [A]
P | 67 | 966346R |  | BOURÁNÍ PROPUSTŮ Z TRUB DN DO 400MM | M | 10 | 0 |  |  | 2
PP |  |  |  | odvoz a uložení na skládku, včetně poplatku za skládku
VV |  |  |  | Vybourání stávající betonových trub DN 400 trubních propustků včetně betonového a štěrkového lože 10=10,000 [A]

## SO 102
ASPE10 |  |  |  | Firma: . | [5 empty] | 3
|  |  |  | Soupis prací objektu | [5 empty] | 3
S | Stavba: | 16-437-2 |  | III/1024 Řitka, rekonstrukce silnice a řešení křižovatek - PD |  |  | SO 102 |  | 0,00 | 2
O | Rozpočet: | SO 102 |  | Okružní křižovatka jih |  |  |  |  | 15,00 | 2
Typ | Poř. číslo | Kód položky | Varianta | Název položky | MJ | Množství | Jednotková cena |  | 21,00 | 2
[7 empty] | Jednotková | Celkem
0 | 1 | 2 | 3 | 4 | 5 | 6 | 9 | 10
SD |  | 0 |  | Všeobecné konstrukce a práce
P | 1 | 014101 | A | POPLATKY ZA SKLÁDKU - zemina | M3 | 2535.655 | 0 |  |  | 2
PP
VV |  |  |  | 269+2111+19+411,3*0,1+382,1*0,25=2 535,655 [A]
P | 2 | 014101 | B | POPLATKY ZA SKLÁDKU - kamenivo | M3 | 1429.8 | 0 |  |  | 2
PP
VV |  |  |  | 1429,8=1 429,800 [A] dle pol.11332
P | 3 | 014101 | C | POPLATKY ZA SKLÁDKU - prostý beton, kámen, vstvy stmel.cementem | M3 | 9.844 | 0 |  |  | 2
PP
VV |  |  |  | 6,144=6,144 [A] dle pol.11334 0,9=0,900 [B] dle pol.11415 1,8=1,800 [C] dle pol11316 1=1,000 [D] dle pol.96615 Celkem: A+B+C+D=9,844 [E]
P | 4 | 014101 | D | POPLATKY ZA SKLÁDKU - železobeton | M3 | 15 | 0 |  |  | 2
PP
VV |  |  |  | 15=15,000 [A] dle pol.96616
P | 5 | 014101 | E | POPLATKY ZA SKLÁDKU - asfaltové směsi bez obsahu dehtu | M3 | 21.4 | 0 |  |  | 2
PP
VV |  |  |  | 21,4=21,400 [A] dle pol.11333
SD |  | 1 |  | Zemní práce
P | 6 | 11316 |  | ODSTRANĚNÍ KRYTU ZPEVNĚNÝCH PLOCH ZE SILNIČNÍCH DÍLCŮ | M3 | 1.8 | 0 |  |  | 2
PP |  |  |  | odvoz a uložení na skládku
VV |  |  |  | Odstranění betonovových silničních panelů 3x1 m 12*0,15=1,800 [A]
P | 7 | 11332 |  | ODSTRANĚNÍ PODKLADŮ ZPEVNĚNÝCH PLOCH Z KAMENIVA NESTMELENÉHO | M3 | 1429.8 | 0 |  |  | 2
PP |  |  |  | odvoz a uložení na skládku
VV |  |  |  | Odstranění původních nestmelených podkladních vrstev vozovky průměrně v tl. 300 mm 4766*0,3=1 429,800 [A]
P | 8 | 11333 |  | ODSTRANĚNÍ PODKLADU ZPEVNĚNÝCH PLOCH S ASFALT POJIVEM | M3 | 21.4 | 0 |  |  | 2
PP |  |  |  | odvoz a uložení na skládku
VV |  |  |  | Vybourání vrstvy recyklované za studena z důvodu realizace obrubníků a dlažeb na betonovém loži, materiál byl zatříděn dle vyhlášky 130/2019 Sb. do kvalitativní třídy ZAS-T3 s obsahem benzo(a)pyrenu nižším než 50 mg·kg-1, odvoz na skládku odpadu 21,4=21,400 [A]
P | 9 | 11334 |  | ODSTRANĚNÍ PODKLADU ZPEVNĚNÝCH PLOCH S CEMENT POJIVEM | M3 | 6.144 | 0 |  |  | 2
PP |  |  |  | odvoz a uložení na skládku
VV |  |  |  | "Bourání vrstev ze směsi stmelené cementem stávající vozovky do hloubky 120 mm (vozovky realizované v rámci stavby ""III/1024 Řitka, most přes D4 ev. č. 1024-1"")" 51,2*0,12=6,144 [A]
P | 10 | 11372 | 2.1 | FRÉZOVÁNÍ ZPEVNĚNÝCH PLOCH ASFALTOVÝCH | M3 | 0.592 | 0 |  |  | 2
PP |  |  |  | Frézování asfaltem stmelených vrstev stávající vozovky do hloubky 40 mm, očištění povrchu po frézování, vč. odvozu, uložení a uskladnění dle dispozic zhotovitele, povinný odkup frézované suti zhotovitelem! Materiál byl zatříděn dle vyhlášky 130/2019 Sb. do kvalitativní třídy ZAS-T1 nebo ZAS-T2 V místech napojení na stávající vozovky
VV |  |  |  | 14,8*0,04=0,592 [A]
P | 11 | 11372 | 2.2 | FRÉZOVÁNÍ ZPEVNĚNÝCH PLOCH ASFALTOVÝCH | M3 | 0.63 | 0 |  |  | 2
PP |  |  |  | Frézování asfaltem stmelených vrstev stávající vozovky do hloubky 100 mm, očištění povrchu po frézování, vč. odvozu, uložení a uskladnění dle dispozic zhotovitele, povinný odkup frézované suti zhotovitelem! Materiál byl zatříděn dle vyhlášky 130/2019 Sb. do kvalitativní třídy ZAS-T1 nebo ZAS-T2 V místech napojení na stávající vozovky
VV |  |  |  | 6,3*0,1=0,630 [A]
P | 12 | 11372 | 2.3 | FRÉZOVÁNÍ ZPEVNĚNÝCH PLOCH ASFALTOVÝCH | M3 | 95.134 | 0 |  |  | 2
PP |  |  |  | Frézování asfaltem stmelených vrstev stávající vozovky do hloubky 130 mm (po odfrézování 70 mm ZAS-T3) (III/1024 mezi OK sever a jih), příčné přemístění frézovaného materiálu, materiál bude použit při recyklaci za studena na místě, Materiál byl zatříděn dle vyhlášky 130/2019 Sb. do kvalitativní třídy ZAS-T1 nebo ZAS-T2
VV |  |  |  | 731,8*0,13=95,134 [A]
P | 13 | 11372 | 2.4 | FRÉZOVÁNÍ ZPEVNĚNÝCH PLOCH ASFALTOVÝCH | M3 | 120.474 | 0 |  |  | 2
PP |  |  |  | Frézování asfaltem stmelených vrstev stávající vozovky do hloubky 270 mm (III/1024 od km 0,425 směr Čisovice), příčné přemístění frézovaného materiálu, materiál bude použit při recyklaci za studena na místě, Materiál byl zatříděn dle vyhlášky 130/2019 Sb. do kvalitativní třídy ZAS-T1 nebo ZAS-T2
VV |  |  |  | 446,2*0,27=120,474 [A]
P | 14 | 11372 | 2.5 | FRÉZOVÁNÍ ZPEVNĚNÝCH PLOCH ASFALTOVÝCH | M3 | 13.38 | 0 |  |  | 2
PP |  |  |  | Frézování asfaltem stmelených vrstev stávající vozovky do hloubky 150 mm (vozovky realizované v rámci stavby "III/1024 Řitka, most přes D4 ev. č. 1024-1"), vč. odvozu, uložení a uskladnění dle dispozic zhotovitele, povinný odkup frézované suti zhotovitelem!
VV |  |  |  | 89,2*0,15=13,380 [A]
P | 15 | 11372 | 2.6 | FRÉZOVÁNÍ ZPEVNĚNÝCH PLOCH ASFALTOVÝCH | M3 | 140.49 | 0 |  |  | 2
PP |  |  |  | Frézování asfaltem stmelených vrstev stávající vozovky do hloubky 70 mm (větev D4), příčné přemístění frézovaného materiálu, materiál bude použit při recyklaci za studena na místě, Materiál byl zatříděn dle vyhlášky 130/2019 Sb. do kvalitativní třídy ZAS-T1 nebo ZAS-T2
VV |  |  |  | 2007*0,07=140,490 [A]
P | 16 | 11372 | 2.7 | FRÉZOVÁNÍ ZPEVNĚNÝCH PLOCH ASFALTOVÝCH | M3 | 48.529 | 0 |  |  | 2
PP |  |  |  | Frézování asfaltem stmelených vrstev stávající vozovky do hloubky 90 mm (III/1024 od OK jih směr Čisovice do km 0,425), vč. odvozu, uložení a uskladnění dle dispozic zhotovitele, povinný odkup frézované suti zhotovitelem! Materiál byl zatříděn dle vyhlášky 130/2019 Sb. do kvalitativní třídy ZAS-T1 nebo ZAS-T2
VV |  |  |  | 48,529=48,529 [A]
P | 17 | 11372 | 2.8 | FRÉZOVÁNÍ ZPEVNĚNÝCH PLOCH ASFALTOVÝCH | M3 | 51.24 | 0 |  |  | 2
PP |  |  |  | Frézování asfaltem stmelených vrstev stávající vozovky do hloubky 70 mm (III/1024 mezi OK sever a jih), příčné přemístění frézovaného materiálu, materiál bude použit při recyklaci za studena na místě, materiál byl zatříděn dle vyhlášky 130/2019 Sb. do kvalitativní třídy ZAS-T3
VV |  |  |  | 732*0,07=51,240 [A]
P | 18 | 11372 | 2.9 | FRÉZOVÁNÍ ZPEVNĚNÝCH PLOCH ASFALTOVÝCH | M3 | 57.527 | 0 |  |  | 2
PP |  |  |  | Frézování asfaltem stmelených vrstev stávající vozovky do hloubky 90 mm (III/1024 od OK jih směr Čisovice do km 0,425), příčné přemístění frézovaného materiálu, materiál bude použit při recyklaci za studena na místě, Materiál byl zatříděn dle vyhlášky 130/2019 Sb. do kvalitativní třídy ZAS-T1 nebo ZAS-T2
VV |  |  |  | 57,527=57,527 [A]
P | 19 | 11415 |  | ODSTRAN DLAŽEB VODNÍCH KORYT Z LOM KAM NA MC VČET PODKL | M3 | 0.9 | 0 |  |  | 2
PP |  |  |  | odvoz a uložení na skládku
VV |  |  |  | Vybourání stávajících ploch z lomového kamene v betonu, předpokládaná tloušťka kamene 200 mm a lože 100 mm 3*0,3=0,900 [A]
P | 20 | 12373 |  | ODKOP PRO SPOD STAVBU SILNIC A ŽELEZNIC TŘ. I | M3 | 2380 | 0 |  |  | 2
PP |  |  |  | odvoz na skládku
VV |  |  |  | Výkop Výměry zemních prací byly spočítány na základě digitálního modelu softwarem AutoCAD Civil 3D od společnosti Autodesk 269=269,000 [A] Výkop pro provedení sanace aktivní zóny (bude čerpáno dle skutečného rozsahu) 2111=2 111,000 [B] Celkem: A+B=2 380,000 [C]
P | 21 | 12573 |  | VYKOPÁVKY ZE ZEMNÍKŮ A SKLÁDEK TŘ. I | M3 | 464.865 | 0 |  |  | 2
PP |  |  |  | materiál z původní vozovky určený do recyklace za studena
VV |  |  |  | 464,865=464,865 [A]
P | 22 | 12893R |  | PŘEDRCENÍ KAMENIVA | M3 | 464.865 | 0 |  |  | 2
PP |  |  |  | Předrcení kameniva na frakci 0/32 mobilním drtičem
VV |  |  |  | 464,865=464,865 [A]
P | 23 | 12922 |  | ČIŠTĚNÍ KRAJNIC OD NÁNOSU TL. DO 100MM | M2 | 411.3 | 0 |  |  | 2
PP |  |  |  | odvoz a uložení na skládku
VV |  |  |  | sejmutí drnu, nánosu z nezpevněných krajnic 411,3=411,300 [A]
P | 24 | 12931 |  | ČIŠTĚNÍ PŘÍKOPŮ OD NÁNOSU DO 0,25M3/M | M | 382.1 | 0 |  |  | 2
PP |  |  |  | odvoz a uložení na skládku
VV |  |  |  | 382,1=382,100 [A]
P | 25 | 13273 |  | HLOUBENÍ RÝH ŠÍŘ DO 2M PAŽ I NEPAŽ TŘ. I | M3 | 19 | 0 |  |  | 2
PP |  |  |  | odvoz na skládku
VV |  |  |  | Výkop pro uložení trouby propustku (bude čerpáno dle skutečného rozsahu) 19=19,000 [A]
P | 26 | 17110 |  | ULOŽENÍ SYPANINY DO NÁSYPŮ SE ZHUTNĚNÍM | M3 | 464.865 | 0 |  |  | 2
PP |  |  |  | uložení / rozprostření materiálu z původní vozovky
VV |  |  |  | 464,865=464,865 [A]
P | 27 | 17120 |  | ULOŽENÍ SYPANINY DO NÁSYPŮ A NA SKLÁDKY BEZ ZHUTNĚNÍ | M3 | 2399 | 0 |  |  | 2
PP |  |  |  | uložení na skládku
VV |  |  |  | 269+2111+19=2 399,000 [A]
P | 28 | 17180 |  | ULOŽENÍ SYPANINY DO NÁSYPŮ Z NAKUPOVANÝCH MATERIÁLŮ | M3 | 1040.8 | 0 |  |  | 2
PP |  |  |  | Násyp, zhutnění, předpoklad nákupu vhodného materiálu (o případném využití vyfrézovaného materiálu ze stavby rozhodne TDI), zhutněný nenamrzavý materiál vhodný dle ČSN 73 6133 Pozn.: O zpětném využití zeminy do násypů bude rozhodnuto geologem stavby. Výměry zemních prací byly spočítány na základě digitálního modelu softwarem AutoCAD Civil 3D od společnosti Autodesk
VV |  |  |  | 1040,8=1 040,800 [A]
P | 29 | 17581 |  | OBSYP POTRUBÍ A OBJEKTŮ Z NAKUPOVANÝCH MATERIÁLŮ | M3 | 10.5 | 0 |  |  | 2
PP |  |  |  | Zásyp trouby propustku ze štěrkodrti ŠD 0/32, hutnění po vrstvách tl. max. 0,30 m
VV |  |  |  | 10,5=10,500 [A]
SD |  | 2 |  | Základy
P | 30 | 21262 |  | TRATIVODY KOMPLET Z TRUB Z PLAST HMOT DN DO 100MM | M | 287.1 | 0 |  |  | 2
PP |  |  |  | Drenážní trubka PVC Ř100 perforovaná s plným dnem, min. SN 8 Obalení drenáže do filtrační geotextílie Uložení drenáže do zhutněného ŠP lože fr. 0-22 tl. 0,10 m Obsyp drenážní trubky kamenivem frakce 8-16 do výšky 100 mm nad povrch drenáže
VV |  |  |  | 287,1=287,100 [A]
P | 31 | 21450 |  | SANAČNÍ VRSTVY Z KAMENIVA | M3 | 2111 | 0 |  |  | 2
PP |  |  |  | Sanace zemní pláně štěrkodrtí ŠD 0/63 v předpokládané tl. 500 mm (hutnění po vrstvách 0,25 m) (bude čerpáno dle skutečného rozsahu)
VV |  |  |  | 2111=2 111,000 [A]
P | 32 | 21461 |  | SEPARAČNÍ GEOTEXTILIE | M2 | 4222 | 0 |  |  | 2
PP |  |  |  | Separační netkaná geotextílie pro uložení na parapláň při provádění sanace zemní pláně, šířka 3 m dle TP 97, pevnost proti protlačení CBR > 3 kN, odolnost proti proražení < 10 mm, tažnost > 50%
VV |  |  |  | 4222=4 222,000 [A]
SD |  | 4 |  | Vodorovné konstrukce
P | 33 | 45157 |  | PODKLADNÍ A VÝPLŇOVÉ VRSTVY Z KAMENIVA TĚŽENÉHO | M3 | 3.96 | 0 |  |  | 2
PP
VV |  |  |  | Štěrkopískový podsyp ŠP tl. min. 150 mm pod plastovou troubu propustku 2,1=2,100 [A] Vrstva štěrkopísku ŠP tl. 100 mm pod dlažbu z lomového kamene 18,6*0,1=1,860 [B] Celkem: A+B=3,960 [C]
P | 34 | 465512 |  | DLAŽBY Z LOMOVÉHO KAMENE NA MC | M3 | 5.58 | 0 |  |  | 2
PP |  |  |  | Obložení příkopů nebo svahů lomovým kamenem v tl. 200 mm v betonovém loži C20/25 XF3 tl. 100 mm, vyspárování cementovou maltou MC25-XF4 vtoky, výtoky a šikmá čela propustků, vyústění uličních vpustí do svahů
VV |  |  |  | 18,6*0,3=5,580 [A]
P | 35 | 46731A |  | STUPNĚ A PRAHY VODNÍCH KORYT Z PROSTÉHO BETONU C20/25 | M3 | 1.5 | 0 |  |  | 2
PP |  |  |  | z betonu C20/25 nXF3
VV |  |  |  | Základní betonový práh pod troubou propustku (2 ks) a na konci odláždění koryta (3 ks)“ 1,5=1,500 [B]
SD |  | 5 |  | Komunikace
P | 36 | 56330 | 01 | VOZOVKOVÉ VRSTVY ZE ŠTĚRKODRTI | M3 | 832.722 | 0 |  |  | 2
PP |  |  |  | Štěrkodrť ŠDA 0/32 tl. 220 mm, Edef,2 min. 80 MPa Edef,2 min. 45 MPa na zemní pláni (konstrukce A, B, D dle vzorových příčných řezů)
VV |  |  |  | 3785,1*0,22=832,722 [A]
P | 37 | 56330 | 02 | VOZOVKOVÉ VRSTVY ZE ŠTĚRKODRTI | M3 | 6.228 | 0 |  |  | 2
PP |  |  |  | Štěrkodrť ŠDA 0/32 průměrné tl. 180 mm (vyrovnávací), Edef,2 min. 100 MPa (konstrukce D dle vzorových příčných řezů)
VV |  |  |  | 34,6*0,18=6,228 [A]
P | 38 | 56330 | 03 | VOZOVKOVÉ VRSTVY ZE ŠTĚRKODRTI | M3 | 18.475 | 0 |  |  | 2
PP |  |  |  | Štěrkodrť ŠDB 0/32 tl. 250 mm, Edef,2 min. 90 MPa Edef,2 min. 45 MPa na zemní pláni (konstrukce F dle vzorových příčných řezů)
VV |  |  |  | 73,9*0,25=18,475 [A]
P | 39 | 56362 |  | VOZOVKOVÉ VRSTVY Z RECYKLOVANÉHO MATERIÁLU TL DO 100MM | M2 | 62.7 | 0 |  |  | 2
PP |  |  |  | Zhutněná vrstva R-materiálu frakce 0-32 tl. 100 mm (o využití vyfrézovaného materiálu ze stavby rozhodne TDI, předpoklad nákup vhodného materiálu fr. 0/32,) (konstrukce F dle vzorových příčných řezů)
VV |  |  |  | 62,7=62,700 [A]
P | 40 | 567534 |  | VRST PRO OBNOVU A OPR RECYK ZA STUD CEM A ASF EM TL DO 150MM | M2 | 3099.1 | 0 |  |  | 2
PP |  |  |  | Recyklace za studena na místě RS CA dle TP 208 tl. 150 mm, příčné přemístění frézovaného původního materiálu z původní vozovky a rozprostření, přidání doplňkového kameniva podle výsledků průkazní zkoušky a odvoz přebytečného materiálu na skládku, předhutnění vrstvy, dávkování asfaltové emulze 2,0-3,5% v množství zbytkového asfaltu a dávkování cementu 2,5-5% dle TP 208 (konstrukce A, B, D dle vzorových příčných řezů)
VV |  |  |  | 3099,1=3 099,100 [A]
P | 41 | 56963 |  | ZPEVNĚNÍ KRAJNIC Z RECYKLOVANÉHO MATERIÁLU TL DO 150MM | M2 | 521 | 0 |  |  | 2
PP |  |  |  | Zhutněná vrstva R-materiálu frakce 0-32 tl. 150 mm, nezpevněná krajnice (o využití vyfrézovaného materiálu ze stavby rozhodne TDI, předpoklad nákup vhodného materiálu fr. 0/32,)
VV |  |  |  | 521=521,000 [A]
P | 42 | 572214 |  | SPOJOVACÍ POSTŘIK Z MODIFIK EMULZE DO 0,5KG/M2 | M2 | 5602.4 | 0 |  |  | 2
PP |  |  |  | Spojovací postřik emulzní PS-CP 0,40 kg/m2 (konstrukce A dle vzorových příčných řezů)
VV |  |  |  | 2792,2+2810,2=5 602,400 [A]
P | 43 | 572223 |  | SPOJOVACÍ POSTŘIK Z EMULZE DO 1,0KG/M2 | M2 | 2814.6 | 0 |  |  | 2
PP |  |  |  | Spojovací postřik emulzní PS-C 0,60 kg/m2 (konstrukce A dle vzorových příčných řezů)
VV |  |  |  | 2814,6=2 814,600 [A]
P | 44 | 574B34 |  | ASFALTOVÝ BETON PRO OBRUSNÉ VRSTVY MODIFIK ACO 11+, 11S TL. 40MM | M2 | 2792.2 | 0 |  |  | 2
PP |  |  |  | Asfaltový beton pro obrusnou vrstvu ACO 11+ PMB tl. 40 mm (konstrukce A dle vzorových příčných řezů)
VV |  |  |  | 2792,2=2 792,200 [A]
P | 45 | 574D56 |  | ASFALTOVÝ BETON PRO LOŽNÍ VRSTVY MODIFIK ACL 16+, 16S TL. 60MM | M2 | 2810.2 | 0 |  |  | 2
PP |  |  |  | Asfaltový beton pro ložní vrstvu ACL 16+ PMB tl. 60 mm (konstrukce A dle vzorových příčných řezů)
VV |  |  |  | 2810,2=2 810,200 [A]
P | 46 | 574E46 |  | ASFALTOVÝ BETON PRO PODKLADNÍ VRSTVY ACP 16+, 16S TL. 50MM | M2 | 2814.6 | 0 |  |  | 2
PP |  |  |  | Asfaltový beton pro podkladní vrstvu ACP 16+ tl. 50 mm (konstrukce A dle vzorových příčných řezů)
VV |  |  |  | 2814,6=2 814,600 [A]
P | 47 | 58212 |  | DLÁŽDĚNÉ KRYTY Z VELKÝCH KOSTEK DO LOŽE Z MC | M2 | 213.1 | 0 |  |  | 2
PP |  |  |  | Dlažba kamenná DL tl. 160 mm vyspárovaná cementovou maltou MC25-XF4 Betonové lože C20/25nXF3 tl. 100 mm (konstrukce B dle vzorových příčných řezů)
VV |  |  |  | 213,1=213,100 [A]
P | 48 | 582612 |  | KRYTY Z BETON DLAŽDIC SE ZÁMKEM ŠEDÝCH TL 80MM DO LOŽE Z KAM | M2 | 34.6 | 0 |  |  | 2
PP |  |  |  | Dlažba betonová šedá DL tl. 80 mm Lože z drceného kameniva fr. 4-8 L tl. 40 mm (na nepropustné podkladní vrstvě musí být odvodněno v souladu s TP 170.) (konstrukce D dle vzorových příčných řezů)
VV |  |  |  | 34,6=34,600 [A]
P | 49 | 58920 |  | VÝPLŇ SPAR MODIFIKOVANÝM ASFALTEM | M | 104.1 | 0 |  |  | 2
PP |  |  |  | Ošetření spár těsnící asfaltovou modifikovanou zálivkou za horka typu N2 dle ČSN EN 14188-1 (spára mezi krajnicovým prefabrikátem a obrusnou vrstvou vozovky)
VV |  |  |  | 104,1=104,100 [A]
SD |  | 7 |  | Přidružená stavební výroba
P | 50 | 70221R |  | Ochrana stávajícího vedení | M | 53 | 0 |  |  | 2
PP |  |  |  | Ochrana stávajícího vedení sdělovacích kabelů (okružní křižovatka jih): Plastová půlená chránička HDPE DN 160, mechanická odolnost 750 N/50 mm, kterou bude chráněn stávající sdělovací metalický kabel společnosti CETIN, chránička bude obetonována
VV |  |  |  | 53=53,000 [A]
P | 51 | 70222R |  | Ochrana stávajícího vedení | M | 53 | 0 |  |  | 2
PP |  |  |  | Ochrana stávajícího vedení sdělovacích kabelů (okružní křižovatka jih): Rezervní plastová chránička HDPE DN 110 s víčky a zatahovacím lankem, chránička bude obetonována
VV |  |  |  | 53=53,000 [A]
P | 52 | 70226R |  | Ochrana stávajícího vedení | M | 40 | 0 |  |  | 2
PP |  |  |  | Ochrana stávajícího vedení nízkého napětí (okružní křižovatka jih): Plastová půlená chránička HDPE DN 110, mechanická odolnost 750 N/50 mm, kterou bude chráněno stávající vedení společnosti ČEZ, chránička bude obetonována
VV |  |  |  | 40=40,000 [A]
SD |  | 8 |  | Potrubí
P | 53 | 89516R |  | VYÚSTĚNÍ DRENÁŽE S ODLÁŽDĚNÍM | KUS | 1 | 0 |  |  | 2
PP |  |  |  | Vyústění drenáže odlážděné kamennými kostkami (1 vyústění): Kamenná kostka drobná DL 120/120 mm (0,4m2) vyspárovaná cementovou maltou MC25-XF4 betonové lože C20/25 nXF3 tl. 100 mm štěrkopískový podsyp ŠP 0-22 tl. 100 mm
VV |  |  |  | 1=1,000 [A]
SD |  | 9 |  | Ostatní konstrukce a práce
P | 54 | 9113B1 |  | SVODIDLO OCEL SILNIČ JEDNOSTR, ÚROVEŇ ZADRŽ H1 -DODÁVKA A MONTÁŽ | M | 104 | 0 |  |  | 2
PP |  |  |  | Ocelové jednostranné svodidlo s úrovní zadržení H1, s nástavci směrových sloupků (vykázáno samostatně v SO 190.2), délka včetně výškového náběhu 12 m,
VV |  |  |  | 104=104,000 [A]
P | 55 | 9113B2 |  | SVODIDLO OCEL SILNIČ JEDNOSTR, ÚROVEŇ ZADRŽ H1 - MONTÁŽ S PŘESUNEM (BEZ DODÁVKY) | M | 26 | 0 |  |  | 2
PP
VV |  |  |  | 26=26,000 [A]
P | 56 | 917224 | 01 | SILNIČNÍ A CHODNÍKOVÉ OBRUBY Z BETONOVÝCH OBRUBNÍKŮ ŠÍŘ 150MM | M | 147 | 0 |  |  | 2
PP |  |  |  | Betonová obruba 150/250 mm přímá, uložená do betonového lože C20/25 nXF3 s opěrou
VV |  |  |  | 147=147,000 [A]
P | 57 | 917224 | 02 | SILNIČNÍ A CHODNÍKOVÉ OBRUBY Z BETONOVÝCH OBRUBNÍKŮ ŠÍŘ 150MM | M | 11 | 0 |  |  | 2
PP |  |  |  | Betonová obruba 150/250 mm oblouk R=0,5m, uložená do betonového lože C20/25 nXF3 s opěrou
VV |  |  |  | 11=11,000 [A]
P | 58 | 917224 | 03 | SILNIČNÍ A CHODNÍKOVÉ OBRUBY Z BETONOVÝCH OBRUBNÍKŮ ŠÍŘ 150MM | M | 1 | 0 |  |  | 2
PP |  |  |  | Betonová obruba 150/250-150 mm přechodová levá, uložená do betonového lože C20/25 nXF3 s opěrou 1 ks = 1 m
VV |  |  |  | 1=1,000 [A]
P | 59 | 917224 | 04 | SILNIČNÍ A CHODNÍKOVÉ OBRUBY Z BETONOVÝCH OBRUBNÍKŮ ŠÍŘ 150MM | M | 1 | 0 |  |  | 2
PP |  |  |  | Betonová obruba 150/250-150 mm přechodová pravá, uložená do betonového lože C20/25 nXF3 s opěrou 1 ks = 1 m
VV |  |  |  | 1=1,000 [A]
P | 60 | 917224 | 05 | SILNIČNÍ A CHODNÍKOVÉ OBRUBY Z BETONOVÝCH OBRUBNÍKŮ ŠÍŘ 150MM | M | 17 | 0 |  |  | 2
PP |  |  |  | Betonová obruba 150/150 mm nájezdová, uložená do betonového lože C20/25 nXF3 s opěrou
VV |  |  |  | 17=17,000 [A]
P | 61 | 91723R |  | KRAJNICOVÉ PREFABRIKÁTY | M | 105 | 0 |  |  | 2
PP |  |  |  | Krajnicové prefabrikáty z betonu šířky 500 mm, tloušťky min. 125 mm v betonovém loži C20/25nXF3 s opěrou
VV |  |  |  | 105=105,000 [A]
P | 62 | 91726 |  | KO OBRUBNÍKY BETONOVÉ | M | 111 | 0 |  |  | 2
PP |  |  |  | Betonová obruba 300/220-300 mm (prstenec okružních křižovatek), uložená do betonového lože C20/25 nXF3 s opěrou
VV |  |  |  | 111=111,000 [A]
P | 63 | 9183D3 | 01 | PROPUSTY Z TRUB DN 600MM PLASTOVÝCH | M | 10.5 | 0 |  |  | 2
PP |  |  |  | Trouba z materiálu PP nebo PE-HD, kruhové pevnosti SN16, DN 600, včetně šikmého seříznutí 2x, 1 propustek
VV |  |  |  | 10,5=10,500 [A]
P | 64 | 919110R |  | ŘEZÁNÍ + ZÁLIVKA DO 40MM | M | 173.2 | 0 |  |  | 2
PP |  |  |  | Zaříznutí spáry asfaltových vrstev vozovek v tl. max 40 mm a ošetření spár těsnící asfaltovou modifikovanou zálivkou za horka typu N2 dle ČSN EN 14188-1
VV |  |  |  | 173,2=173,200 [A]
P | 65 | 919111R |  | ŘEZÁNÍ + ZÁLIVKA DO 50MM | M | 161.9 | 0 |  |  | 2
PP |  |  |  | Zaříznutí spáry asfaltových vrstev vozovek v tl. max 50 mm a ošetření spár těsnící asfaltovou modifikovanou zálivkou za horka typu N2 dle ČSN EN 14188-1
VV |  |  |  | 161,9=161,900 [A]
P | 66 | 919112R |  | ŘEZÁNÍ + ZÁLIVKA DO 60MM | M | 173.2 | 0 |  |  | 2
PP |  |  |  | Zaříznutí spáry asfaltových vrstev vozovek v tl. max 60 mm a ošetření spár těsnící asfaltovou modifikovanou zálivkou za horka typu N2 dle ČSN EN 14188-1
VV |  |  |  | 173,2=173,200 [A]
P | 67 | 9352A2 |  | PŘÍKOPOVÉ ŽLABY Z BETON TVÁRNIC ŠÍŘ DO 300MM DO BETONU TL 100MM | M | 56.4 | 0 |  |  | 2
PP |  |  |  | Betonová příkopová tvárnice (C25/30-XF4) orientační šířky 200 mm, délky 250 mm, tl. 100 mm uložená do betonového lože C20/25 nXF3
VV |  |  |  | 56,4=56,400 [A]
P | 68 | 96615 |  | BOURÁNÍ KONSTRUKCÍ Z PROSTÉHO BETONU | M3 | 1 | 0 |  |  | 2
PP |  |  |  | odvoz a uložení na skládku
VV |  |  |  | Demolice stávajících betonových čel propustků (bude čerpáno dle skutečného rozsahu) 1=1,000 [A]
P | 69 | 96616 |  | BOURÁNÍ KONSTRUKCÍ ZE ŽELEZOBETONU | M3 | 15 | 0 |  |  | 2
PP |  |  |  | odvoz a uložení na skládku
VV |  |  |  | Bourání skrytých železobetonových konstrukcí (bude čerpáno dle skutečného rozsahu) 15=15,000 [A]
P | 70 | 966346R |  | BOURÁNÍ PROPUSTŮ Z TRUB DN DO 400MM | M | 5.3 | 0 |  |  | 2
PP |  |  |  | odvoz a uložení na skládku, včetně poplatku za skládku
VV |  |  |  | Vybourání stávající betonových trub trubních propustků DN do 400 včetně betonového a štěrkového lože (bude čerpáno dle skutečného rozsahu) 5,3=5,300 [A]

## SO 110
ASPE10 |  |  |  | Firma: . | [5 empty] | 3
|  |  |  | Soupis prací objektu | [5 empty] | 3
S | Stavba: | 16-437-2 |  | III/1024 Řitka, rekonstrukce silnice a řešení křižovatek - PD |  |  | SO 110 |  | 0,00 | 2
O | Rozpočet: | SO 110 |  | Chodníky |  |  |  |  | 15,00 | 2
Typ | Poř. číslo | Kód položky | Varianta | Název položky | MJ | Množství | Jednotková cena |  | 21,00 | 2
[7 empty] | Jednotková | Celkem
0 | 1 | 2 | 3 | 4 | 5 | 6 | 9 | 10
SD |  | 0 |  | Všeobecné konstrukce a práce
P | 1 | 014101 | A | POPLATKY ZA SKLÁDKU - zemina | M3 | 106 | 0 |  |  | 2
PP
VV |  |  |  | 31+75=106,000 [A]
P | 2 | 014101 | D | POPLATKY ZA SKLÁDKU - železobeton | M3 | 1 | 0 |  |  | 2
PP
VV |  |  |  | 1=1,000 [A] dle pol.96616
SD |  | 1 |  | Zemní práce
P | 3 | 12373 |  | ODKOP PRO SPOD STAVBU SILNIC A ŽELEZNIC TŘ. I | M3 | 106 | 0 |  |  | 2
PP |  |  |  | odvoz na skládku
VV |  |  |  | Výkop Výměry zemních prací byly spočítány na základě digitálního modelu softwarem AutoCAD Civil 3D od společnosti Autodesk 31=31,000 [A] Výkop pro provedení sanace aktivní zóny (bude čerpáno dle skutečného rozsahu) 75=75,000 [B] Celkem: A+B=106,000 [C]
P | 4 | 17120 |  | ULOŽENÍ SYPANINY DO NÁSYPŮ A NA SKLÁDKY BEZ ZHUTNĚNÍ | M3 | 106 | 0 |  |  | 2
PP |  |  |  | uložení na skládku
VV |  |  |  | 31+75=106,000 [A]
P | 5 | 17180 |  | ULOŽENÍ SYPANINY DO NÁSYPŮ Z NAKUPOVANÝCH MATERIÁLŮ | M3 | 9.4 | 0 |  |  | 2
PP |  |  |  | Násyp, zhutnění, předpoklad nákupu vhodného materiálu (o případném využití vyfrézovaného materiálu ze stavby rozhodne TDI), zhutněný nenamrzavý materiál vhodný dle ČSN 73 6133 Pozn.: O zpětném využití zeminy do násypů bude rozhodnuto geologem stavby. Výměry zemních prací byly spočítány na základě digitálního modelu softwarem AutoCAD Civil 3D od společnosti Autodesk
VV |  |  |  | 9,4=9,400 [A]
SD |  | 2 |  | Základy
P | 6 | 21450 |  | SANAČNÍ VRSTVY Z KAMENIVA | M3 | 75 | 0 |  |  | 2
PP |  |  |  | Sanace zemní pláně štěrkodrtí ŠD 0/63 v tl. 300 mm (bude čerpáno dle skutečného rozsahu)
VV |  |  |  | 75=75,000 [A]
P | 7 | 21461 |  | SEPARAČNÍ GEOTEXTILIE | M2 | 249 | 0 |  |  | 2
PP |  |  |  | Separační netkaná geotextílie pro uložení na parapláň při provádění sanace zemní pláně, šířka 3 m dle TP 97, pevnost proti protlačení CBR > 3 kN, odolnost proti proražení < 10 mm, tažnost > 50%
VV |  |  |  | 249=249,000 [A]
SD |  | 4 |  | Vodorovné konstrukce
P | 8 | 45152 |  | PODKLADNÍ A VÝPLŇOVÉ VRSTVY Z KAMENIVA DRCENÉHO | M3 | 8.763 | 0 |  |  | 2
PP |  |  |  | Drcené kamenivo 32/63 tl. 230 mm, Edef,2 min. 50 MPa Edef,2 min. 30 MPa na zemní pláni (konstrukce G dle vzorových příčných řezů)
VV |  |  |  | 38,1*0,23=8,763 [A]
P | 9 | 46615 |  | DLAŽBY VEGETAČNÍ Z TVÁRNIC Z PLASTICKÝCH HMOT | M2 | 38.1 | 0 |  |  | 2
PP |  |  |  | Dlažba plastová zatravňovací DL tl. 40 mm, výplň dlažby směsí písku, hlíny a travního semena Vyrovnávací vrstva z drceného kameniva fr. 4-8 L tl. 40 mm (konstrukce G dle vzorových příčných řezů)
VV |  |  |  | 38,1=38,100 [A]
SD |  | 5 |  | Komunikace
P | 10 | 56330 |  | VOZOVKOVÉ VRSTVY ZE ŠTĚRKODRTI | M3 | 31.92 | 0 |  |  | 2
PP |  |  |  | Štěrkodrť ŠDA 0/32 tl. 200 mm, Edef,2 min. 50 MPa Edef,2 min. 30 MPa na zemní pláni (konstrukce E dle vzorových příčných řezů)
VV |  |  |  | 159,6*0,2=31,920 [A]
P | 11 | 582611 |  | KRYTY Z BETON DLAŽDIC SE ZÁMKEM ŠEDÝCH TL 60MM DO LOŽE Z KAM | M2 | 137 | 0 |  |  | 2
PP |  |  |  | Dlažba betonová šedá DL tl. 60 mm Lože z drceného kameniva fr. 4-8 L tl. 30 mm (konstrukce E dle vzorových příčných řezů)
VV |  |  |  | 137=137,000 [A]
P | 12 | 58262A |  | KRYTY Z BETON DLAŽDIC SE ZÁMKEM BAREV RELIÉF TL 60MM DO LOŽE Z MC | M2 | 22.7 | 0 |  |  | 2
PP |  |  |  | "Dlažba betonová reliéfní červená DL tl. 60 mm (varovné a signální pásy) Lože z drceného kameniva fr. 4-8 L tl. 30 mm (konstrukce E dle vzorových příčných řezů)"
VV |  |  |  | 22,7=22,700 [A]
SD |  | 9 |  | Ostatní konstrukce a práce
P | 13 | 917212 |  | ZÁHONOVÉ OBRUBY Z BETONOVÝCH OBRUBNÍKŮ ŠÍŘ 80MM | M | 55.7 | 0 |  |  | 2
PP |  |  |  | Betonová obruba 80/250 mm přímá, uložená do betonového lože C20/25 nXF3 s opěrou
VV |  |  |  | 55,7=55,700 [A]
P | 14 | 924911 |  | VODICÍ LINIE ŠÍŘKY 0,40 M Z DLAŽDIC S PODÉLNÝMI DRÁŽKAMI | M | 5 | 0 |  |  | 2
PP |  |  |  | Betonová umělá vodící linie s podélnými drážkami šířky 0,40 m uložená do betonového lože C20/25 nXF3 s opěrou
VV |  |  |  | 5=5,000 [A]
P | 15 | 96616 |  | BOURÁNÍ KONSTRUKCÍ ZE ŽELEZOBETONU | M3 | 1 | 0 |  |  | 2
PP |  |  |  | odvoz a uložení na skládku
VV |  |  |  | Bourání skrytých železobetonových konstrukcí (bude čerpáno dle skutečného rozsahu) 1=1,000 [A]

## SO 180.1
ASPE10 |  |  |  | Firma: . | [5 empty] | 3
|  |  |  | Soupis prací objektu | [5 empty] | 3
S | Stavba: | 16-437-2 |  | III/1024 Řitka, rekonstrukce silnice a řešení křižovatek - PD |  |  | SO 180.1 |  | 0,00 | 2
O | Rozpočet: | SO 180.1 |  | Dopravně inženýrská opatření (DIO), část OK sever |  |  |  |  | 15,00 | 2
Typ | Poř. číslo | Kód položky | Varianta | Název položky | MJ | Množství | Jednotková cena |  | 21,00 | 2
[7 empty] | Jednotková | Celkem
0 | 1 | 2 | 3 | 4 | 5 | 6 | 9 | 10
SD |  | 0 |  | Všeobecné konstrukce a práce
P | 1 | 02720 | 01 | POMOC PRÁCE ZŘÍZ NEBO ZAJIŠŤ REGULACI A OCHRANU DOPRAVY | KPL | 1 | 0 |  |  | 2
PP |  |  |  | Úplná uzavírka - etapa 2 (část OK sever) položka zahrnuje - osazení značení dle TP66 kombinací schémat C/10b a B/6, řízení SSZ (2 ks) po polovinách (případné řízení provozu proškolenými pracovníky) - montáž, pronájem a demontáž DIO - zakrytí nebo úpravu stávajícího DZ v rozporu s DIO Předpokládané počty osazeného DZ: IS11a 4x, B20a 3x, IS11b 2x, A15 + E3a + výstražná světla typu 1, A15 + E3a + výstražná světla typu 1 + E7a, A15 + E3a + výstražná světla typu 1 + E7b, B21a 2x, A10 3x, C2a 2x, VDZ V5 2x, SSZ 2x, Z2 + 3 výstražná světla typu 1 2x, C4a/b/c 2x, Z4 25x Předpokládaná doba osazení 2 měsíce
VV |  |  |  | 1=1,000 [A]
P | 2 | 02720 | 02 | POMOC PRÁCE ZŘÍZ NEBO ZAJIŠŤ REGULACI A OCHRANU DOPRAVY | KPL | 1 | 0 |  |  | 2
PP |  |  |  | Úplná uzavírka ze směru Čisovice - etapa 2 (část OK sever) položka zahrnuje - osazení značení dle TP66 schéma C/10b - montáž, pronájem a demontáž DIO - zakrytí nebo úpravu stávajícího DZ v rozporu s DIO Předpokládané počty osazeného DZ: B1 + Z3 + 5 výstražných světel typu 1, IS11a 3x, B20a 5x, C2a 2x, IS11b 2x Předpokládaná doba osazení 2 měsíce (v případě souběhu s realizací SO 101 a SO 102 nebude položka čerpána)
VV |  |  |  | 1=1,000 [A]
P | 3 | 02720 | 03 | POMOC PRÁCE ZŘÍZ NEBO ZAJIŠŤ REGULACI A OCHRANU DOPRAVY | KPL | 1 | 0 |  |  | 2
PP |  |  |  | Částečná uzavírka - etapa 3 položka zahrnuje - osazení značení dle TP66 schéma B/6, řízení SSZ (3 ks) po polovinách (případné řízení provozu proškolenými pracovníky) - montáž, pronájem a demontáž DIO - zakrytí nebo úpravu stávajícího DZ v rozporu s DIO Předpokládané počty osazeného DZ: A15 + E3a + výstražná světla typu 1 4x, B21a 4x, A10 4x, VDZ V5 3x, SSZ 3x, Z2 + 3 výstražná světla typu 1 2x, C4a/b/c 7x, Z4 24x, Předpokládaná doba osazení 1 měsíce
VV |  |  |  | 1=1,000 [A]
P | 4 | 02720 | 04 | POMOC PRÁCE ZŘÍZ NEBO ZAJIŠŤ REGULACI A OCHRANU DOPRAVY | KPL | 1 | 0 |  |  | 2
PP |  |  |  | Úplná uzavírka - etapa 4 položka zahrnuje - osazení značení dle TP66 schéma C/10b - montáž, pronájem a demontáž DIO - zakrytí nebo úpravu stávajícího DZ v rozporu s DIO Předpokládané počty osazeného DZ: B1 + Z2 + 5 výstražných světel typu 1 3x, IS11a 5x, C2a/b/c 4x, B20a 2x, Předpokládaná doba osazení 2 týdny
VV |  |  |  | 1=1,000 [A]
P | 5 | 02720 | 05 | POMOC PRÁCE ZŘÍZ NEBO ZAJIŠŤ REGULACI A OCHRANU DOPRAVY | KPL | 1 | 0 |  |  | 2
PP |  |  |  | Vyznačení objízdných tras - etapa 2 Objízdné trasy viz D.1.1.1 Technická zpráva, příloha č. 2. Situace objízdných tras v 2. etapě položka zahrnuje - osazení značení dle TP66 a případné řízení provozu proškolenými pracovníky - montáž, pronájem a demontáž DIO - zakrytí nebo úpravu stávajícího DZ v rozporu s DIO Předpokládané počty osazeného DZ: IS11a 7x, IS11b 28x, IS11c 22x Předpokládaná doba osazení 2 měsíců
VV |  |  |  | 1=1,000 [A]
P | 6 | 02720 | 06 | POMOC PRÁCE ZŘÍZ NEBO ZAJIŠŤ REGULACI A OCHRANU DOPRAVY | KPL | 1 | 0 |  |  | 2
PP |  |  |  | Vyznačení objízdných tras - etapa 4 Objízdné trasy viz D.1.1.1 Technická zpráva, příloha č. 2. Situace objízdných tras v 4. etapě položka zahrnuje - osazení značení dle TP66 a případné řízení provozu proškolenými pracovníky - montáž, pronájem a demontáž DIO - zakrytí nebo úpravu stávajícího DZ v rozporu s DIO Předpokládané počty osazeného DZ: IS11a 6x, IS11b 16x, IS11c 18x Předpokládaná doba osazení 2 týdny
VV |  |  |  | 1=1,000 [A]
P | 7 | 02720 | 07 | POMOC PRÁCE ZŘÍZ NEBO ZAJIŠŤ REGULACI A OCHRANU DOPRAVY | KPL | 1 | 0 |  |  | 2
PP |  |  |  | Vypracování, projednání s DOSS a zajištění povolení DIO, zajištění DIR, oprava objízdných tras Předpoklad DIO: Uzavírka po polovinách, zúžení vozovky na jeden jízdní pruh s řízením provozu světelnými signály nebo pověřenými pracovníky dle schématu C/5 z TP 66
VV |  |  |  | 1=1,000 [A]
SD |  | 1 |  | Zemní práce
P | 8 | 11372 |  | FRÉZOVÁNÍ ZPEVNĚNÝCH PLOCH ASFALTOVÝCH | M3 | 408.954 | 0 |  |  | 2
PP |  |  |  | Lokální opravy obrusné a ložné vrstvy vozovky na objízdných trasách Frézování asfaltových vrstev stávající vozovky do hloubky 100 mm odvoz a skladování dle dispozic zhotovitele - povinný odkup frézované zhototvitelem (bude čerpáno v rozsahu dle pokynů investora)
VV |  |  |  | 2940*0,1+1149,542*0,1=408,954 [A]
SD |  | 5 |  | Komunikace
P | 9 | 56963 |  | ZPEVNĚNÍ KRAJNIC Z RECYKLOVANÉHO MATERIÁLU TL DO 150MM | M2 | 102 | 0 |  |  | 2
PP |  |  |  | Zhutněná vrstva R-materiálu frakce 0-32 tl. 150 mm, nezpevněná krajnice (o využití vyfrézovaného materiálu ze stavby rozhodne TDI, předpoklad nákup vhodného materiálu fr. 0/32,) (bude čerpáno v rozsahu dle pokynů investora)
VV |  |  |  | 102=102,000 [A]
P | 10 | 572123 |  | INFILTRAČNÍ POSTŘIK Z EMULZE DO 1,0KG/M2 | M2 | 2940 | 0 |  |  | 2
PP |  |  |  | Infiltrační postřik emulzní PI-C, 0,80 kg/m2 (bude čerpáno v rozsahu dle pokynů investora)
VV |  |  |  | 2940=2 940,000 [A]
P | 11 | 572213 |  | SPOJOVACÍ POSTŘIK Z EMULZE DO 0,5KG/M2 | M2 | 2940 | 0 |  |  | 2
PP |  |  |  | Spojovací postřik emulzní PS-C, 0,40 kg/m2 (bude čerpáno v rozsahu dle pokynů investora)
VV |  |  |  | 2940=2 940,000 [A]
P | 12 | 572214 |  | SPOJOVACÍ POSTŘIK Z MODIFIK EMULZE DO 0,5KG/M2 | M2 | 1149.542 | 0 |  |  | 2
PP |  |  |  | Spojovací postřik emulzní PS-CP 0,40 kg/m2 (bude čerpáno v rozsahu dle pokynů investora)
VV |  |  |  | 1149,542=1 149,542 [A]
P | 13 | 572224 |  | SPOJOVACÍ POSTŘIK Z MODIFIK EMULZE DO 1,0KG/M2 | M2 | 1149.542 | 0 |  |  | 2
PP |  |  |  | Spojovací postřik emulzní PS-CP 0,60 kg/m2 (bude čerpáno v rozsahu dle pokynů investora)
VV |  |  |  | 1149,542=1 149,542 [A]
P | 14 | 574A34 |  | ASFALTOVÝ BETON PRO OBRUSNÉ VRSTVY ACO 11+, 11S TL. 40MM | M2 | 2940 | 0 |  |  | 2
PP |  |  |  | Asfaltový beton obrusný ACO 11 + 50/70 tl. 40 mm (bude čerpáno v rozsahu dle pokynů investora)
VV |  |  |  | 2940=2 940,000 [A]
P | 15 | 574B34 |  | ASFALTOVÝ BETON PRO OBRUSNÉ VRSTVY MODIFIK ACO 11+, 11S TL. 40MM | M2 | 1149.542 | 0 |  |  | 2
PP |  |  |  | Asfaltový beton pro obrusnou vrstvu ACO 11+ PMB tl. 40 mm (bude čerpáno v rozsahu dle pokynů investora)
VV |  |  |  | 1149,542=1 149,542 [A]
P | 16 | 574D56 |  | ASFALTOVÝ BETON PRO LOŽNÍ VRSTVY MODIFIK ACL 16+, 16S TL. 60MM | M2 | 1149.542 | 0 |  |  | 2
PP |  |  |  | Asfaltový beton pro ložní vrstvu ACL 16+ PMB tl. 60 mm (bude čerpáno v rozsahu dle pokynů investora)
VV |  |  |  | 1149,542=1 149,542 [A]
P | 17 | 574E56 |  | ASFALTOVÝ BETON PRO PODKLADNÍ VRSTVY ACP 16+, 16S TL. 60MM | M2 | 2940 | 0 |  |  | 2
PP |  |  |  | Asfaltový beton podkladní ACP 16 + 50/70 tl. 60 mm (bude čerpáno v rozsahu dle pokynů investora)
VV |  |  |  | 2940=2 940,000 [A]
SD |  | 9 |  | Ostatní konstrukce a práce
P | 18 | 915111 |  | VODOROVNÉ DOPRAVNÍ ZNAČENÍ BARVOU HLADKÉ - DODÁVKA A POKLÁDKA | M2 | 10 | 0 |  |  | 2
PP |  |  |  | Vodorovné dopravní značení jednosložkovou rozpouštědlovou barvou s obsahem sušiny min, 75% hladké, bílá barva, 1. fáze VDZ, retroreflexivní - dodávka a pokládka, včetně předznačení Veškeré VDZ v 1. fázi, V4
VV |  |  |  | 10=10,000 [A]
P | 19 | 915221 |  | VODOR DOPRAV ZNAČ PLASTEM STRUKTURÁLNÍ NEHLUČNÉ - DOD A POKLÁDKA | M2 | 10 | 0 |  |  | 2
PP |  |  |  | Vodorovné dopravní značení plastem strukturální nebo profilované, nehlučné, retroreflexivní, bílá barva, dvousložkový plast, typ II dle TP 70 pro zajištění odtoku vody a viditelnosti za deště, s parametry obdobnými typům Spotflex, Spotflex Silent, Trilaplast strukturální apod, 2. fáze VDZ - dodávka a pokládka, V4
VV |  |  |  | 10=10,000 [A]
P | 20 | 919112 |  | ŘEZÁNÍ ASFALTOVÉHO KRYTU VOZOVEK TL DO 100MM | M | 3000 | 0 |  |  | 2
PP |  |  |  | Zaříznutí spáry asfaltových vrstev vozovek na rozhraní nového a původního krytu nebo při opravě trhliny vč. likvidace vzniklého odpadu (bude čerpáno v rozsahu dle pokynů investora)
VV |  |  |  | 2870+130=3 000,000 [A]
P | 21 | 931326 |  | TĚSNĚNÍ DILATAČ SPAR ASF ZÁLIVKOU MODIFIK PRŮŘ DO 800MM2 | M | 3000 | 0 |  |  | 2
PP |  |  |  | Ošetření spár těsnící asfaltovou modifikovanou zálivkou za horka typu N2 dle ČSN EN 14188-1 na rozhraní nového a původního krytu nebo při opravě trhliny (bude čerpáno v rozsahu dle pokynů investora)
VV |  |  |  | 2870+130=3 000,000 [A]

## SO 180.2
ASPE10 |  |  |  | Firma: . | [5 empty] | 3
|  |  |  | Soupis prací objektu | [5 empty] | 3
S | Stavba: | 16-437-2 |  | III/1024 Řitka, rekonstrukce silnice a řešení křižovatek - PD |  |  | SO 180.2 |  | 0,00 | 2
O | Rozpočet: | SO 180.2 |  | Dopravně inženýrská opatření (DIO), část OK jih |  |  |  |  | 15,00 | 2
Typ | Poř. číslo | Kód položky | Varianta | Název položky | MJ | Množství | Jednotková cena |  | 21,00 | 2
[7 empty] | Jednotková | Celkem
0 | 1 | 2 | 3 | 4 | 5 | 6 | 9 | 10
SD |  | 0 |  | Všeobecné konstrukce a práce
P | 1 | 02720 | 01 | POMOC PRÁCE ZŘÍZ NEBO ZAJIŠŤ REGULACI A OCHRANU DOPRAVY | KPL | 1 | 0 |  |  | 2
PP |  |  |  | Částečná uzavírka - etapa 1 položka zahrnuje - osazení značení dle TP66 schéma C/2 - montáž, pronájem a demontáž DIO - zakrytí nebo úpravu stávajícího DZ v rozporu s DIO Předpokládané počty osazeného DZ: A15 + E3a + výstražná světla typu 1 3x, B21a 2x, B20a 3x, Z4 + výstražná světla typu 1 6x, Z4 20x, B26 3x Předpokládaná doba osazení 1 měsíce
VV |  |  |  | 1=1,000 [A]
P | 2 | 02720 | 02 | POMOC PRÁCE ZŘÍZ NEBO ZAJIŠŤ REGULACI A OCHRANU DOPRAVY | KPL | 1 | 0 |  |  | 2
PP |  |  |  | Úplná uzavírka - etapa 2 (část OK jih) položka zahrnuje - osazení značení dle TP66 schéma C/10b - montáž, pronájem a demontáž DIO - zakrytí nebo úpravu stávajícího DZ v rozporu s DIO Předpokládané počty osazeného DZ: B1 + Z2 + 5 výstražných světel typu 1, B1 + Z3 + 5 výstražných světel typu 1, IS11a 3x, B20a 6x, IS11b 2x, C2b/c 2x, IP10a+E3a Předpokládaná doba osazení 2 měsíce
VV |  |  |  | 1=1,000 [A]
P | 3 | 02720 | 03 | POMOC PRÁCE ZŘÍZ NEBO ZAJIŠŤ REGULACI A OCHRANU DOPRAVY | KPL | 1 | 0 |  |  | 2
PP |  |  |  | Úplná uzavírka ze směru Řitka - etapa 2 (část OK jih) položka zahrnuje - osazení značení dle TP66 schéma C/10b - montáž, pronájem a demontáž DIO - zakrytí nebo úpravu stávajícího DZ v rozporu s DIO Předpokládané počty osazeného DZ: B1 + Z2 + 5 výstražných světel typu 1, IS11a 4x, B20a 6x, C2a 2x, IS11b 2x Předpokládaná doba osazení 2 měsíce (v případě souběhu s realizací SO 101 a SO 102 nebude položka čerpána)
VV |  |  |  | 1=1,000 [A]
P | 4 | 02720 | 04 | POMOC PRÁCE ZŘÍZ NEBO ZAJIŠŤ REGULACI A OCHRANU DOPRAVY | KPL | 1 | 0 |  |  | 2
PP |  |  |  | Vyznačení objízdných tras - etapa 2 Objízdné trasy viz D.1.1.1 Technická zpráva, příloha č. 2. Situace objízdných tras v 2. etapě položka zahrnuje - osazení značení dle TP66 a případné řízení provozu proškolenými pracovníky - montáž, pronájem a demontáž DIO - zakrytí nebo úpravu stávajícího DZ v rozporu s DIO Předpokládané počty osazeného DZ: IS11a 7x, IS11b 28x, IS11c 22x Předpokládaná doba osazení 2 měsíců (v případě souběhu s realizací SO 101 a SO 102 nebude položka čerpána)
VV |  |  |  | 1=1,000 [A]

## SO 190.1
ASPE10 |  |  |  | Firma: . | [5 empty] | 3
|  |  |  | Soupis prací objektu | [5 empty] | 3
S | Stavba: | 16-437-2 |  | III/1024 Řitka, rekonstrukce silnice a řešení křižovatek - PD |  |  | SO 190.1 |  | 0,00 | 2
O | Rozpočet: | SO 190.1 |  | Stálé dopravní značení, část OK sever |  |  |  |  | 15,00 | 2
Typ | Poř. číslo | Kód položky | Varianta | Název položky | MJ | Množství | Jednotková cena |  | 21,00 | 2
[7 empty] | Jednotková | Celkem
0 | 1 | 2 | 3 | 4 | 5 | 6 | 9 | 10
SD |  | 9 |  | Ostatní konstrukce a práce
P | 1 | 91228 |  | SMĚROVÉ SLOUPKY Z PLAST HMOT VČETNĚ ODRAZNÉHO PÁSKU | KUS | 39 | 0 |  |  | 2
PP |  |  |  | Směrový sloupek Z11a/b plastový včetně odrazového pásku, bílá barva
VV |  |  |  | 39=39,000 [A]
P | 2 | 914121 |  | DOPRAVNÍ ZNAČKY ZÁKLADNÍ VELIKOSTI OCELOVÉ - DODÁVKA A MONTÁŽ | KUS | 15 | 0 |  |  | 2
PP
VV |  |  |  | C4a (3x), C4c, P4+C1 (3x), P4, A13, IS3c, IC3c+IS1c (3x), E2b (2x) 15=15,000 [A]
P | 3 | 914133 |  | DOPRAVNÍ ZNAČKY ZÁKLADNÍ VELIKOSTI OCELOVÉ - DEMONTÁŽ | KUS | 21 | 0 |  |  | 2
PP
VV |  |  |  | P4+E2b (1x), P2+E2b, P1+E2b, B2, P4, IS3a+IS1b+IS3b, IS3b+IS1c+IS3c+5x komerční cíl, E2b (2x) 21=21,000 [A]
P | 4 | 914913 |  | SLOUPKY A STOJKY DZ Z OCEL TRUBEK ZABETON DEMONTÁŽ | KUS | 9 | 0 |  |  | 2
PP
VV |  |  |  | P4+E2b (1x), P2+E2b, P1+E2b, B2, P4, IS3a+IS1b+IS3b (na 2 sloupcích), IS3b+IS1c+IS3c+5x komerční cíl (na 2 sloupcích) 9=9,000 [A]
P | 5 | 914921 |  | SLOUPKY A STOJKY DOPRAVNÍCH ZNAČEK Z OCEL TRUBEK DO PATKY - DODÁVKA A MONTÁŽ | KUS | 19 | 0 |  |  | 2
PP |  |  |  | Montáž sloupku svislého dopravního značení, do betonového základu, zemní práce pro betonové základy, montování sloupku do patek
VV |  |  |  | C4a (3x), C4c, P4+C1 (3x), P4, A13, IS3c, IC3c+IS1c (3x) 19=19,000 [A]
P | 6 | 915111 |  | VODOROVNÉ DOPRAVNÍ ZNAČENÍ BARVOU HLADKÉ - DODÁVKA A POKLÁDKA | M2 | 134.5 | 0 |  |  | 2
PP |  |  |  | Vodorovné dopravní značení jednosložkovou rozpouštědlovou barvou s obsahem sušiny min, 75% hladké, bílá barva, 1. fáze VDZ, retroreflexivní - dodávka a pokládka, včetně předznačení Veškeré VDZ v 1. fázi
VV |  |  |  | 134,5=134,500 [A]
P | 7 | 915211 |  | VODOROVNÉ DOPRAVNÍ ZNAČENÍ PLASTEM HLADKÉ - DODÁVKA A POKLÁDKA | M2 | 12.2 | 0 |  |  | 2
PP |  |  |  | Vodorovné dopravní značení plastem hladké retroreflexivní, bílá barva, dvousložkový plast, typ II dle TP 70 pro zajištění odtoku vody a viditelnosti za deště, 2. fáze VDZ - dodávka a pokládka Vodící pás místa pro přecházení, V13
VV |  |  |  | 12,2=12,200 [A]
P | 8 | 915221 |  | VODOR DOPRAV ZNAČ PLASTEM STRUKTURÁLNÍ NEHLUČNÉ - DOD A POKLÁDKA | M2 | 122.4 | 0 |  |  | 2
PP |  |  |  | Vodorovné dopravní značení plastem strukturální nebo profilované, nehlučné, retroreflexivní, bílá barva, dvousložkový plast, typ II dle TP 70 pro zajištění odtoku vody a viditelnosti za deště, s parametry obdobnými typům Spotflex, Spotflex Silent, Trilaplast strukturální apod, 2. fáze VDZ - dodávka a pokládka V4, V1a, V2b
VV |  |  |  | 122,4=122,400 [A]
P | 9 | 93818 |  | OČIŠTĚNÍ ASFALT VOZOVEK ZAMETENÍM | M2 | 2193.7 | 0 |  |  | 2
PP |  |  |  | před provedením 2 fáze VDZ
VV |  |  |  | 2193,7=2 193,700 [A]

## SO 190.2
ASPE10 |  |  |  | Firma: . | [5 empty] | 3
|  |  |  | Soupis prací objektu | [5 empty] | 3
S | Stavba: | 16-437-2 |  | III/1024 Řitka, rekonstrukce silnice a řešení křižovatek - PD |  |  | SO 190.2 |  | 0,00 | 2
O | Rozpočet: | SO 190.2 |  | Stálé dopravní značení, část OK jih |  |  |  |  | 15,00 | 2
Typ | Poř. číslo | Kód položky | Varianta | Název položky | MJ | Množství | Jednotková cena |  | 21,00 | 2
[7 empty] | Jednotková | Celkem
0 | 1 | 2 | 3 | 4 | 5 | 6 | 9 | 10
SD |  | 9 |  | Ostatní konstrukce a práce
P | 1 | 91228 | 01 | SMĚROVÉ SLOUPKY Z PLAST HMOT VČETNĚ ODRAZNÉHO PÁSKU | KUS | 7 | 0 |  |  | 2
PP |  |  |  | Směrový sloupek Z11g plastový včetně odrazového pásku, červená barva
VV |  |  |  | 7=7,000 [A]
P | 2 | 91228 | 02 | SMĚROVÉ SLOUPKY Z PLAST HMOT VČETNĚ ODRAZNÉHO PÁSKU | KUS | 27 | 0 |  |  | 2
PP |  |  |  | Směrový sloupek Z11a/b plastový včetně odrazového pásku, bílá barva
VV |  |  |  | 27=27,000 [A]
P | 3 | 91238 |  | SMĚROVÉ SLOUPKY Z PLAST HMOT - NÁSTAVCE NA SVODIDLA VČETNĚ ODRAZNÉHO PÁSKU | KUS | 23 | 0 |  |  | 2
PP
VV |  |  |  | 23=23,000 [A]
P | 4 | 914121 |  | DOPRAVNÍ ZNAČKY ZÁKLADNÍ VELIKOSTI OCELOVÉ FÓLIE TŘ 1 - DODÁVKA A MONTÁŽ | KUS | 20 | 0 |  |  | 2
PP
VV |  |  |  | A13 (4x), C4a (3x), P4+C1 (3x), IS3c, IS1c+IS3c (2x), A4, P1 20=20,000 [A]
P | 5 | 914133 |  | DOPRAVNÍ ZNAČKY ZÁKLADNÍ VELIKOSTI OCELOVÉ - DEMONTÁŽ | KUS | 20 | 0 |  |  | 2
PP
VV |  |  |  | P4+E2b, P1+E2b (2x), IS1a+IS3a+IS1c+IS3c, IS1c+IS3b, IS3a+IS1b+IS3b+4x komerční cíl, P1 20=20,000 [A]
P | 6 | 914913 |  | SLOUPKY A STOJKY DZ Z OCEL TRUBEK ZABETON DEMONTÁŽ | KUS | 9 | 0 |  |  | 2
PP
VV |  |  |  | P4+E2b, P1+E2b (2x), IS1a+IS3a+IS1c+IS3c (na 2 sloupcích), IS1c+IS3b, IS3a+IS1b+IS3b+4x komerční cíl, P1 9=9,000 [A]
P | 7 | 914921 |  | SLOUPKY A STOJKY DOPRAVNÍCH ZNAČEK Z OCEL TRUBEK DO PATKY - DODÁVKA A MONTÁŽ | KUS | 15 | 0 |  |  | 2
PP |  |  |  | Montáž sloupku svislého dopravního značení, do betonového základu, zemní práce pro betonové základy, montování sloupku do patek
VV |  |  |  | 15=15,000 [A]
P | 8 | 915111 |  | VODOROVNÉ DOPRAVNÍ ZNAČENÍ BARVOU HLADKÉ - DODÁVKA A POKLÁDKA | M2 | 240.9 | 0 |  |  | 2
PP |  |  |  | Vodorovné dopravní značení jednosložkovou rozpouštědlovou barvou s obsahem sušiny min, 75% hladké, bílá barva, 1. fáze VDZ, retroreflexivní - dodávka a pokládka, včetně předznačení Veškeré VDZ v 1. fázi
VV |  |  |  | 240,9=240,900 [A]
P | 9 | 915211 |  | VODOROVNÉ DOPRAVNÍ ZNAČENÍ PLASTEM HLADKÉ - DODÁVKA A POKLÁDKA | M2 | 5.3 | 0 |  |  | 2
PP |  |  |  | Vodorovné dopravní značení plastem hladké retroreflexivní, bílá barva, dvousložkový plast, typ II dle TP 70 pro zajištění odtoku vody a viditelnosti za deště, 2. fáze VDZ - dodávka a pokládka V13
VV |  |  |  | 5,3=5,300 [A]
P | 10 | 915221 |  | VODOR DOPRAV ZNAČ PLASTEM STRUKTURÁLNÍ NEHLUČNÉ - DOD A POKLÁDKA | M2 | 235.6 | 0 |  |  | 2
PP |  |  |  | Vodorovné dopravní značení plastem strukturální nebo profilované, nehlučné, retroreflexivní, bílá barva, dvousložkový plast, typ II dle TP 70 pro zajištění odtoku vody a viditelnosti za deště, s parametry obdobnými typům Spotflex, Spotflex Silent, Trilaplast strukturální apod, 2. fáze VDZ - dodávka a pokládka V4, V1a, V2b
VV |  |  |  | 235,6=235,600 [A]
P | 11 | 93818 |  | OČIŠTĚNÍ ASFALT VOZOVEK ZAMETENÍM | M2 | 2792.2 | 0 |  |  | 2
PP |  |  |  | před provedením 2 fáze VDZ
VV |  |  |  | 2792,2=2 792,200 [A]

## SO 201
ASPE10 |  |  |  | Firma: . | [5 empty] | 3
|  |  |  | Soupis prací objektu | [5 empty] | 3
S | Stavba: | 16-437-2 |  | III/1024 Řitka, rekonstrukce silnice a řešení křižovatek - PD |  |  | SO 201 |  | 0,00 | 2
O | Rozpočet: | SO 201 |  | Opěrná zeď u okružní křižovatky jih |  |  |  |  | 15,00 | 2
Typ | Poř. číslo | Kód položky | Varianta | Název položky | MJ | Množství | Jednotková cena |  | 21,00 | 2
[7 empty] | Jednotková | Celkem
0 | 1 | 2 | 3 | 4 | 5 | 6 | 9 | 10
SD |  | 0 |  | Všeobecné konstrukce a práce
P | 1 | 014101 | A | POPLATKY ZA SKLÁDKU - zemina | M3 | 271.191 | 0 |  |  | 2
PP
VV |  |  |  | 271,191=271,191 [A]
SD |  | 1 |  | Zemní práce
P | 2 | 12273 |  | ODKOPÁVKY A PROKOPÁVKY OBECNÉ TŘ. I | M3 | 271.191 | 0 |  |  | 2
PP |  |  |  | odvoz na skládku
VV |  |  |  | 4,87*10+4,36*51,03=271,191 [A]
P | 3 | 17120 |  | ULOŽENÍ SYPANINY DO NÁSYPŮ A NA SKLÁDKY BEZ ZHUTNĚNÍ | M3 | 271.191 | 0 |  |  | 2
PP |  |  |  | uložení na skládku
VV |  |  |  | 271,191=271,191 [A]
P | 4 | 17581 | 01 | OBSYP POTRUBÍ A OBJEKTŮ Z NAKUPOVANÝCH MATERIÁLŮ | M3 | 138.708 | 0 |  |  | 2
PP
VV |  |  |  | hutněný zásyp rubu opěrné zdi 1,52*10+1,32*51,03=82,560 [A] hutněný zásyp líce 0,92*61,03=56,148 [B] Celkem: A+B=138,708 [C]
P | 5 | 17581 | 02 | OBSYP POTRUBÍ A OBJEKTŮ Z NAKUPOVANÝCH MATERIÁLŮ | M3 | 54.317 | 0 |  |  | 2
PP |  |  |  | fr 0-63
VV |  |  |  | hutněný zásyp rubu opěrné zdi 0,89*61,03=54,317 [A]
SD |  | 2 |  | Základy
P | 6 | 21263R |  | PODÉLNÁ DRENÁŽ Z TRUB Z PLAST HMOT DN DO 150MM | M | 61.1 | 0 |  |  | 2
PP |  |  |  | podélná drenáž PVC DN150 na spádovém betonu obsyp ŠD16-32 geotextilie 200g/m2
VV |  |  |  | 61,1=61,100 [A]
SD |  | 3 |  | Svislé konstrukce
P | 7 | 327324 |  | ZDI OPĚRNÉ, ZÁRUBNÍ, NÁBŘEŽNÍ ZE ŽELEZOVÉHO BETONU DO C25/30 | M3 | 57.748 | 0 |  |  | 2
PP |  |  |  | C25/30 - XC2, XA1
VV |  |  |  | beton základ 1,08*10+0,92*51,03=57,748 [A]
P | 8 | 327325 |  | ZDI OPĚRNÉ, ZÁRUBNÍ, NÁBŘEŽNÍ ZE ŽELEZOVÉHO BETONU DO C30/37 | M3 | 43.283 | 0 |  |  | 2
PP |  |  |  | C30/37 - XF4, XD3
VV |  |  |  | beton dřík 74,64*0,4=29,856 [A] beton římsa 0,22*61,03=13,427 [B] Celkem: A+B=43,283 [C]
P | 9 | 327365 |  | VÝZTUŽ ZDÍ OPĚRNÝCH, ZÁRUBNÍCH, NÁBŘEŽNÍCH Z OCELI 10505, B500B | T | 10.201 | 0 |  |  | 2
PP |  |  |  | výztuž opěrné zdi - vázaná výztuž
VV |  |  |  | 10201/1000=10,201 [A]
P | 10 | 327368 |  | VÝZTUŽ ZDÍ OPĚR, ZÁRUB, NÁBŘEŽ ZE SVAŘ SÍTÍ | T | 0.047 | 0 |  |  | 2
PP |  |  |  | výztuž opěrné zdi - kari síť
VV |  |  |  | 47,4/1000=0,047 [A]
SD |  | 4 |  | Vodorovné konstrukce
P | 11 | 451312 |  | PODKLADNÍ A VÝPLŇOVÉ VRSTVY Z PROSTÉHO BETONU C12/15 | M3 | 23.029 | 0 |  |  | 2
PP |  |  |  | podkladní beton C12/15 - X0
VV |  |  |  | 2,85*10*0,15+2,45*51,03*0,15=23,029 [A]
P | 12 | 45152 |  | PODKLADNÍ A VÝPLŇOVÉ VRSTVY Z KAMENIVA DRCENÉHO | M3 | 61.82 | 0 |  |  | 2
PP |  |  |  | štěrkový polštář, hutněno fr 0-63
VV |  |  |  | 1,13*10+0,99*51,03=61,820 [A]
SD |  | 5 |  | Komunikace
P | 13 | 502943R |  | nepropustná vrstva - geomembrána | M2 | 128.163 | 0 |  |  | 2
PP
VV |  |  |  | 2,1*61,03=128,163 [A]
SD |  | 7 |  | Přidružená stavební výroba
P | 14 | 711111 |  | IZOLACE BĚŽNÝCH KONSTRUKCÍ PROTI ZEMNÍ VLHKOSTI ASFALTOVÝMI NÁTĚRY | M2 | 54.927 | 0 |  |  | 2
PP |  |  |  | ochranný nátěr římsy
VV |  |  |  | 0,9*61,03=54,927 [A]
P | 15 | 711132R |  | hydroizolační systém proti stékající vodě a zemní vlhkosti | M2 | 54.927 | 0 |  |  | 2
PP
VV |  |  |  | 0,9*61,03=54,927 [A]
P | 16 | 711509 |  | OCHRANA IZOLACE NA POVRCHU TEXTILIÍ | M2 | 275.856 | 0 |  |  | 2
PP |  |  |  | ochranná geotextílie 600 g/m2
VV |  |  |  | 4,52*61,03=275,856 [A]
SD |  | 8 |  | Potrubí
P | 17 | 87913 |  | POTRUBÍ ODPADNÍ MOSTNÍCH OBJEKTŮ Z PLAST TRUB DN DO 150 MM | M | 0.7 | 0 |  |  | 2
PP |  |  |  | plnostěnná roura DN 150
VV |  |  |  | 0,7=0,700 [A]
SD |  | 9 |  | Ostatní konstrukce a práce
P | 18 | 9117C1R |  | MOSTNÍ OCELOVÉ SVODIDLO, ZÁDRŽNOST H2, SVODIDLO BUDE VYSTROJENO ZÁBRADLÍM DO VÝŠKY min. H=1,10 m - DODÁVKA A MONTÁŽ | M | 60 | 0 |  |  | 2
PP
VV |  |  |  | 60=60,000 [A]
P | 19 | 931182 |  | VÝPLŇ DILATAČNÍCH SPAR Z POLYSTYRENU TL 20MM | M2 | 9.72 | 0 |  |  | 2
PP |  |  |  | výplň dilatačních spár, XPS tl. 20 mm
VV |  |  |  | 1,55*5+1,97=9,720 [A]

## SO 801.1
ASPE10 |  |  |  | Firma: . | [5 empty] | 3
|  |  |  | Soupis prací objektu | [5 empty] | 3
S | Stavba: | 16-437-2 |  | III/1024 Řitka, rekonstrukce silnice a řešení křižovatek - PD |  |  | SO 801.1 |  | 0,00 | 2
O | Rozpočet: | SO 801.1 |  | Vegetační úpravy, část OK sever |  |  |  |  | 15,00 | 2
Typ | Poř. číslo | Kód položky | Varianta | Název položky | MJ | Množství | Jednotková cena |  | 21,00 | 2
[7 empty] | Jednotková | Celkem
0 | 1 | 2 | 3 | 4 | 5 | 6 | 9 | 10
SD |  | 1 |  | Zemní práce
P | 1 | 12573 |  | VYKOPÁVKY ZE ZEMNÍKŮ A SKLÁDEK TŘ. I | M3 | 116.43 | 0 |  |  | 2
PP |  |  |  | naložení a dovoz ornice
VV |  |  |  | dle položky 18232 - 593,6*0,15=89,040 [A] dle položky 18222 - 182,6*0,15=27,390 [B] Celkem: A+B=116,430 [C]
P | 2 | 18222 |  | ROZPROSTŘENÍ ORNICE VE SVAHU V TL DO 0,15M | M2 | 182.6 | 0 |  |  | 2
PP |  |  |  | Ohumusování v tl. 150 mm ve svahu o sklonu přes 1:5, původní ornice
VV |  |  |  | 182,6=182,600 [A]
P | 3 | 18232 |  | ROZPROSTŘENÍ ORNICE V ROVINĚ V TL DO 0,15M | M2 | 593.6 | 0 |  |  | 2
PP |  |  |  | Ohumusování v tl. 150 mm v rovině (do 1:5), původní ornice
VV |  |  |  | 593,6=593,600 [A]
P | 4 | 18242 |  | ZALOŽENÍ TRÁVNÍKU HYDROOSEVEM NA ORNICI | M2 | 776.2 | 0 |  |  | 2
PP
VV |  |  |  | dle položky 18222 - 182,6=182,600 [A] de položky 18232 - 593,6=593,600 [B] Celkem: A+B=776,200 [C]
P | 5 | 18247 |  | OŠETŘOVÁNÍ TRÁVNÍKU | M2 | 776.2 | 0 |  |  | 2
PP
VV |  |  |  | dle položky 18222 - 182,6=182,600 [A] de položky 18232 - 593,6=593,600 [B] Celkem: A+B=776,200 [C]
P | 6 | 184B13R |  | VYSAZOVÁNÍ STROMŮ LISTNATÝCH S BALEM OBVOD KMENE DO 12CM, PODCHOZÍ VÝŠ MIN 2,2M | KUS | 3 | 0 |  |  | 2
PP |  |  |  | Výsadba stromu Javor mléč (Acer platanoides „Columnare“) max. 50% výměny půdy za kvalitní kompostovanou zeminu, výchovný řez, ukotvení 3bodovým kotvícím systémem (kůly o průměru 6 cm), chránička a ukotvení pletiva proti okusu, hnojivo, zamulčování kořenové mísy, zalití, následná péče o vysazené dřeviny po dobu 3 let (doplnění aleje na patě protihlukového valu u lokality „Eden“ v Mníšku pod Brdy, p.č. 2714/1 v k.ú. Mníšek pod Brdy)
VV |  |  |  | 3=3,000 [A]

## SO 801.2
ASPE10 |  |  |  | Firma: . | [5 empty] | 3
|  |  |  | Soupis prací objektu | [5 empty] | 3
S | Stavba: | 16-437-2 |  | III/1024 Řitka, rekonstrukce silnice a řešení křižovatek - PD |  |  | SO 801.2 |  | 0,00 | 2
O | Rozpočet: | SO 801.2 |  | Vegetační úpravy, část OK jih |  |  |  |  | 15,00 | 2
Typ | Poř. číslo | Kód položky | Varianta | Název položky | MJ | Množství | Jednotková cena |  | 21,00 | 2
[7 empty] | Jednotková | Celkem
0 | 1 | 2 | 3 | 4 | 5 | 6 | 9 | 10
SD |  | 0 |  | Všeobecné konstrukce a práce
P | 1 | 014211 |  | POPLATKY ZA ZEMNÍK - ORNICE | M3 | 231.165 | 0 |  |  | 2
PP |  |  |  | nákup
VV |  |  |  | dle položky 18232 - 1541,1*0,15=231,165 [A]
SD |  | 1 |  | Zemní práce
P | 2 | 12573 |  | VYKOPÁVKY ZE ZEMNÍKŮ A SKLÁDEK TŘ. I | M3 | 275.88 | 0 |  |  | 2
PP |  |  |  | naložení a dovoz ornice
VV |  |  |  | dle položky 18232 - 1541,1*0,15=231,165 [A] dle položky 18222 - 298,1*0,15=44,715 [B] Celkem: A+B=275,880 [C]
P | 3 | 18222 |  | ROZPROSTŘENÍ ORNICE VE SVAHU V TL DO 0,15M | M2 | 298.1 | 0 |  |  | 2
PP |  |  |  | Ohumusování v tl. 150 mm ve svahu o sklonu přes 1:5, původní ornice
VV |  |  |  | 298,1=298,100 [A]
P | 4 | 18232 |  | ROZPROSTŘENÍ ORNICE V ROVINĚ V TL DO 0,15M | M2 | 1541.1 | 0 |  |  | 2
PP |  |  |  | Ohumusování v tl. 150 mm v rovině (do 1:5), nákup materiálu, dovoz
VV |  |  |  | 1541,1=1 541,100 [A]
P | 5 | 18242 |  | ZALOŽENÍ TRÁVNÍKU HYDROOSEVEM NA ORNICI | M2 | 1839.2 | 0 |  |  | 2
PP
VV |  |  |  | dle položky 18222 - 298,1=298,100 [A] dle položky 18232 - 1541,1=1 541,100 [B] Celkem: A+B=1 839,200 [C]
P | 6 | 18247 |  | OŠETŘOVÁNÍ TRÁVNÍKU | M2 | 1839.2 | 0 |  |  | 2
PP
VV |  |  |  | dle položky 18222 - 298,1=298,100 [A] dle položky 18232 - 1541,1=1 541,100 [B] Celkem: A+B=1 839,200 [C]

## SO 802
ASPE10 |  |  |  | Firma: . | [5 empty] | 3
|  |  |  | Soupis prací objektu | [5 empty] | 3
S | Stavba: | 16-437-2 |  | III/1024 Řitka, rekonstrukce silnice a řešení křižovatek - PD |  |  | SO 802 |  | 0,00 | 2
O | Rozpočet: | SO 802 |  | Rekultivace vozovky větve MÚK |  |  |  |  | 15,00 | 2
Typ | Poř. číslo | Kód položky | Varianta | Název položky | MJ | Množství | Jednotková cena |  | 21,00 | 2
[7 empty] | Jednotková | Celkem
0 | 1 | 2 | 3 | 4 | 5 | 6 | 9 | 10
SD |  | 0 |  | Všeobecné konstrukce a práce
P | 1 | 014101 | A | POPLATKY ZA SKLÁDKU - zemina | M3 | 3214 | 0 |  |  | 2
PP
VV |  |  |  | dle položky 17120 - 3214=3 214,000 [A]
SD |  | 1 |  | Zemní práce
P | 2 | 12273 |  | ODKOPÁVKY A PROKOPÁVKY OBECNÉ TŘ. I | M3 | 3214 | 0 |  |  | 2
PP |  |  |  | odvoz na skládku
VV |  |  |  | Výkop a veškerá manipulace, Výměry zemních prací byly spočítány na základě digitálního modelu softwarem AutoCAD Civil 3D od společnosti Autodesk 3214=3 214,000 [A]
P | 3 | 12573 |  | VYKOPÁVKY ZE ZEMNÍKŮ A SKLÁDEK TŘ. I | M3 | 205.89 | 0 |  |  | 2
PP |  |  |  | naložení a dovoz ornice
VV |  |  |  | dle položky 18232 - 1372,6*0,15=205,890 [A]
P | 4 | 17120 |  | ULOŽENÍ SYPANINY DO NÁSYPŮ A NA SKLÁDKY BEZ ZHUTNĚNÍ | M3 | 3214 | 0 |  |  | 2
PP |  |  |  | uložení na skládku
VV |  |  |  | dle položky 12273 - 3214=3 214,000 [A]
P | 5 | 18232 |  | ROZPROSTŘENÍ ORNICE V ROVINĚ V TL DO 0,15M | M2 | 1372.6 | 0 |  |  | 2
PP |  |  |  | Ohumusování v tl. 150 mm v rovině (do 1:5), původní ornice
VV |  |  |  | 1372,6=1 372,600 [A]
P | 6 | 18242 |  | ZALOŽENÍ TRÁVNÍKU HYDROOSEVEM NA ORNICI | M2 | 1372.6 | 0 |  |  | 2
PP
VV |  |  |  | dle položky 18232 - 1372,6=1 372,600 [A]
P | 7 | 18247 |  | OŠETŘOVÁNÍ TRÁVNÍKU | M2 | 1372.6 | 0 |  |  | 2
PP
VV |  |  |  | dle položky 18232 - 1372,6=1 372,600 [A]

## SO 901
ASPE10 |  |  |  | Firma: . | [5 empty] | 3
|  |  |  | Soupis prací objektu | [5 empty] | 3
S | Stavba: | 16-437-2 |  | III/1024 Řitka, rekonstrukce silnice a řešení křižovatek - PD |  |  | SO 901 |  | 0,00 | 2
O | Rozpočet: | SO 901 |  | Oplocení |  |  |  |  | 15,00 | 2
Typ | Poř. číslo | Kód položky | Varianta | Název položky | MJ | Množství | Jednotková cena |  | 21,00 | 2
[7 empty] | Jednotková | Celkem
0 | 1 | 2 | 3 | 4 | 5 | 6 | 9 | 10
SD |  | 3 |  | Svislé konstrukce
P | 1 | 76291R |  | DŘEVĚNÉ OPLOCENÍ | M | 261 | 0 |  |  | 2
PP |  |  |  | Plot dřevěný kotvený do betonových patek, včetně nátěru
VV |  |  |  | 261=261,000 [A]
SD |  | 7 |  | Přidružená stavební výroba
P | 2 | 7679R |  | Úprava elektrického ohradníku v místě nového hospodářského sjezdu | M | 10 | 0 |  |  | 2
PP
VV |  |  |  | 10=10,000 [A]