## VZ pomůcky část A
TECHNICKÁ SPECIFIKACE - ČÁST A
biologie | int. označení | Název požadovaného výrobku | technická specifikace požadovaného výrobku | Počet ks
uč 121
| 7 | Stereoskopický mikroskop pro žáky | Mikroskop pro vzdělávací účely. Vysoce výkonné LED osvětlení přináší jasný, čistý obraz. Mikroskopy jsou připraveny i na bateriový provoz, mají vlastní dobíjení. Díky ergonomickému madlu je elegantně vyřešeno přenášení přístroje.Zorné pole min. Ø 10 mm a Ø 5 mm Okulár širokoúhlý WF min. 10x / 20 mm (min.2 ks) Hlavice binokulární, úhel vhledu min 45°, nastavitelný oční rozestup min. 55-75 mm, dioptické doostřování levého okuláru, očnice Objektivy - pár 2:1 a pár 4:1 Celkové zvětšení min. 20x a 40x Pracovní vzdálenost min.55 mm Napájení z el. sítě – externím napájecím adaptérem – 100-240V, 50/60Hz, max. 0.15A, při vložení dobíjecích baterií a připojení mikroskopu k el. síti dochází k nabíjení baterií Napájení bateriemi – specifikace požadovaných baterií: typ AA dobíjecí NiMH min. 1800mAh 1.2V (součástí dodávky) Stativ - rameno s pevným ramenem, zaostřování oboustranné zaostřování, stůl s pérovými držáky preparátu, podložní deska matová a černobílá ø min. 59 mm Osvětlení dopadající a procházející LED, možnost provozu obou světel současně, nezávislá plynulá regulace intenzity jasu obou světel | 16
| 8 | Školní mikroskop | Kvalitní a spolehlivý mikroskop pro studenty škol a univerzit. Součástí je i experimentální sada. Zvětšení: min. 64–640x. Hlavice monokulární, otáčecí v rozsahu 360°, náklon 45° Materiál optiky optické sklo Zvětšení min 64-640x Průměr tubusu okuláru, 23,2 mm Okuláry min. WF16x Objektivy min. 4х, 10х, 40х (pružinový) Revolverový nosič min. 3 objektivy Pracovní stolek, min. 90x90 mm se svorkami Zdvih stolku pomocí zaostřovacího mechanismu min 0-8 mm, vertikální Kondenzor NA 0,65 Clona kotoučová clona (min.6 otvorů) Zaostření hrubé Materiál těla kov Osvětlení LED plynulá regulace jasu Napájení 220V 50 Hz nebo 3 baterie АА Typ světelného zdroje LED (horní a spodní osvětlení) možnost výběru barevného provedení dodávka obsahuje základní experimentální sadu | 16
| 9 | Preparační sada k mikroskopu | Jednoduchá praparační souprava ve stohovatelné plastové krabičce. Obsah min. : 1× preparační jehla rovná s plastovým držadlem 1× preparační jehla, kopinatý hrot s plastovým držadlem 1× preparační pinzeta s ostrým hrotem 1× preparační nůžky s ostrými hroty 1× skalpelový držák 1× skalpelové ostří tupohroté | 16
| 10 | Sušárna na vzorky s nuceným oběhem 60 l | Sušárna s nucenou cirkulací vzduchu - mikroprocesorový regulátor s jednoduchým a intuitivním jednáním - jasný, dobře čitelný alfanumerický LED displej, české menu - zápis dat pomocí USB slotu přímo na regulátoru - tepelná ochrana min. tř.2 s optickým alarmem - elektromechanicky ovládaná odvětrávací klapka - teplotní rozsah min. od +8°C nad teplotu okolí do +300°C s definovanou rychlostí náběhu - integrovaný časovač pro vypínání min. 0 min až 99,59 hod. příp.trvalý provoz - manuální start ohřevu i času, programovatelná rychlost nárůstu teploty a času vypnutí - ergonomické otevírání dveří | 2
| 11 | Termocykler s blokem pro 96 x 0,2 ml zkumavek. | Výkonný termocykler s kapacitou 96 jamek. Protokol umožňující stanovit rozdílné teploty běhu až v min. 6 různých oblastech bloku (min.4 x 4). • Min. kapacita vzorků: destička 1 x 96, 12 8 x 0,2mL stripů, 96 x 0,2mL zkumavek. • Min. rozsah teploty gradientu: 30°C až 99°C v šesti nezávislých oblastech. • Min.přesnost teploty při 55°C (°C) ±0,5 • Homogenita teploty při 55°C (°C) ±0, 5 • Maximální rozdíl teploty gradientu: 24°C. • Paměť na min. 100 programů. • Komunikační rozhraní min. USB a RS232. | 1
| 12 | Elektroforéza gel mini | Kompletní elektroforetický systém pro agarózové gely. Hřebínky kompatibilní s multikanálovými pipetami. Systém pracuje pouze při kompletním spojení vany, zdroje a víka, což zabraňuje úrazu elektrickým proudem. Min. kapacita gel 10,5 x 6 cm nebo dva 5 x 6 cm Min. objem pufru (ml) 230 Min. rozsahy výstupních napětí zdroje (V) 35; 50; 100 Nastavení času v rozsahu min. 1 až 99 minut/ nepřetržitě Bezpečnostní zámek víka (bez víka nelze spustit zdroj) Rozsah dodávky min.: 1 x vana, 1 x zdroj napětí, 2 x gel casting set CS1 a CS2 pro gely 10,5 x 6 cm a 5 x 6 cm | 1
| 13 | PCR mikrozkumavka tenkostěnná 0,2 ml | 1000 ks - mikrozkumavka s připojeným plochým matným nebo plochým čirým víčkem Ploché matné víčko pro popis mikrozkumavek Mikrozkumavky s plochým opticky čirým víčkem pro "real time" qPCR Ultra tenká stěna 0,20 mm pro rychlý a rovnoměrný přenos tepla Vysoká průhlednost použitého polypropylenu umožňuje snadnou kontrolu obsahu Medicinálně čistý polypropylen zaručuje nulovou hodnotu pozadí při použití pro "real time" PCR Bez DNA, DNáz, RNáz, endotoxinů a PCR inhibitorů | 2
| 14 | PCR destička 96 jamková standardní bez rámečku plochá | Univerzální destička použitelná ve většině PCR cyclerů pro standardní PCR a "real-time" qPCR. Dělitelné destičky lze snadno rozříznout na díly po 24 nebo 48jamkách. Destička je uzavíratelná fólií nebo opakovaně použitelným pružným víčkem. Musí být kompatibilní s položkou Elektroforéza gel mini | 2
| 15 | Fólie a víčko uzavírací pro PCR destičky | Fólie zabraňuje odpařování a kontaminaci mezi jamkami. Opakovaně použitelné pružné víčko mat. pro 96jamkové destičky kompatibilní s položkou PCR destička 96 jamková standardní bez rámečku plochá | 1
| 16 | Stojánek combi a krabička pro PCR (8 x 12) | Pro 96 PCR zkumavek 0,2 ml, 12 proužků s 8 zkumavkami nebo 96jamkovou PCR destičku. Alfanumerický identifikační systém. 4 nožičky umožňují stavět stojánky na sebe Použitelný od -80 do + 121 °C | 2
uč. 122 | 40 | Stereoskopický mikroskop pro žáky | Mikroskop pro vzdělávací účely. Vysoce výkonné LED osvětlení přináší jasný, čistý obraz. Mikroskopy jsou připraveny i na bateriový provoz, mají vlastní dobíjení. Díky ergonomickému madlu je elegantně vyřešeno přenášení přístroje.Zorné pole min. Ø 10 mm a Ø 5 mm Okulár širokoúhlý WF min. 10x / 20 mm (min.2 ks) Hlavice binokulární, úhel vhledu min 45°, nastavitelný oční rozestup min. 55-75 mm, dioptické doostřování levého okuláru, očnice Objektivy - pár 2:1 a pár 4:1 Celkové zvětšení min. 20x a 40x Pracovní vzdálenost min.55 mm Napájení z el. sítě – externím napájecím adaptérem – 100-240V, 50/60Hz, max. 0.15A, při vložení dobíjecích baterií a připojení mikroskopu k el. síti dochází k nabíjení baterií Napájení bateriemi – specifikace požadovaných baterií: typ AA dobíjecí NiMH min. 1800mAh 1.2V (součástí dodávky) Stativ - rameno s pevným ramenem, zaostřování oboustranné zaostřování, stůl s pérovými držáky preparátu, podložní deska matová a černobílá ø min. 59 mm Osvětlení dopadající a procházející LED, možnost provozu obou světel současně, nezávislá plynulá regulace intenzity jasu obou světel | 16
| 41 | Školní mikroskop | Výkonný termocykler s kapacitou 96 jamek. Protokol umožňující stanovit rozdílné teploty běhu až v min. 6 různých oblastech bloku (min.4 x 4). • Min. kapacita vzorků: destička 1 x 96, 12 8 x 0,2mL stripů, 96 x 0,2mL zkumavek. • Min. rozsah teploty gradientu: 30°C až 99°C v šesti nezávislých oblastech. • Min.přesnost teploty při 55°C (°C) ±0,5 • Homogenita teploty při 55°C (°C) ±0, 5 • Maximální rozdíl teploty gradientu: 24°C. • Paměť na min. 100 programů. • Komunikační rozhraní min. USB a RS232. | 16
| 42 | Mikroskopické preparáty - školní sada č. 1 | Základní školní mikroskopické preparáty z botaniky, zoologie a histologie člověka a savců, 25 ks. | 4
| 43 | Mikroskopické preparáty - školní sada č. 2 | Základní školní mikroskopické preparáty z botaniky, zoologie a histologie savců, 25 ks. | 4
| 44 | Mikroskopické preparáty - školní sada č. 3 | Základní školní mikroskopické preparáty z botaniky, zoologie a histologie savců, 25 ks. | 4
| 45 | Mikroskopické preparáty - školní sada č. 4 | Základní školní mikroskopické preparáty z botaniky, zoologie a histologie savců, 25 ks. | 4
| 46 | Mikroskopické preparáty - školní sada č. 5 | Základní školní mikroskopické preparáty z botaniky, zoologie a histologie člověka a savců, 25 ks. | 4
| 47 | Mikroskopické preparáty - školní sada pro histologii č. 1 | Základní školní mikroskopické preparáty histologických řezů (Ephitelium a pojivové tkáně; dýchací, oběhová a endokrynní soustava; zažívací soustava; močová a genitální soustava; nervovová soustava a senzorické orgány), 23 ks. | 4
| 48 | Mikroskopické preparáty - školní sada pro histologii č. 2 | Základní školní mikroskopické preparáty histologických řezů (Ephitelium a pojivové tkáně; dýchací, oběhová a endokrynní soustava; zažívací soustava; močová a genitální soustava; nervovová soustava a senzorické orgány), 23 ks. | 4
| 49 | Preparační sada k mikroskopu | Jednoduchá praparační souprava ve stohovatelné plastové krabičce. Obsah min. : 1× preparační jehla rovná s plastovým držadlem 1× preparační jehla, kopinatý hrot s plastovým držadlem 1× preparační pinzeta s ostrým hrotem 1× preparační nůžky s ostrými hroty 1× skalpelový držák 1× skalpelové ostří tupohroté | 16
| 50 | Úplný oboupohlavní model svalové anatomie | Model znázorňuje realisticky a do nejmenších detailů anatomické struktury lidské svalové soustavy. Sestává z 33 odnímatelných částí. Jednotlivé části jsou očíslovány a popsány v přiložené vícejazyčné brožuře. Ručně malované, vysoká kvalita. Model je dodávn na stojanu. Model lidského svalstva obsahuje min. tyto odnímatelné orgány a anatomické struktury: 5 pažních, ramenních svalů 8 svalů nohy, kyčle 2-dílné vyjímatelné srdce 2-dílný vyjímatelný mozek Dvě plíce Dvoudílné mužské genitálie Dvoudílné ženské pohlavní orgány Dvoudílný trávící trakt Břišní stěna Horní končetiny Základem svalové soustavy je příčně pruhovaná svalová tkáň. Sval se skládá ze svalových vláken spojených do snopečků, snopečky se spojují do snopců a více snopců tvoří sval. Sval na povrchu kryje svalová povázka. Střední část svalu nazýváme bříško svalu, na koncích sval přechází ve šlachy, pomocí nichž se upíná ke kostře. Svalová vlákna velice pružná, sval snese až 100% protažení původní délky. Velikost: min. 84 x 30 x 30 cm | 1
| 51 | Model pánve - 3 části | Anatomický model pánve 3 části, na podstavci Tato vysoce kvalitní anatomická pomůcka v podobě ženské pánve zobrazuje pohlavní orgány ženy se všemi detaily. Model ženské pánve před porodem je pomůckou, která umožní studentům pochopit, co se děje s tělem těhotné ženy. Mediální řez ženskou pánví během 40. týdnu těhotenství s plodem. Plod lze vyjmout. Díky modelu ženské pánve můžete studovat jak polohy dítěte těsně před porodem, tak i orgány pohlavní soustavy a vylučovacího systému ženského těla. Pro porovnání s dělohou před porodem je na podstavci umístěna i děloha s tříměsíčním plodem v realistické velikosti. Velikost: min. 38 x 25 x 40 cm | 1
| 52 | Model těhotenství 9 částí | Model znázorňující v 9 částech průběh vývoje plodu. Embryo ve čtyřech týdnech těhotenství, 25x zvětšené Lidské embryo v prvním měsíci těhotenství Lidské embryo ve druhém měsíci těhotenství Lidský plod ve třetím měsíci těhotenství Lidský plod ve čtvrtém měsíci těhotenství Lidský plod v pátém měsíci těhotenství - poloha koncem pánevním Lidský plod v pátém měsíci těhotenství - příčná poloha Lidské plody dvojčat v pátém měsíci těhotenství Lidský plod v sedmém měsíci těhotenství Každý model lidského plodu je umístěn na samostatném podstavci. Díky tomu lze do třídy přivézt jenom právě ten model, který bude náplní hodiny. | 1
| 53 | Mozek s tepnami 9 částí | Mozek s tepnami - 9 částí. Mediálně rozdělený model lidského mozku ukazuje mozkové tepny. Model mozku s tepnami rozložitelný na min. devět částí. Obě poloviny modelu mozku mohou být rozděleny min. na: • čelní a temenní laloky • spánkové a týlní laloky • polovinu mozkového kmene • polovinu mozečku Model včetně snímatelného podstavce. rozměr: min. 15x14x16cm | 1
| 54 | Neuroanatomický model mozku - 8 částí | Středově rozdělený model lidského mozku. Pravá polovina ukazuje barvené, systematicky seskupené představení mozkového laloku. Levá polovina ukazuje: pre- a post-centrální oblast Brocovy a Wernickeovy oblasti Heschlovu brázdu mozkové nervy . Středově rozdělený luxusní neuro-anatomický model lidského mozku. Pravá polovina mozku znázorňuje barvené, systematicky seskupené představení mozkového laloku. Levá polovina ukazuje min.: • pre a post-centrální oblast • Brocovy a Wernickeovy oblasti • Heschlovu brázdu • mozkové nervy obě poloviny modelu pak mohou být rozloženy min. na: • čelní a temenní laloky • spánkové a týlní laloky • polovinu mozkového kmene • polovinu mozečku Model spolu s podstavcem. rozměr: min. 14x14x17,5cm | 1
| 55 | kolenní kloub | Anatomicky funkční model představující anatomii a principy fungování kolenního kloubu. Vhodný jako výuková pomůcka pro žáky. Model vyroben v životní velikosti a díky své flexibilitě je možné na něm předvést nejrůznější pohyby, stejně jako u skutečného kloubu. Model kolenního kloubu se skládá min. ze stehenní kosti, holenní a lýtkové části, menisku, pately (čéšky), quadriceps, vazy a další. Funkční model kolenního kloubu na podstavci. • rozměr modelu: min. 12x12x34cm | 1
| 56 | kyčelní kloub | Vysoce kvalitní funkční model kyčelního kloubu umožňuje názorně předvádět funkce a pohyby kyčelního kloubu při výuce. Funkční anatomický model kyčelního kloubu sestává z kyčelní kosti, vazů a stehenní kosti. Umožňuje provádět interní a externí rotace a další pohyby. Model kyčelního kloubu je dodáván na stojanu. rozměr modelu min.: 17x12x33cm | 1
| 57 | loketní kloub | Anatomický funkční model loketního kloubu umožňuje názorně předvést možnosti pohybů loketního kloubu. Model vyroben v životní velikosti. Funkční model loketního kloubu umístěn na podstavci. rozměr modelu min.: 12x12x39cm | 1
| 58 | ramenní kloub | Vysoce kvalitní funkční model ramenního kloubu, názorná pomůcka při výuce biologie a mechanismů fungování ramenního kloubu člověka. Lze demonstrovat nejrůznější pohyby paže v rameni, včetně vnitřní a vnější rotace. Funkční anatomický model ramenního kloubu na podstavci. rozměr modelu min.: 16x12x20cm | 1
| 59 | Model nohy - žákovský + vyučující | Anatomický model zdravé lidské nohy slouží ke studiu fyziologického uspořádání šlach, kostí, svalů a nervů na noze člověka. Důležitým anatomickým prvkem na modelu je správně vyvinutá klenba, která při ploché noze chybí. Struktury uvnitř modelu lidské nohy očíslované a popsané v manuálu. Tento anatomický model zdravé nohy ukazuje tyto vnitřní struktury: Holenní kost - Tibia Vnitřní kotník - Malleolus medialis Loďkovitá kost - Os naviculare Hlezenní kost - Talus Klínovité kosti - Ossa cuneiforme Nártní kosti - Ossa metatarsi Odtahovač palce - Musculus abductor hallucis Dlouhý ohýbač palce - Musculus flexor hallucis longus Dlouhý ohýbač prstů nohy - Musculus flexor digitorum longus Šlacha dlouhého odtahovače palce - Tendo musculi flexoris hallucis longi Šlacha postranního lýtkového svalu - Tendo musculi tibialis posterioris a dalších struktury, které jsou očíslované. Velikost min: 13 x 24 x 9 cm hmotnost 0,35-0,6 kg | 5
| 60 | Model meiózy | Model meiózy ukazuje min.10 fází dělení tak, jak za sebou následují. Toto dělení je typické pro savce a je zvětšené min. 10 000x. Trojrozměrný model meiózy zhotovený jako replika mikroskopických preparátů nabarvených barvami. Díky barvám je proto meióza snadněji pochopitelná. Ve spodní části každé buňky jsou barevně vyznačeny buněčné organely. Model meiózy je zezadu opatřen magnety, pro jednodušší umístění na magnetickou tabuli. Řada fází meiózy uložena na podstavci, dá se umístit na zeď nebo na stůl. Model meiózy musí obsahovat podrobným popisem buněčného dělení. Model ukazuje min. těchto 10 fází meiózy: Interfáze Profáze I - Leptotén Profáze I - Zygotén a Pachytén Profáze I - Diplotén Profáze I - Diakinéza Metafáze I Anafáze I Telofáze I, Cytokinéza I, Interkinéza, Profáze II, Metafáze II Anafáze II Telofáze II a Cytokinéza II | 1
| 61 | Model mitózy | Trojrozměrný model zobrazený v autentických barvách, které je možné vidět při mikroskopování, Model mitózy jako autentická výuková pomůcka. Model vybaven magnety na zadní straně, aby mohl být připevněn na magnetickou tabuli. Součástí závěsný systém umožňující položení na stůl nebo připevnění na stěnu. Součástí dodávky podrobný popis pro lepší pochopení mitózy. Model mitózy zobrazuje 9 fází buněčného dělení: Interfáze Profáze Raná prometafáze Pokročilá prometafáze Metafáze Raná anafáze Pokročilá anafáze Telofáze Cytokineze | 1
| 62 | Trávicí soustava - 3 části | Model lidské trávící soustavy prezentující celý trávící systém lidského těla na grafickém reliefu. Replika trávícího systému umožňuje odejmout přední stěna žaludku stejně jako příčný tračník. Dvanácterník, slepé střevo a konečník otevřené, aby bylo možné studovat i vnitřní stavbu trávící soustavy. Na modelu lidské trávící soustavy zobrazeny tyto orgány: Nos Ústní dutina Hltan Jícen Střeva Játra Žlučník Slinivka břišní Slezina Replika trávící soustavy na podstavci. Velikost modelu min.: 81 x 33 x 10 cm | 1
| 63 | Oběhová soustava | Relief kardiovaskulární soustavy člověka v poloviční velikosti oproti skutečné lidské oběhové soustavě. Barevná a anatomicky přesná výuková pomůcka umožňující detailní studium oběhového systému lidského těla. Model tepen a žil pomáhá studentům pochopit, jak funguje jejich kardiovaskulární soustava, jejíž primární funkcí je přenášet krev z jednotlivých orgánů, ve kterých se okysličuje nebo odkysličuje. Model lidské oběhové soustavy znázorňuje: Tepenný systém Žilní systém Lidské srdce Plíce Játra Slezinu Ledviny Částečnou kostru člověka Možnost upevnění na stěnu. Velikost min.: 80 x 30 x 6 cm | 1
| 64 | Model játra a slinivka | Jednoduchý model jater a slinivky na podstavci | 5
| 65 | Žaludek - 3 části | Model žaludku na podstavci, dělitelný na tři částí. Model lidského žaludku ukazující všechny vrstvy žaludeční stěny - žaludeční sliznici, serózní vrstvu i svalovou vrstvu. Replika žaludku člověka sestavena ze tří částí. Po sejmutí přední stěny žaludečního modelu možnost pohledu na vnitřní struktury jako dutinu vrátníkovou, záhyby žaludeční sliznice nebo žaludeční sliznici. Replika vakovitého orgánu trávící soustavy lidského těla ukazuje následující struktury: Spodní jícen Dvanácterník Pankreas Cévy Nervy Model lidského žaludku je uložen na podstavci Velikost min.: 25 x 22 x 12 cm | 1
| 66 | Model oka s víčkem - pětkrát zvětšeno - 8 částí | Model lidského oka s víčkem - min. pětkrát zvětšeno - 8 částí Model oka má oční víčko a slzné ústrojí. Horní polovinu bělma s rohovkou a úpony očních svalů, obě poloviny cévnatky s duhovkou a sítnicí, čočku a sklivec lze vyjímat. Na podstavci. Vynikající pomůcka pro vyučujícího | 1
| 67 | Model oka - třikrát zvětšeno - 6 částí - žákovský | Model oka, min. 3x zvětšeno, min. 6-částí, Horní polovina bělma s rohovkou a úpony očních svalů, obě poloviny cévnatky s duhovkou a sítnicí, čočka a sklivec jsou vyjímatelné Model rozložitelný na: Obě poloviny očního bělma s rohovkou a připojením očního svalu Obě poloviny cévnatky s duhovkou a sítnicí Čočka Sklivec Na podstavci. Rozměry min.: 9 × 9 × 15 cm Hmotnost 90-150 g | 4
| 68 | Model srdce klasický - 2 části | Klasický anatomický model lidského srdce složení z min. dvou částí. Model srdce se znázorněním všech anatomických detailů. Model téměř v životní velikosti. Přední srdeční stěnu musí jít vyjmout, aby se odhalily jednotlivé komory a chlopně. Model klasického srdce na podstavci. • rozměr min.: 19x12x12cm | 4
| 69 | Ledvina s nadledvinou - 2 části | Žákovský model ledviny s nadledvinou na podstavci dělení na 2 části. Model ledviny s nadledvinkou pomáhající pochopit správné fungování anatomie vylučovacího systému. Model lidské ledviny rozložitelný na min. dvě části zobrazující tyto anatomické struktury vylučovací soustavy lidského těla: ledvinu s nadledvinkou tepnu, žíly a cévy ledviny horní část močovodu pro ledviny Z důvodu podrobného studování vnitřní struktury hlavního a nejdůležitějšího orgánu lidské vylučovací soustavy musí být přední polovina ledviny člověka odnímatelná. Po rozebrání modelu možnost studovat ledvinovou dřeň, kůru ledviny, ledvinové pyramidy, pouzdro ledviny, ledvinové kalichy i ledvinovou pánvičku. K modelu lidské ledviny musí být dodán manuál s min. 20 důležitými součástmi anatomie ledviny. Model lidské ledviny musí být dodáván včetně podstavce. rozměr min.: 20x12x12cm | 4
| 70 | Malpighiho tělíska v ledvině - 700x zvětšené | Žákovský model Malpigiho tělíska v měřítku 700:1, celkový řez. Mikroanatomický model Malpighiho tělíska znázorňující otevřenou strukturu nefronu lidské ledviny. Na Malpighiho tělísku lze rozeznat cévní klubíčko, které je potaženo Bowmanovým obalem. Model ledvinového tělíska oproti původní velikosti min. 700x zvětšen a musí být upevněn na základové desce. Model Malpighiho tělíska musí obsahovat podrobný manuálem. rozměr.: 26x19x8cm | 4
| 71 | Ucho - třikrát zvětšeno - 6 částí - vyučující | Třikrát zvětšený rozložitelný model levého ucha, model pro vyučujícího, Model lidského ucha z min. šesti částí, zobrazující vnější, střední a vnitřní ucho. Na modelu ucha lze sledovat různé anatomické struktury, jako jsou hlemýžď, sluchové kůstky, vestibulum a Eustachova trubice. Model ucha s detailním zobrazením dvou odnímatelných kostěných struktur, které slouží k uzavírání středního a vnitřního ucha. Model ucha se dá rozložit minimálně na tyto části: bubínek s kladívkem kovadlinka a třmínek dvoudílný labyrint s hlemýžděm a sluchovým nervem dvě odnímatelné kostěné struktury Dodávka musí obsahovat podstavec. velikost min.: 34x16x19cm | 1
| 72 | Model ucha - žák | Žákovský model řezu levým uchem Model lidského ucha (min. 1,5krát zvětšený). Vyrobený se všemi důležitými anatomickými strukturami lidského ucha. Model musí zobrazovat všechny podstatné struktury vnějšího, středního a vnitřního ucha jako ušní boltec, zevní zvukovod, bubínek, Eustachovu trubici a sluchové kůstky. Na modelu ucha je možné prohlížet anatomické struktury, jako jsou hlemýžď, sluchové kůstky, vestibulum a Eustachova trubice. Dodávka musí obsahovat podstavec. velikost min.: 14x10x14,7cm | 4
| 73 | Hrtan 7 částí | Model hrtanu na podstavci, dělitelný na min. sedm částí Model zobrazuje struktury orgánu dýchací soustavy lidského těla - hrtanu. Replika hrtanu člověka složena min. ze sedmi částí v min. dvounásobné velikosti než mají ve skutečnosti. Mediálně rozdělený model lidského hrtanu ukazuje min následující anatomické struktury: Jazylka Průdušnice Vazy Svaly Cévy Nervy Štítná žláza Štítná chrupavka Z hrtanu se musí dát odnímat min. dvě poloviny štítné žlázy, dva svaly a štítná chrupavka. Model lidského hrtanu musí být dodán s podstavcem. Velikostmin.: 12 x 12 x 23 cm | 1
| 74 | Horniny a minerály, základní sada I | Sada 10 kusů výbrusů nejběžnějších hornin. Obsah sady: Granit (žula) Syenit Gabro Basalt (Čedič) Rula Slídovitá břidlice Kvarcit Mramor Pískovec Vápenec | 2
| 75 | Kazeta - Drahé a ozdobné kameny ve šperkařství | Sada v kazetě o rozměru min.38x25 cm, velikost surových vzorků min: 2x2,5 cm, velikost broušených vzorků min.: 1x1,5 cm. Sada obsahuje tyto vzorky: ametyst, aventurin, růženín, fluorit, jaspis, jade, obsidián, chalcedon, opál, sodalit, sokolí oko, malachit, kyanit, rubín, tyrkys, hematit, lapis lazuli, tygří oko, labradorit, záhněda. | 2
| 76 | Kazeta - Drahé kameny ČR | Kazeta vhodná pro výuku .Názorné vyobrazení nalezišť drahých kamenů v ČR. Kazeta rozměry min.: 38x25 cm obsahuje mapu ČR, ve které jsou vyznačena místa nalezišť drahých kamenů a zároveň připevněn vzorek daného drahého kamenu. | 2
| 77 | Kazeta Drahé kameny ve světě | Kazeta vhodná pro výuku . Názorné vyobrazení nalezišť drahých kamenů ve světě. Kazeta rozměry min.: 38x25 cm obsahuje mapu světa, ve které jsou vyznačena místa nalezišť drahých kamenů a zároveň je připevněn vzorek daného drahého kamenu. | 2
| 78 | Kazeta - Geologická mapka s horninami | Názorné vyobrazení hornin na území ČR. Kazeta rozměry min.: 38x25 cm obsahuje zjednodušenou geologickou mapu ČR. Zároveň jsou pod mapou připevněny vzorky hornin, ze kterých jsou složeny jednotlivé geologické jednotky ČR. | 2
| 79 | Kazeta - Minerály v průmyslu | Názorné vyobrazení a popis vužití minerálů v průmyslu. Kazeta rozměry min.: 38x25 cm obsahuje vzorky minerálů i spopisem jejich využití v průmyslu. Sada obsahuje tyto vzorky: andalusit, antimonit, apatit, baryt, beryl, celestin, cinabarit, dolomit, fluorit, galenit, grafit, granát, hematit, chromit, kalcit, kasiterit, křemen, magnesit, malachit, mastek, molybdenit, olivín, opál, psilomelan, rutil, sádrovec, sfalerit, scheelit, síra, slída, wolframit, živec. | 2
| 80 | Kazeta - Rudy a jejich využití v průmyslu | Názorné vyobrazení a popis vužití rud v průmyslu. Kazeta rozměry min.: 38x25 cm obsahuje vzorky rud, rozdělené na neželezné a železné kovy, a popis využití těchto rud v rpůmyslu, spolu s názornými ukázkami výrobků. Sada obsahuje tyto vzorky: magnetit, siderit, limonit, pyrit, hematit, nikelin, chromit, vanadinit, skutterudit, bastnasit, wolframit, molybdenit, tantalit, křemen, colemanit, chalkopyrit, galenit, sfalerit, kasiterit, cinabarit, bauxit, magnesit, rutil, beryl. | 2
| 81 | Stupnice tvrdosti nerostů (10ks) | Stupnice tvrdosti nerostů v plastové krabičce. Rozměry krabičky min. 16x6,5x2cm. Vhodné jako výuková pomůcka pro všechny typy škol. Sada obsahuje tyto vzorky: mastek, sádrovec, kalcit, fluorit, apatit, živec, křemen, topaz, korund, diamant. | 16
| 82 | Minikolekce horniny (15 ks) | Sada min. 15 ks hornin v plastovém pouzdru. Rozměry pouzdra min.18x9x2 cm. Vhodné jako výuková pomůcka pro všechny typy škol. | 16
| 83 | Minikolekce minerály (15 ks) | Sada minerálů v plastovém pouzdru. Rozměry pouzdra min. 18x9x2 cm. Vhodné jako výuková pomůcka pro všechny typy škol. Sada obsahuje tyto vzorky: grafit, galenit, křemen, siderit, sádrovec, síra, fluorit, magnetit, aragonit, biotit, sfalerit, halit, kalcit, baryt, živec | 16
| 84 | Geologické kladívko | Geologické kladívko typu forgecraft s antiotřesovou vinylovou rukojetí, tvar hlavy H40 | 16
| 85 | Pallasit Seymchan - meteorit typu II E | Perfektně vyleštěný plátek palasitického meteoritu. Meteorit-palasit z naleziště Seymchan, Rusko Typ meteoritu patří mezi nejzajímavější meteority. Kombinace meteoritického železa a olivínů. Plátek pouze naleštěný a nesmí být naleptaný. Nejsou viditelné Widmanstattenovy obrazce, které má jinak tento meteorit velmi výrazné. Požadujeme špičkový sbírkový vzorek! | 1
| 86 | Polarizační mikroskop KERN OPE 118 | Robustní polarizační model, snadno ovladatelný, stabilní polarizační mikroskop. Vhodný pro všechny běžné standardní úkoly ve vzdělávacích zařízeních nebo v dílnách Poskytuje vynikající obraz. Přesně nastavitelný mechanismus. Ve standardní výbavě min.:širokoúhlý okulár s měřítkem, achromatické objektivy bez pnutí ve skle, Bertrandovu čočku a Abbého kondenzor, křemenný klín, revolverová hlavice pro 4 objektivy a pracovní stolek otočný o 360°. Ergonomická konstrukce. Technické parametry: Optický systém: Achromatický Tubus: Monokulární Okulár: WF 10x / ø 18mm Objektiv min.: 4x / 10x / 40x Hlavice: min. na čtyři objektivy Osvětlení: 6V / 20W halogenové (procházející světlo) | 3
uč. 124
| 113 | Stereo-mikroskop | Stereo-mikroskop s Greenough zoom optickým systémem a min. 3,1 Mpix kamerou, napevno zabudovanou v hlavici. Plynulý ZOOM, zvětšení min. 10x-40x. Zorné pole s okuláry WF 10x / ø 20 min.: 5 mm Okulár širokoúhlý WF 10x / 20 mm (min. 2 ks) Hlavice binokulární s vestavěnou kamerou, úhel vhledu 45°, oční rozestup min.: 54-76 mm, Dioptrické doostření obou okulárů min.: ± 5D, očnice, násuvný průměr hlavice 72 mm, Celkové zvětšení min.: 10x až 40x ZOOM plynulý posuv min.: 1x – 4x Pracovní vzdálenost bez předsádkového objektivu 80 mm Stativ tyčový, výška stativu min. 420 mm, průměr tyčového ramene 32 mm, matová a černobílá podložní deska min. ø 95 mm, modrý filtr s držákem - pro procházející světlo Konfigurace čipu min.: CMOS 1/2", rozlišení min.: 2048x1536 pix, přenos dat 480 MB/s, min. frekvence snímání obrazu 2048x1536 pix - 6/sec, 1600x1200 pix - 10/sec, 1280x1024 pix - 13,5/sec, 640x480 pix - 46,5/sec, minimální osvětlení 3 Lux Dodáváno včetně software Datový výstup USB 2.0 Napájení z počítače USB kabelem součástí dodávky krycí obal Rozměry přístroje výška: 420 mm, šířka: 330 mm, hloubka: 280 mm, hmotnost: 6,5 kg Stativ - zaostřování hrubé – posuvem držáku hlavice po tyči, jemné - makroposuv (pastorek-hřebínek) Stativ - stůl rozměry min. 220 mm x 170 mm s pérovými držáky preparátu Stativ - osvětlení spodní LED osvětlení., horní LED nebo halogenové dopadající 12V/10W s plynulou regulací intenzity jasu, nezávislé zapínání – vrchní/spodní/obě | 1
| 114 | Fluorescenční mikroskop | Trinokulární verze laboratorních mikroskopů, Optický systém korigovaný na nekonečno. Trinokulární verze umožní sledovat současně objekt očima a přenášet obraz na kameru nebo fotoaparát. Fluorescenční mikroskop stavebnicového systému laboratorních mikroskopů. Kvalitní planachromatický optický systém bez vnitřního pnutí korigovaný na nekonečno. V základním provedení jsou obsaženy B, G, UV a V excitační filtry (I-stupeň). Kromě rtuťové výbojky 100 W buzené z externího zdroje je mikroskop vybaven i 30 W halogenovou žárovkou pro pozorování v procházející světle. Okulár širokoúhlé (DIN) WF 10x/20 mm, WF 16x/14 mm Hlavice trinokulární Siedentopf otočná o 360°, úhel vhledu 30°, nastavitelný oční rozestup 52 - 75 mm, dioptrické doostřování, dělič světla 20:80 Hlava revolverová pro 5 objektivů DIN - vzad otočená Objektivy planachromatické PL 4:1/0,10/∞/12,31 mm, PL 10:1/0,25/∞/5,03 mm, PL 20:1/0,40/∞/2,71 mm, PL 40:1/0,65/∞/0,72 mm (pérový) Celkové zvětšen min. 40x - 640x Stolek rozměry min. 156 x 138 mm, nízko umístěné koaxiální ovládání posuvů v ose X/Y 76x54 mm, uchycení dvou preparátů současně Zaostřování koaxiální makro a mikro posuv s regulací tuhosti chodu, výškové nastavení ovládacích prvků Kondenzor typu Abbe 1,25 N.A. s irisovou aperturní clonou, barevně odlišené hodnoty pro použití s jednotlivými objektivy, otvor pro fázové destičky Osvětlení halogenová žárovka 6V/30W (kolektor) s plynulou regulací intenzity jasu ( žárovka s paticí G4), polní irisová clona Fluorescenční filtry B, G, UV, V Epi-fluorescenční zařízení napájecí zdroj pro fluorescenční osvětlení, lampová skříň pro rtuťovou výbojku 100W, rtuťová výbojka 100W, nosič FL filtrů, UV štít Ostatní doplňky modrý filtr Osvětlení pro procházející světlo ve třech variantách. Všechny umožňují plynulou regulaci intenzity. V kolektoru je umístěna polní clona, která je dalším konstrukčním prvkem pro regulaci intenzity světla. Kolektor je vybaven držákem filtru. Trinokulární verze umožní sledovat současně objekt očima a přenášet obraz na kameru nebo fotoaparát. Jednoduché ovládání nosiče FL filtrů. | 1
| 115 | Studentský biologický mikroskop | Binokulární mikroskop s vynikajícím optickým rozlišením. Zvětšení až 1000x. Efektivní osvětlení X-LED2 s dlouhou životností. Achromatické DIN objektivy, otočná hlavice. Technické parametry: Okulár WF 10x / 18 mm Hlavice binokulární otočná o 360°, úhel vhledu 30°, nastavitelný mezioční rozestup, dioptrická komp. Hlava revolverová pro min. 4 objektivy - vzad otočená Objektivy DIN achromatické 4:1 / 0,1 n.ap, 10:1 / 0,25 n.ap., 40:1 / 0,65 n.ap., 100:1 / 1,25 n.ap. Oil.im. Stolek min. rozměry 125 x 115 mm, rozsah 70 x 30 mm Zaostřování hrubé a jemné koaxiálně uložené Osvětlení X-LED2, regulace intenzity Kondenzor typu Abbe 1,25, vertikálně stavitelný s aperturní irisovou clonou Zdroj osvětlení externí zdroj 230 V / 7,5 V, 50-60 Hz Elektrická spotřeba max. 5 W Mikroskop se musí velmi pohodlně přenášet za otvor ve stativu za revolverovým nosičem objektivů. Otvor musí uživatelům umožňit velmi dobrý přehled o objektivech a preparátech | 9
| 116 | Termocykler s blokem pro 96 x 0,2 ml zkumavek. | Výkonný termocykler s kapacitou 96 jamek. Protokol umožňující stanovit rozdílné teploty běhu až v min. 6 různých oblastech bloku (min.4 x 4). • Min. kapacita vzorků: destička 1 x 96, 12 8 x 0,2mL stripů, 96 x 0,2mL zkumavek. • Min. rozsah teploty gradientu: 30°C až 99°C v šesti nezávislých oblastech. • Min.přesnost teploty při 55°C (°C) ±0,5 • Homogenita teploty při 55°C (°C) ±0, 5 • Maximální rozdíl teploty gradientu: 24°C. • Paměť na min. 100 programů. • Komunikační rozhraní min. USB a RS232. | 1
| 117 | Elektroforéza gel mini | Kompletní elektroforetický systém pro agarózové gely. Hřebínky kompatibilní s multikanálovými pipetami. Systém pracuje pouze při kompletním spojení vany, zdroje a víka, což zabraňuje úrazu elektrickým proudem. Min. kapacita gel 10,5 x 6 cm nebo dva 5 x 6 cm Min. objem pufru (ml) 230 Min. rozsahy výstupních napětí zdroje (V) 35; 50; 100 Nastavení času v rozsahu min. 1 až 99 minut/ nepřetržitě Bezpečnostní zámek víka (bez víka nelze spustit zdroj) Rozsah dodávky min.: 1 x vana, 1 x zdroj napětí, 2 x gel casting set CS1 a CS2 pro gely 10,5 x 6 cm a 5 x 6 cm | 1
| 118 | PCR mikrozkumavka tenkostěnná 0,2 ml | 1000 ks - mikrozkumavka s připojeným plochým matným nebo plochým čirým víčkem Ploché matné víčko pro popis mikrozkumavek Mikrozkumavky s plochým opticky čirým víčkem pro "real time" qPCR Ultra tenká stěna 0,20 mm pro rychlý a rovnoměrný přenos tepla Vysoká průhlednost použitého polypropylenu umožňuje snadnou kontrolu obsahu Medicinálně čistý polypropylen zaručuje nulovou hodnotu pozadí při použití pro "real time" PCR Bez DNA, DNáz, RNáz, endotoxinů a PCR inhibitorů | 2
| 119 | PCR destička 96 jamková standardní bez rámečku plochá | Univerzální destička použitelná ve většině PCR cyclerů pro standardní PCR a "real-time" qPCR. Dělitelné destičky lze snadno rozříznout na díly po 24 nebo 48jamkách. Destička je uzavíratelná fólií nebo opakovaně použitelným pružným víčkem. Musí být kompatibilní s položkou Elektroforéza gel mini | 2
| 120 | Fólie a víčko uzavírací pro PCR destičky | Fólie zabraňuje odpařování a kontaminaci mezi jamkami. Opakovaně použitelné pružné víčko mat. pro 96jamkové destičky kompatibilní s položkou PCR destička 96 jamková standardní bez rámečku plochá | 1
| 121 | Stojánek combi a krabička pro PCR (8 x 12) | Pro 96 PCR zkumavek 0,2 ml, 12 proužků s 8 zkumavkami nebo 96jamkovou PCR destičku. Alfanumerický identifikační systém. 4 nožičky umožňují stavět stojánky na sebe Použitelný od -80 do + 121 °C | 2
| 122 | Stereoskopický mikroskop pro žáky | Mikroskop pro vzdělávací účely. Vysoce výkonné LED osvětlení přináší jasný, čistý obraz. Mikroskopy jsou připraveny i na bateriový provoz, mají vlastní dobíjení. Díky ergonomickému madlu je elegantně vyřešeno přenášení přístroje.Zorné pole min. Ø 10 mm a Ø 5 mm Okulár širokoúhlý WF min. 10x / 20 mm (min.2 ks) Hlavice binokulární, úhel vhledu min 45°, nastavitelný oční rozestup min. 55-75 mm, dioptické doostřování levého okuláru, očnice Objektivy - pár 2:1 a pár 4:1 Celkové zvětšení min. 20x a 40x Pracovní vzdálenost min.55 mm Napájení z el. sítě – externím napájecím adaptérem – 100-240V, 50/60Hz, max. 0.15A, při vložení dobíjecích baterií a připojení mikroskopu k el. síti dochází k nabíjení baterií Napájení bateriemi – specifikace požadovaných baterií: typ AA dobíjecí NiMH min. 1800mAh 1.2V (součástí dodávky) Stativ - rameno s pevným ramenem, zaostřování oboustranné zaostřování, stůl s pérovými držáky preparátu, podložní deska matová a černobílá ø min. 59 mm Osvětlení dopadající a procházející LED, možnost provozu obou světel současně, nezávislá plynulá regulace intenzity jasu obou světel | 9
| 123 | Preparační sada k mikroskopu | Jednoduchá praparační souprava ve stohovatelné plastové krabičce. Obsah min. : 1× preparační jehla rovná s plastovým držadlem 1× preparační jehla, kopinatý hrot s plastovým držadlem 1× preparační pinzeta s ostrým hrotem 1× preparační nůžky s ostrými hroty 1× skalpelový držák 1× skalpelové ostří tupohroté | 20
| 124 | Preparační miska | Stohovatelná preparační miska z netvarovatelného, nerozbitného PP.Musí se dát sterilizovat do 135 °C. Rozměry min.: 29×18×5 cm | 18
| 125 | Botanická lupa | Botanická lupa- Malá kapesní lupa v krabičce. Zvětšení min.: 20x10. Kovové tělo | 18
| 126 | Laboratorní chladicí a mrazicí box - sestava | Box hlubokomrazicí I -10 až -30 °C, objem 130 litrů, pro uchovávání preparátů a vzorků. Žadarel preferuje samostatné zařízení s funkcí chladícího boxu a samostatné zařízení s funkcí mrazícího boxu. | 1
| 127 | Pipeta automatická 2-200 µl | Jednoduchá a robustní konstrukce pipety zaručuje velkou odolnost a snadnou manipulaci během pipetovaní. Vhodná pro školní účely a běžnou práci v laboratoři. Možnost rekalibrace Autoklávovatelná spodní část pipety (min. 121 °C) Snadné čištění a údržba Ergonomický design Přesnost podle DIN EN ISO 8655 Lze použít špičky téměř všech výrobců | 9
| 128 | Pipeta automatická 100-1000 µl | Jednoduchá a robustní konstrukce pipety zaručuje velkou odolnost a snadnou manipulaci během pipetovaní. Vhodná pro školní účely a běžnou práci v laboratoři. Možnost rekalibrace Autoklávovatelná spodní část pipety (min. 121 °C) Snadné čištění a údržba Ergonomický design Přesnost podle DIN EN ISO 8655 Lze použít špičky téměř všech výrobců | 9
| 129 | Pipeta automatická 1000-5000 µl | Jednoduchá a robustní konstrukce pipety zaručuje velkou odolnost a snadnou manipulaci během pipetovaní. Vhodná pro školní účely a běžnou práci v laboratoři. Možnost rekalibrace Autoklávovatelná spodní část pipety (min. 121 °C) Snadné čištění a údržba Ergonomický design Přesnost podle DIN EN ISO 8655 Lze použít špičky téměř všech výrobců | 9
| 130 | Stojan na automatické pipety 5 pipet | Praktický stojan pro bezpečné odložení automatických pipet - kompatibilita s pol 127-129 | 9
| 131 | Sada špiček pro automatické pipety 2-200 µl (1000 ks) | různé barvy dle objemů, materiál: PP, kompatibilní se všemi pipetami Witeg, Eppendorf, Gilson, Brand, Scorex a Finnpipette, důležitá kompatibilita s dodanou sadou pipet pol 127-129 | 9
| 132 | Sada špiček pro automatické pipety 100-1000 µl (1000 ks) | různé barvy dle objemů, materiál: PP, kompatibilní se všemi pipetami Witeg, Eppendorf, Gilson, Brand, Scorex a Finnpipette, důležitá kompatibilita s dodanou sadou pipet pol 127-129 | 9
| 133 | Sada špiček pro automatické pipety 1000-5000 µl (100 ks) | různé barvy dle objemů, materiál: PP, kompatibilní se všemi pipetami Witeg, Eppendorf, Gilson, Brand, Scorex a Finnpipette, důležitá kompatibilita s dodanou sadou pipet pol 127-129 | 36
| 134 | Sušárna na vzorky s nuceným oběhem 60 l | Sušárna s nucenou cirkulací vzduchu, mikroprocesorový regulátor s jednoduchým a intuitivním jednáním, jasný, dobře čitelný alfanumerický LED displej,jednoduchý zápis dat pomocí USB slotu přímo na regulátoru Systém předehřívání komory zajišťující homogenní rozložení teploty v komoře Nucená cirkulace vzduchu v komoře Intuitivní ovládání, snadná obsluha Regulátor s LCD displejem Elektromechanické ovládání výfukové klapky Ergonomicky tvarovaná rukojeť Rozhraní USB Tepelné jištění třídy 2 s vizuálním alarmem Vhodná pro rychlé sušení a sterilizace Součástí dodávky min. 2 nerezové rošty (police) Objem min. [l] 60 Teplotní rozsah min. [°C] od +10 nad teplotou okolí do +300 Počet polic min. (standard/max) 2/4 Zatížení police min. [kg] 30 Povolené celkové zatížení min. [kg] 70 Vnitřní rozměry max. (v x š x h) [mm] 440 x 400 x 345 Vnější rozměry max. (v x š x h) [mm] 625 x 560 x 565 Hmotnost max.[kg] 39 Napětí [V/Hz] 230 / 50/60 | 1
| 137 | Souprava genetiky klasu | Učební pomůcka pro výuku biologie - souprava genetika kukuřičných klasů. Zrna různých křížení se spočítají, na pracovním listu vypočítají a porovnají. Min. obsah soupravy 2 kukuřičné klasy stejného druhu 1 klas hybrid F1 3 klasy hybrid F2 3:1 3 klasy zpětné křížení 1:1 3 dihybridní klasy lila:žlutý 3 klasy lila:žlutý:hladký:svraštělý 9:3:3:1 3 klasy lila:žlutý:hladký:svraštělý 1:1:1:1 kopie předloh a návod v ČJ | 1
| 144 | Reverzní osmóza laboratorní | Reverzní osmóza včetně mechanické filtrace, uhlíkového filtru, iontoměniče, konduktometru, automatického uzavírání přívodu vody, výkon 5-10 l/hod, zásobník na 20- 50 l, včetně držáku na zeď a zapojení a proškolení obsluhy s min. 1 sadou náhradní náplně Určeno pro přípravu vysoce kvalitní čisté (demineralizované) vody, která se používá pro analytické i technické účely. K výrobě není potřeba elektrická energie (úprava pouze tlakem vstupní vody - náhrada elektrodestilace) Skládá se z filtrů, které slouží k odstranění hrubých a jemných mechanických nečistot a k dechloraci, z reverzně osmotického modulu, který vodu zbavuje podstatné části rozpuštěných minerálních solí a dočišťovacím stupněm s iontoměničovou pryskyřicí. Možnost použití pro napájení sterilizátorů, analyzátorů, myček laboratorního skla atd. Základní charakteristika: Výkon 5-100 l/hod. Výsledná vodivost výrazně menší než 1 µS/cm. Nedílnou součástí digitální konduktometr, elektromagnetické spouštění přístroje v kombinaci se zásobní nádrží o objemu 25 -50 litrů, automatické uzavření přívodu vody. Certifikováno dle ČSN ISO 3696 Jakost vody pro analytické účely, pro 2. stupeň jakosti vody dle Českého Lékopisu 2005 | 1
fyzika
| 1 | Mlžná komora RayTraX1 | K bezproblémové vizualizaci alfa a beta částic z preparátu nebo okolního prostředí. Zcela průhledný recipient musí umožnit ze všech stran pozorování prostorové emise záření. Mlžná komora musí pracovat samostatně, dokud je v recipientu v dostatečném množství isopropylalkoholu. Nepotřebuje k provozu suchý led. Nepotřebuje k provozu zdroj vysokého napětí. Připravenost k provozu do max. 10 minut. Možnost nepřetržitého provozu min. 1 hodinu. Průměr min. 110 mm, výška min.100 mm. | 1
| 5 | Newtonova trubice | Materiál odolný plast, min. 3 pádová tělesa o různé hmotnosti. S hrdlem pro připojení hadice o Ø 8mm a uzavíracím kohoutem. Horní zátku musí jít sejmout, takže těleso použité k demonstraci pádu je možno snadno vyměnit. Min. Ø 50 mm, min. délka 1 000 mm | 2
| 6 | Vakuová hadice 7x17 2 m | Přírodní kaučuk (NR) červený, Tvrdost 50 Shore A, Vhodný pro vakuum, Rozměry D 7 x d 17 mm , min. délka 2m | 4
| 7 | Zařízení k elektrolýze | Základní součásti přístroje: - podstavec - skleněná nádoba min. 250 ml - stojan - elektrody Cu, Zn. Pb, AL, C a spirálové elektrody pro elektrolýzu vody - min. 2 zkumavky - úchyty zkumavek Realizovatelné pokusy min. v rozsahu: 1. I. Faradayův zákon elektrolýzy 2. II. Faradayův zákon elektrolýzy 3. Stanovení objemu plynu vzniklého při elektrolýze 4. Voltův článek 5. Olověný akumulátor Rozměry: min. 300 x 290 x 65 mm Hmotnost: max. 3 kg. Uloženo v plastovém kufříku, český návod. | 8
| 8 | Akustika žákovský set | Kompletní set nástrojů pro více než 30 studentských experimentů z oblasti teploty akustiky a šíření zvuku. Sada musí obsahovat min:: monochord s pravítkem a hudební stupnicí, kovová struna, perlonová struna, pružinová váha, jazýčková píšťala s min. osmi klapkami, ladička se zapisovačem 21 Hz, ladička 440 Hz, ladička z lehkého kovu 440 Hz, píšťala, uzavřený vzduchový sloupec s nastavitelnou délkou, otevřený vzduchový sloupec, disk s rukojetí, Galtonova trubice, Kundtova trubice s příchytkou, 5 g plavuňového prášku v sypátku, metalofon s kladívkem, provaz pro ukázku vln, Helmholtzův rezonátor, průměr 70 mm, Helmholtzův rezonátor, průměr 52 mm, Helmholtzův rezonátor, průměr 40 mm, Helmholtzův rezonátor, průměr 32 mm, šroubová svorka, plastový kvádr, píst s těsněním | 8
| 9 | Žákovská souprava Mechanika pro nižší stupeň gymnázia | Se soupravou musí být možné vykonat základní pokusy z oblasti měření fyzikálních veličin, demonstrovat působení síly, sestavit jednoduché stroje a seznámit žáky s působením tlaku v kapalinách. Uloženo v plastovém boxu. Součástí soupravy musí být metodický návod, obsahující min. 40 pokusů v rozsahu: Měření délky metrem a posuvným měřítkem Objem pevných a kapalných látek Objem plynů Měření času - matematické kyvadlo Hmotnost a jednotka hmotnosti Hustota pevných látek, Hustota kapalin Hustota kapalin (pomocí U- trubičky) Tíhová síla, Měření síly Prodloužení vinuté pružiny (Hookův zákon) Směr síly a působiště síly, Skládání sil, silový rovnoběžník Skládání tří sil Nakloněná rovina, Rozložení sil na nakloněné rovině Třecí síla,Určení koeficientu tření Dvojramenná páka, Model dvojramenné váhy Jednoramenná páka,Pevná kladka, Volná kladka, Jednoduchý kladkostroj Složený kladkostroj Mechanická práce,Práce na nakloněné rovině, Stabilita, Práce při překlopení Spojené nádoby Účinek tlaku vzduchu Vztlak Archimédův princip Nosnost lodě Model hustoměru Hydrostatický tlak Kapilarita a vzlínavost | 8
| 10 | Žákovská souprava se zaměřením na "Nauka o teple" | Se soupravou musí být možné vykonat základní pokusy z oblasti termodynamiky. Uloženo v plastovém boxu. Součástí soupravy musí být metodický návod. Min. umožňuje realizovat pokusy v rozsahu: Model teploměru Cejchování teploměru Bimetal Délková roztažnost pevných látek Změna objemu kapalin Změna objemu vzduchu při konstantním tlaku Změna tlaku vzduchu při konstantním objemu Vedení tepla Proudění tepla Sálání tepla Tepelná izolace Míchání teplot Měrná tepelná kapacita pevných látek Výpočet měrné tepelné kapacity pevných látek Teplota tavení Skupenské teplo tavení Chladící směs Skupenské teplo tuhnutí Teplota varu Skupenské teplo vypařování Destilace | 8
| 11 | Žákovská souprava se zaměřením na "Nauka o teple" - rozšiřující sada | Se soupravou musí být možné vykonat další pokusy z oblasti termodynamiky. Uloženo v plastovém boxu. Součástí soupravy musí být metodický návod. Min. umožňuje realizovat pokusy v rozsahu: Měrná tepelná kapacita vody Tepelná roztažnost plynů kvantitativně Gay - Lussacův zákon (absolutní nula) Vedení tepla v pevných látkách kvantitativně Vyzařování tepla kvantitativně Pohlcování tepla kvantitativně Odevzdávání tepla a intenzita proudu Elektrický ekvivalent tepla Ekvivalent tepla Přeměna tepla na elektrickou energii Termoelektrické chlazení „Peltierův efekt“ | 8
| 12 | Žákovská souprava se zaměřením na "Dynamika" | Se soupravou musí být možné vykonat pokusy z oblasti měření fyzikálních veličin, především seznámení se všemi druhy pohybů a srážek těles. Uloženo v plastovém boxu. Součástí soupravy musí být metodický návod. Min. umožňuje realizovat min. 20 pokusů v oblasti: Rovnoměrný pohyb Nerovnoměrný pohyb Průměrná a okamžitá rychlost Rovnoměrně zrychlený pohyb Volný pád Základní rovnice dynamiky a „Newtonova“ definice Srážka těles - hybnost Dynamické určení hmotnosti Potenciální a kinetická energie | 8
| 13 | Žákovská souprava zaměřená na "Odstředivá síla" | Se soupravou musí být možné vykonat pokusy z oblastí odstředivé síly: Určení odstředivé síly jako funkce hmotnosti Určení odstředivé síly jako funkce poloměru otáčení Určení odstředivé síly jako funkce úhlové rychlostí. Uloženo v plastovém boxu. Součástí soupravy musí být metodický návod. Min. obsah soupravy: 1 ks - Odstředivé rameno s motorkem 1 ks - Základna,L= min. 250 mm, univerzální stativová základna tvaru H z hliníku min. 250 x 200 mm, s gumovými nožičkami, min. 2 nivelační šrouby, možnost upevnění pomocí svorníku, a též upevnění běžce jako čítací závory 1 ks - Stativový běžec, H= min. 40 mm 1 ks - Tyč válcová, L=min. 250 mm, D=10 mm 1 ks - Běžec s terčíkem 2 ks - Závaží s výřezem 50 g 4 ks - Závaží s výřezem 10 g 1 ks - Siloměr transparentní, rozsah : 2 N | 8
| 14 | Žákovská souprava se zaměřením na "Síly a točivý moment" | Se soupravou musí být možné vykonat pokusy z oblastí skládání a působiště síly, točivého momentu a působiště momentu: Spolupůsobení vícerých sil Směr působení sil a působiště síly Točivý moment - rovnováha momentů Točivý moment s různým působištěm momentů Rotační pohyb - rovnoměrně zrychlený* Moment setrvačnosti a úhlové zrychlení* * lze vykonat pouze s propojením na PC a snímači Min. obsah soupravy 1 ks - Silový stůl, na kvantitativní znázornění rozložení sil. Kovová pracovní deska, D = min. 200 mm, natřená nabílo, s přesným dělením. V středě axiální čep pro upevnění na stativ. Na okraj desky musí jít upevnit až 4 vodící kladky v libovolném úhlu. 4 ks - Vodící kladka, s nízkým součinitelem tření, se svorníkem s upínacím šroubem, uchycení na stůl anebo kolejnici. 4 ks - Držák závaží 10 g 8 ks - Závaží s výřezem 50 g 8 ks - Závaží s výřezem 20 g 8 ks - Závaží s výřezem 10 g 4 ks - Závaží s výřezem 5 g 1 ks - Momentový nástavec pro silový stůl, na zkoumání otočných momentů. Axiálně na kuličkovém ložisku uložený akrylový kotouč, D = min. 160 mm, pro upevnění na silový stůl, osazený 4x třemi kolíky po 90° na poloměrech 25/50/75 mm pro upevnění provázku nebo závaží; v středě řemenice s D=8/16/32 1 ks - Přídavný kotouč pro momentový nástavec, D = min. 160 mm, hmotnost 180-250 g. | 8
| 15 | Žákovská souprava k subtraktivnímu míchání barev | Se soupravou musí být možné sestavení pokusů na optické lavici. Min. rozsah pokusů, které lze se soupravou vykonat: Světlo a stín Úplný stín a polostín Fáze Měsíce Zatmění Slunce a Měsíce Dírková kamera Fotometr Určení ohniskové vzdálenosti spojky Zobrazení předmětu spojkou Zákon zobrazení spojkou Určení ohniskové vzdálenosti rozptylky Zobrazení předmětu rozptylkou Rozložení a spojení barevného spektra na hranolu Aditivní míchání barev Subtraktivní míchání barev Barvy těles Lupa Diaprojektor Mikroskop Dalekohled Fotoaparát Model lidského oka Oční vady a jejich korekce Obraz na dutém zrcadle Obraz na vypuklém zrcadle Součástí dodávky musí být stativový materiál a základ pro dráhu optické lavice. | 8
| 16 | Žákovská souprava k aditivnímu míchání barev | Se soupravou musí být možné demonstrovat aditivní míchání primárních barev – červené, zelené a modré. Soustavu tvoří tři světelné zdroje LED, jejichž intenzitu lze plynule měnit. Tak je možné získat bílou barvu a všechny ostatní barvy v trojúhelníku barev. Obsah min.: Míchání dvou barev Trojbarvé souřadnice Barevná reprodukce Doplňkové barvy Trojúhelník barev Vybavenímin. : 3 světelné zdroje LED 1 stojan 1 napájecí zdroj 1 trojnožka 1 bílá promítací plocha 1 karta s barevným trojúhelníkem 1 pouzdro | 8
| 17 | Vířivka - generátor příčného a podélného vlnění | Vířivka se skokovou regulací otáček. Napájení: ~12 V/ 50 Hz, max. příkon 50W, tavná pojistka 2A. Je využitelná k celé řadě pokusů z mechaniky, nauky o teple, akustiky, optiky i chemie. | 1
| 18 | Příslušenství pro vířivku | Stroboskopický kroužek, Seebeckova siréna (pr.230mm), Savartova siréna (pr.80mm), Odstředivé obruče, Wattův odstředivý regulátor, Centrifugální zkumavky, Zrcadlová krychle, Tyndallova trubka s kleštěmi, Newtonův vícebarevný disk, Rameno se spřaženými závažími | 1
| 19 | Demonstrační souprava ultrazvuk | Se soupravou musí být možné vykonat základní pokusy z oblasti šíření, odrazu a skládání vln. Také musí demonstrovat stojaté vlnění, ohyb zvuku a práci s parabolickými zrcadly a čočkami. Součástí podrobný návod v ČJ Min rozsah pokusů: Vysílač - charakteristika záření Přijímač - charakteristika Svazky vln – působení parabolických zrcadel Parabolické zrcadlo jako přijímač Okolní zvuky Princip superpozice Odraz Pohlcování Pohlcování zvuku ve vzduchu Ohyb na překážce,Ohyb na jednoduché štěrbině,Ohyb na dvojité štěrbině Ohyb na kruhové cloně (otvor),Ohyb na kruhovém kotouči Ohyb na Fresnelově čočce,Interference dvou vysílačů Lloydův pokus,Stojaté vlnění při dvou vysílačích,Stojaté vlnění přes odraz Vlnová délka - rychlost šíření zvuku Min. obsah soupravy 1 ks - Ultrazvuk zdroj 2 ks - Ultrazvuk vysílač 1 ks - Ultrazvuk přijímač 1 ks - Ultrazvuk goniometr 3 ks - Běžec s ryskou, H = min. 40 mm 1 ks - Ultrazvuk clony, sada, s upínacím úhelníkem 1 ks - Ultrazvuk rám pro absorpci 1 ks - Ultrazvuk parabolické zrcadlo Uložení v plastovém boxu s krytem | 1
| 20 | Jednoduchá ultrazvuková lavice | Ultrazvuková lavice min. 50 cm určená pro studium šíření zvukových a ultrazvukových vln. | 8
| 21 | Generátor salv | Přístroj pro generování salv ze signálu 40kHz přivedeného z nízkofrekvenčního generátoru funkcí. Využívá se např. při měření rychlosti šíření ultrazvukových pulsů, délky a amplitudy vln v závislosti na vzdálenosti od zdroje, odrazu, interferenci a dalších jevech. Doba trvání salvy min. 20 - 500 mikrosekund. Délka periody 10 - 33 ms. napájení 15 V DC/1A stab. do 1% rozměry min. 240 x 137 x 37 mm Propojení s generátorem - kabel BNC samec/samec nebo kabel DIN, propojení s osciloskopem - 4 mm bezpečnostní zdířky pro banánky, napájecí zdířky s vypínačem | 8
| 22 | Přístroj Boyle-Mariotte&Charles | Dvě pomůcky v jedné: bez tlakoměru a teploměru, pouze se 2 ks multimetru můžete demonstrovat Boyleův-Mariottův zákon (pxV=konst.) a Charlesův zákon (p=f(T)). Přístroj má snadné použití, mohou s ním manipulovat žáci při laboratorních cvičeních.Skládá se min. z injekční stříkačky s vloženým snímačem teploty, k jejímuž konci je připojen snímač tlaku. Poškození teplotního snímače musí bránit bezpečnostní mechanismus a tlakový senzor se musí nacházet uvnitř pouzdra přístroje. Tlak a teplota se odečítají současně na dvou běžných multimetrech. | 8
| 23 | Digitální multimetr | Displej 1999, výška max. 23mm, rozsahy min.: DC V 0,2-2-20-200-1000V, AC V 2-20-200-750V, DC A 0,2-2-20-200mA-20A, AC A 2-20-200mA-20A, Odpor 200-2k-20k-200k-2M-20M, Testy diod, spojitosti obvodů, Test baterií 1,5V; 9V, Přesnost 0.8-2% ss; 1.2-3% st, Rozměry min. 165x85x32mm, hmotnost max. 250g. | 16
| 24 | Zdroj laboratorní digitální (0-30V/0-3A) | Plynule regulovatelný síťový zdroj o rozsahu min. 0-30V a 0-3A. Musí být vybaven automatickým přepínáním režimu konstantního napětí a konstantního proudu, jakož i plynule nastavitelným výstupnímu napětí a omezení proudu. Výstupní proud i výstupní napětí se musí zobrazovat na obou LED displejích. | 4
| 25 | Univerzální multimetr „inno“ - učitelský - magnetický | Měřicí přístroj pro vertikální nebo horizontální projekce. Délka oblouku stupnice: min. 200 mm, výška číslic: min. 26 mm. Z dálky viditelný LED displej s měřenou veličinou a druhem proudu Výška: min. 20 mm rozsahy min.: Stejnosměrné napětí: 1 mV, 1 ... 30 V Střídavé napětí: 1 V ... 30V Stejnosměrné a střídavé proudy: 100μA ... 10 A Elektronická ochrana proti přetížení s kontrolními světly . Zadní stěna s neodymiovými magnety k přichycení na tabuli. S bateriovým pouzdrem kvůli snadné výměně baterií. Napájení: 4x baterie 1,5 V musí být součástí balení, nebo přes 5,5 mm - DC konektor pro externí napájení 6V. | 3
| 26 | Kompaktní přístroj pro určení Planckovy konstanty a energie uvolnění elektronů | Přístroj pro určení Planckovy konstanty a energie uvolnění elektronů. S tímto přístrojem musí být Planckova konstanta h určena s maximální odchylkou 5%. Stejně tak se musí dát vypočítat práce uvolnění elektronů. Výsledkem tzv. vnější fotoefekt. Při něm jsou elektrony z povrchu kovu odstraněny elektromagnetickým zářením. Hlavní přístroj obsahuje potřebné periferní zařízení - voltmetr, nanoampérmetr. Min. 5 světelných zdrojů (LED s různými vlnovými délkami) napájených napětím ze základního přístroje. Napájení přístroje pomocí přiloženého síťového adaptéru. Voltmetr displej 3 1/2 digitální LCD. Přesnost 0,5 %. Ampérmetr displej 3 1/2 digitální LCD. Přesnost 1 %. Rozměry max.: 280 x 120 x 160 mm. Hmotnost max.: 1 kg. | 4
| 27 | Katodová trubice se štěrbinou | Pro demonstraci vychýlení paprsků elektronů v magnetickém poli; vakuová - skleněná trubice s elektrodami, axiálně připojené na kovová víčka, štěrbinová clona a stínítko (min. 75 x 35 mm); dvě svisle umístěny elektrody pro odklonění proudu elektronů, podstava z plastické hmoty. Pracovní napětí: 2-3 kV Skleněná trubice: L = 260-280 mm, D = 37 - 45 mm | 4
| 28 | Výbojka podle Pohla | Pro demonstraci od tlaku závisejících světelných jevů při výboji plynu. Silnostěnná skleněná trubka ve středu se sací trubkou s NS19/26, na koncích kotoučové elektrody přes vnější kovová víčka připojitelná ke zdroji vysokého napětí; kovová spojka s přírubou DN 16 a zavzdušňovacím šroubem; L = 680 - 700 mm, D = 45 - 60 mm. | 4
| 29 | Síťový zdroj 10KV s displejem „demo“ ( i pro napájení spektrálních trubic) | Plynule nastavitelný vysokonapěťový zdroj pro napájení výbojek. Výstupy: min. 0 ... +10 kV plynule nastavitelné, max. 3 mA, 6,3 V AC pevné, max. 5 A; galvanické oddělení od sítě, výstupní napětí odebíratelné na 4 mm bezpečnostních zdířkách. Digitální ukazatel: min. 7 segmentový LED displej; výška číslic: min. 26 mm, skříňka z plastické hmoty ABS s min. 2 úchyty. Napájení: 230V AC / 50 ... 60Hz | 4
| 30 | Vysokonapěťový propojovací vodič | Dvojitě opláštěné vysoce flexibilní silikonové spojovací vedení se 4 mm vidlicovými kolíky se speciální izolací. Průřez: 1 mm² Tloušťka opláštění: min. 8 mm Délka min.: 100 cm | 8
| 31 | Kompletní magnetická optická sada s magnetickou tabulí a diodovým laserem | Kompletní magnetická optická sada s magnetickou tabulí a diodovým laserem.Pro jednoduché znázornění základů geometrické optiky. Základní přístroj diodový laser s min. 5 nezávislými laserovými diodami poskytujícími velmi ostré a jasné paprsky, který klade podstatně nižší nároky na zatemnění místnosti. Musí být možno používat v běžné třídě bez dodatečného zatemnění. Všechny prvky a fólie se musí dát připevnit magneticky na kovovou tabuli. Pokusy lze provádět k min. následujícím tématům: lom spojnou nebo rozptylnou čočkou, průchod paprsku hranolem, odraz na rovinných, dutých a vypuklých zrcadlech,totální odraz,totální odraz v optickém vlákně,zjištění indexu lomu,vady zraku (krátkozrakost a dalekozrakost) a jejich odstranění,funkce různých optických zařízení (dalekohled, fotoaparát, mikroskop atd.) Technické údaje: diodový laser (s min. 5 paprsky), 635 nm, 1 mW, se síťovým adaptérem optické komponenty s magnetickým uchycením,magnetické fólie s modely kovová tabule se stojanem (tabuli musí být možné namontovat na zeď) Rozměry: laser: min 55 x 125 x 25 mm, tabule: min. 600 x 450 mm Obsah dodávky min: 5paprskový diodový laser, síťový adaptér, kovová tabule, min. 14 optických těles, Dále fólie se sítotiskem: * model lidského oka,* fotokamera,* Galileiův dalekohled,* Keplerův dalekohled,* sférická aberace a její korekce,* názorná ukázka odrazu a lomu. Součástí dodávky úložný box. | 1
| 32 | Laserová optická sada žákovská s tabulí | Laserová optická sada 1 mW s tabulí Optika s koherentním zdrojem světla, s díly pro pokusy k vlnové optice. Základní pokusy na lom min.: světelná interference s 2 nebo více koherentními paprsky interference z rovinných nebo kulových vln rekonstrukce hologramu chování lineárně polarizovaného světla Diodový laser 635 nm, 1 mW, třída ochrany laseru II. Rozměry: kovová tabule min.:520 x 470 mm. Obsah sady min.: diodový laser s držákem 2 zrcadla 2 seříditelné držáky pro zrcadla 1 polopropustné zrcadlo 1 polarizační filtr 1 matnice prvky pro interferenční a refrakční struktury 1 hologram síťový adaptér a kovová tabule plastový kufr Všechny prvky lze magneticky připevnit na přibalenou kovovou tabuli, s návodem k obsluze | 4
| 33 | Vlnová optika | Zdroj koherentního světla (diodový laser) sloužící k demonstraci principů vlnové optiky: polarizace, interference, difrakce a holografie. Součásti musí mít magnetické základny pro bezpečné uspořádání na magnetické tabuli. Experimenty v rozsahu min.: Interference světla Interference na tenké desce Michelsonův interferometr Ohyb světla Ohyb světla v kruhovém otvoru Ohyb světla ve čtvercovém otvoru Optická mřížka Holografie Polarizace světla Absorpce světla | 4
| 34 | Newtonovo barevné kolo s hřídelí | Newtonovo barevné kolo pro ukázku kombinace skládání barev. Připevněno na stabilním podstavci, pohybující se na hřídeli. Průměr disku min. : 178 mm Rozměry podstavce min.: 143 × 90 × 282 mm | 4
| 35 | Hartlův optický disk s laserem | Praktická pomůcka na vysvětlení zákonu odrazu a lomu světla (Snellův zákon) měření indexu lomu ulehčuje stupnice přímo na disku Sada obsahuje min.: 1 laserová jednotka s napájecím zdrojem 1 sada magnetických optických těles 1 optický disk se stojanem 1 základna 1 pouzdro 1 studijní příručka Umožňuje min. tyto experimenty: Odraz světla na kulových zrcadlech Absolutní index lomu Lom světla v optickém hranolu Hranoly a úplný lom světla Rozptylné čočky Zákon odrazu Zákon lomu Lom na desce Úplný odraz světla Spojné čočky | 4
| 36 | Mřížka | Difrakční mřížka 140 čar/mm Rozměry: min. 50 × 50mm | 4
| 37 | Sada pěti clon s jednou štěrbinou | Pět clon v rámečku s jednou štěrbinou o různých šířkách. Šířka štěrbiny: 0,1 / 0,2 / 0,4 / 0,8 / 1,6 Rozměry min.: 50 × 50 mm | 8
| 38 | Sada vybavení pro laserovou komunikaci | Systém pokusů s vysíláním a přenášením audio a video signálů pomocí laserového paprsku. Sada se skládá z napájecího zdroje pro laserovou diodu s nastavitelným výstupním výkonem a s audio a video vstupem k modulaci laserového paprsku, dále z přijímací jednotky s integrovaným zesilovačem a konektory (CINCH) pro reproduktory a TV sestavu, z mikrofonu a reproduktoru. Audio signály mají modulovanou frekvenci a video signály mají modulovanou amplitudu. K předávání video signálů lze připojit jakoukoli PAL nebo NTSC videokameru (není součástí). Včetně univerzálních zástrčkových napájecích zdrojů a úložného kufříku. Základní parametry: Laserová dioda: bezpečnostní třída II Vlnová délka: 635 nm Výkon laseru: 0,2 – 1 mW plynule nastavitelný Zástrčkový napájecí zdroj: 100 – 240 V AC 50/60 Hz (primární), 12 V DC (sekundární) | 4
| 39 | Digitální luxmetr | Digitální LUXmetr VoltMS-1300 měřicí rozsah min. - 0,1..50 000 Lux, manuální přepínání rozsahů, Rozměry min: 188x65x25 mm, hmotnost max 160 g. Rozsah dodávky: LUXmetr, ochranné pouzdro, baterii, návod. | 8
| 40 | Generátor kmitů | Pro buzení kmitů pružin, oscilátorů nebo zvukových desek. Elektrodynamicky buzená vibrační membrána se 4 mm zdířkami pro připojení napětí. Generátor kmitů lze použít na stativové tyči 12 mm i v horizontální poloze. Technické údaje: impedance 8 Ohm napájení funkčním generátorem ±6V/1A frekvenční rozsah min. 0,1 Hz až 1 kHz zdvih max. 5 mm do 50 Hz Rozměry min.: výška 120 mm, průměr 100 mm. Hmotnost max 1,5 kg. Obsah dodávky: generátor vibrací s upínacím zařízením a stativovou tyčí. | 4
| 41 | Frekvenční generátor s displejem | Ukazatel frekvence, min. 6 místný LED (7 segmentů/1 místo), výška min. 26 mm, s rozlišením 1 Hz. Výstupní signály: sinus, trojúhelník, obdélník, pilka s modulovatelnou amplitudou a frekvencí. Frekvenční rozsah min.: 0,1 Hz ... 100 kHz. Nastavitelné v 6 dekádách s překrývajícím se jemným doladěním. Výstupní napětí: 0. . . 10 Veff, zatížitelný až max. 2 Aeff. Výstupní napětí odebíratelné na 4 mm bezpečnostních zdířkách, odolný proti indukční zátěži i zpětným nárazům. Rozměry max: 260x150x210 mm Hmotnost max. 4 kg | 4
| 42 | Spekrtrální trubice Ne | Kapilára s délkou přibližně 70 mm s 6,5 mm konektory na obou koncích. Celková délka trubice je 220 mm. Slouží k pozorování čárových a pásových spekter. | 4
| 43 | Spekrtrální trubice Hg | Kapilára s délkou přibližně 70 mm s 6,5 mm konektory na obou koncích. Celková délka trubice je 220 mm. Slouží k pozorování čárových a pásových spekter. | 4
| 44 | Spekrtrální trubice H2 | Kapilára s délkou přibližně 70 mm s 6,5 mm konektory na obou koncích. Celková délka trubice je 220 mm. Slouží k pozorování čárových a pásových spekter. | 4
| 45 | Spekrtrální trubice He | Kapilára s délkou přibližně 70 mm s 6,5 mm konektory na obou koncích. Celková délka trubice je 220 mm. Slouží k pozorování čárových a pásových spekter. | 4
| 46 | Spekrtrální trubice Ar | Kapilára s délkou přibližně 70 mm s 6,5 mm konektory na obou koncích. Celková délka trubice je 220 mm. Slouží k pozorování čárových a pásových spekter. | 4
| 47 | Spekrtrální trubice O2 | Kapilára s délkou přibližně 70 mm s 6,5 mm konektory na obou koncích. Celková délka trubice je 220 mm. Slouží k pozorování čárových a pásových spekter. | 4
| 48 | Spekrtrální trubice Kr | Kapilára s délkou přibližně 70 mm s 6,5 mm konektory na obou koncích. Celková délka trubice je 220 mm. Slouží k pozorování čárových a pásových spekter. | 4
| 49 | Spekrtrální trubice N2 | Kapilára s délkou přibližně 70 mm s 6,5 mm konektory na obou koncích. Celková délka trubice je 220 mm. Slouží k pozorování čárových a pásových spekter. | 4
| 50 | Spekrtrální trubice H2O | Kapilára s délkou přibližně 70 mm s 6,5 mm konektory na obou koncích. Celková délka trubice je 220 mm. Slouží k pozorování čárových a pásových spekter. | 4
| 51 | Spekrtrální trubice CO2 | Kapilára s délkou přibližně 70 mm s 6,5 mm konektory na obou koncích. Celková délka trubice je 220 mm. Slouží k pozorování čárových a pásových spekter. | 4
| 52 | Spekrtrální trubice Xe | Kapilára s délkou přibližně 70 mm s 6,5 mm konektory na obou koncích. Celková délka trubice je 220 mm. Slouží k pozorování čárových a pásových spekter. | 4
| 53 | Pohlova výbojka | Pro demonstraci výboje v závislosti na tlaku plynu | 2
| 54 | Zásobník na kapalný dusík - LN2 31,5 l | Zásobníky slouží ke skladování kapalného dusíku, k jeho transportu a k využití v kryogenních aparaturách. Objem vnitřní nádoby min.: 31 l Rozměry Průměr hrdla min.: 33 mm Průměr nádoby (max.): 420 mm Výška nádoby (max.): 690 mm Hmotnost Prázdná nádoba max.: 13 kg Plná nádoba max.: 38 kg Odpar LN2 za 24 hodin max.: 0,22 l Statická kapacita: 140 dnů Připojovací závit: M 40 x 1,5 Max. pracovní přetlak: 0,05 MPa | 1
| 55 | Polystyrenový džbánek na LN2 1l | Nádoba na krátkodoé uchování kapalného dusíku, polystyrenová, objem min. 1 litr . (16 + vyučující) | 17
| 56 | Vodní kalorimetr 350 ml | Vhodný pro měření měrného tepla pevných látek a kapalin. Včetně teploměru a míchadla. Plastový obal. Vysoká tepelná izolace. Kapacita min: 350 ml Vnější rozměry min: průměr 130 mm Výška min.130 mm | 9
| 57 | Van de Grafův generátor + náhradní řemen | Generuje vysoké stejnosměrné napětí pro elektrostatické pokusy. Dodávka obsahuje min. zdroj napětí DG 505-1H, Vysokonapěťový propojovací vodič Dvojitě opláštěné vysoce flexibilní silikonové spojovací vedení se 4 mm vidlicovými kolíky se speciální izolací. Průřez: 1 mm² Tloušťka opláštění: min. 8 mm Délka min.: 100 cm - délka jisker až do 150 mm (i při vyšší vlhkosti vzduchu) - včetně koule s izolovanou rukojetí - motor nebo volitelný ruční pohon Vodivá koule je odnímatelná, průměr je min. 280 mm. Dodávka včetně koule s rukojetí (D = min. 100 mm; rukojeť L = min. 300 mm), svazek lamel, hrotové kolo a napájecí zdroj. | 1
| 58 | Wimshurstova indukční elektřina | Stroj podle Wimshursta, pro výrobu velmi vysokých stejnosměrných napětí. Technické parametry Nápětí průměrně 100 - 150 kV Délka jiskry min.: 100 mm Průměr disku min.: 310 mm Rozměry min.: 360×190×420 mm Bezpečnost: označení CE | 1
| 59 | Laser „duo“ 5 paprsků, „inno“ | Pro experimenty v geometrické optice ve spojení s optickými prvky ze sady “Optika na magnetické tabuli”; 5 vedle sebe uložených diodových laserů, které produkují přes vložené čočky paralelní dalekosáhlé světelné paprsky; na světle lakovaných kovových tabulích jsou jasně viditelné i za denního světla; tlačítko umožňuje čtyři různé spínací polohy 5 diodového laseru; napájení je přes baterii 3V. | 2
| 60 | Plankonvexní kyveta | Akrylové těleso s plnícím otvorem pro kapaliny. Pro lepší viditelnost světelných paprsků procházejících dutým tělesem je zadní stěna bíle lakovaná, Tloušťka : min. 20 mm, délka: min. 200 mm, poloměr : min. 140 mm. | 2
| 61 | Plankonkávní kyveta | Akrylové těleso s plnícím otvorem pro kapaliny. Pro lepší viditelnost světelných paprsků procházejících dutým tělesem je zadní stěna bíle lakovaná, Tloušťka : min. 20 mm, délka: min. 200 mm, poloměr : min. 140 mm. | 2
| 62 | Kruhová kyveta | Pro demonstraci úhlu dopadu a úhlu lomu při přechodu světelných paprsků ze vzduchu do vody a z vody do vzduchu. Kruhové duté těleso z akrylu, s plnicím otvorem pro kapaliny, na zadní straně vytištěna úhloměrná stupnice. Průměr min.: 200 mm | 2
| 63 | Fluorescenční sodík | Pro barvení kapalin, čímž dosáhneme lepší zviditelnění světelných paprsků, které prochází kapalinou. Obsah láhve min: 25 g | 4
| 64 | Polarizační souprava ”Jumbo” | Pro výrobu lineárně polarizovaného světla; polarizační filtr uložený mezi skleněnými deskami v rámu z plastické hmoty se žlutým ukazatelem. Snadné otáčení polarizačního filtru v hliníkovém U profilu, s druhou drážkou pro změnu odstupu filtrů k sobě např. pro "fotoelasticimetrické zkoumání"; rám zeleně lakovaný, U profil s našroubovatelnou závitovou tyčí pro montáž na optickou lavici. Průměr polarizačního filtru: min. 200 mm Dávka obsahuje i 2 zkušební tělesa z průhledného plastu | 2
| 65 | LED Stroboskop 0-300 000 záblesků za minutu | Ruční LED stroboskop měří rotační a vibrační pohyby a umožňuje měření během provozu. Výrazné zpomalení pohybu umožňje lepší pozorování sledovaného objektu. Směr zdánlivě zpomaleného pohybu je dán frekvencí záblesků, skutečným pohybem objektu a polohou stroboskopu vůči němu. Technické specifikace Provozní teplota min.: 0 - 45 °C Přesnost: 0,02 % Rozlišení ±0,1 (30 až 999 fpm) ±1 (1000 až 300 000 fpm) Intenzita světla min.: 1500 lux při 6000 fpm / 20 cm Hmotnost max. 500 g výška 60 - 80 mm Šířka 70 - 100 mm Délka 170 - 200 mm | 2
| 66 | Interferenční model | Pro pozorování jevů interference dvou průsvitných na sobě ležících desek z plastické hmoty s vytištěnými koncentrickými kruhy a paralelními čarami (též použitelné na zpětném projektoru). | 8
| 67 | Aditivní míchání barev, “kompakt“ | Se soupravou musí být možné demonstrovat aditivní míchání primárních barev – červené, zelené a modré. Soustavu tvoří tři světelné zdroje LED, jejichž intenzitu lze plynule měnit. Tak je možné získat bílou barvu a všechny ostatní barvy v trojúhelníku barev. Obsah min.: Míchání dvou barev Trojbarvé souřadnice Barevná reprodukce Doplňkové barvy Trojúhelník barev Vybavenímin. : 3 světelné zdroje LED 1 stojan 1 napájecí zdroj 1 trojnožka 1 bílá promítací plocha 1 karta s barevným trojúhelníkem 1 pouzdro | 4
| 68 | Matnice, velká, průhledná | Velká průsvitná matnice pro zobrazení optických pokusů. Postavena na dvou jezdcích DS140-2R. Materiál: speciální plast, bílý | 4
| 69 | Kapesní spektroskop | Pro volné pozorování spekter výbojek, Fraunhoferoých čar, testů zabarvení plamene, absobčných spekter kapalin; optický systém se zapracovanou čárovou mřížkou 600 čar / mm, šířka štěrbiny: 0,2 mm. Rozměry min.: L = 115 mm, D = 25 mm, součástí dodávky plastový box nebo obdobný obal | 8
| 70 | Pojízdná dvoubarevná experimentální tabule | Experimentální tabule zeleno-bílá , pojízdná. Základ tvoří ocelový nosný rám, stříkaný zelenou barvou. Osazena čtyři otočná pojezdová kolečka, z toho min. dvě bržděná. V rámu zasazena kovová dvoubarevná tabule zeleno-bílá. V dolní části a ve výšce 900 - 950 mm umístěny dvě rozměrné odkládací plochy. Rozměry tabule min.: 1000x700 mm Rozměry odkládacích ploch min.: 1060x650 mm Celková výška : min. 1930 mm | 1
| 71 | Souprava Mechanika na magnetické tabuli 1 | Sada přístrojů pro názornou a přehlednou demonstraci pokusů z mechaniky na magnetické tabuli. Torzní siloměr musí umožnit přesné měření sil, musí být vybaven velkou dobře čitelnou stupnicí. Magnetické nohy s vestavěnými neodymovými magnety, pogumované proti poškození tabule a lepší přilnavosti. Rozsah dodávky min.: Podrobné informace Skládá se z: Kolejnicová noha s násadami, magn., L = 200 m 1x Magnetická noha 66, se vsuvkou s čepem 2x Magnetická noha 43, se vsuvkou s čepem 1x Stativový běžec, H = 34 mm 1x Válcová vsuvka, H = 40 mm 1x Torzní siloměr 5 N (02) 2x Závaží s háčkem 100 g, jednoduché 6x Závaží s háčkem 20 g, jednoduché 1x Válcová pružina, 5 N / m, D = 16 mm 1x Válcová pružina, 10 N / m, D = 16 mm 2x Listová pružina, ocel 1x Páka L = 520 mm 1x Kovový ukazatel pro páku 520 mm 1x Stupnice na tyči 1x Miska vah se závěsem, demo 2x Kladka D = 100 mm, žlutá 4x Držák kladek, demo 2x Šňůra bílá, L = 5 m 1x Pružné mag.pravítko s dm stupnicí, L = 550 mm 1x Šipka červená, L = 80 mm, magnetická 2x Šipka žlutá, L = 80 mm, magnetická 2x Plastová vložka Mechanika na magnet. tabuli 1 1x Úložný box velký, s krytem 1x | 1
| 72 | Souprava Mechanika na magnetické tabuli 2 | Doplňující sada pro položku "Souprava Mechanika na magnetické tabuli". Min. obsah sady: Těžisková deska 1x Olovnice se šňůrou 1x Jednoduchá nakloněná rovina (02) 1x Držák torzního siloměru pro nakloněnou rovinu 1x Kroužek pro silový rovnoběžník 1x Valivé těleso 1x Univerzální třecí těleso 1x Soukolí na hřídeli 1x Otočná rukojeť 1x Hnací řemeny, sada 2 ks 1x Ozubené kolo 20 zubů,1x Ozubené kolo 40 zubů, 1x Ozubené kolo 60 zubů, 1x Vozík demo, 50 g 1x Řemenice, D=100 mm, 1x Nůžky 1x Plast. vložka Mechanika na mag. tabuli 2 1x Úložný box II, velký, s krytem 1x Se soupravami Mechanika na magnetickou tabuli 1 a 2 musí být možné vykonávat min. následující pokusy: Dvouramenná váha, Tíha a tíhová síla, Proporcionalita mezi tíhovou silou a hmotností, Síla způsobující přetvoření, Prodloužení gumového pásu Hookův zákon, Síly akce a reakce, Spolupůsobení rovnoběžných sil Rovnováha sil, Skládání různeběžných sil, Nakloněná rovina - zdvihová síla Složky sil na nakloněné rovině, Dvouramenná páka, Optimální poloha páky a orientace sil, Jednoramenná páka, Těžiště Adhezní tření, Smykové tření, Valivé tření, Zdvihací práce, Pevná kladka Volná kladka (pohyblivá) Jednoduchý kladkostroj (sériový) Jednoduchý kladkostroj (paralelní) Soukolí na hřídeli Ozubený převod Řemenový převod | 1
| 73 | Vakuová pumpa elektrická dvoustupňová | Dvoustupňová vývěva, sací objem min. 5,5 m3/hod, Konečný tlak 0,5 Pa (0,005 mbar), Nasávací nátrubek příruba KF16 s olivou 6 mm, Napájecí napětí 220 (240) V / 50 (60) Hz, Příkon motoru 190 W R, Rozměry max: 315 mm x 120 mm x 240 mm Hmotnost: max. 15 kg Rozsah dodávky min.: Vakuová vývěva, hadicová přípojka, 2m vakuová hadice, vakuový olej 0,75 l | 2
| 74-1 | Utěsňovací středicí kroužek | Středicí kroužek pro vakuové spojení dvou přírub | 2
| 74-2 | Třmen DN16 | Upevňovací kroužek pro vakuové spojení dvou přírub DN 16 s utěsňovacím středicím kroužkem | 2
| 74-3 | Příruba DN16 s olivkou | Přechodový díl z DN 16 na vakuové hadičky s Di = 3-4 mm a Di = 5-6 mm | 2
| 74-4 | Spojka T DN16 s odvzdušňovacím ventilem | Spojení T pro malou přírubu DN 16, s bočním odvzdušňovacím ventilem | 2
| 74-5 | Příruba DN16 se dvěma olivkami | Přechodový díl z DN 16 na vakuové hadičky s Di = 3-4 mm a Di = 5-6 mm | 2
| 74-6 | Záslepka DN16 | Vakuově těsný ukončovací díl pro malou přírubu DN 16 | 2
| 74-7 | Růžičkový vakuometr | Ručičkový vakuometr pro montáž na malou přírubu DN 16, s boční hadicovou olivkou pro vakuové hadičky | 2
| 75 | Vakuová nádoba, 7 l | Pro provedení široké škály pokusů ve vakuu bez nutnosti použití talíře pro vývěvu. Silnostěnná plexisklové nádoba, kryt (min210 x 10 mm) s těsněním, robustním kohoutem a odvzdušňovacím ventilem. Přípojka pro plastové nebo pryžové hadice (Di 4-7 mm) | 2
| 76 | Magdeburské polokoule, pár | Pro demonstraci účinku atmosférického tlaku vzduchu (Guerickeho historický pokus). Dvě polokoule, zabroušené styčné plochy. Pro odčerpání vzduchu se spojené polokoule připojí ventilem na vývod vývěvy nebo se jednoduše položí na talíř pod zvon vývěvy. Integrovaný zpětný ventil musí zajistit, že ve spojených polokoulích zůstane po zavzdušnění zvonu zachováno vakuum. Ventil pro zavzdušnění, dvě sklopné kovové rukojeti k tažení. Síla k oddělení min. 750 N. Rozměry: Ø koulí min.: 100 mm | 1
| 77 | Vztlaková váha (dasymetr) | Pro důkaz vztlaku vzduchu, dasymetr, dvouramenná váha s polystyrenovou koulí (D = 70 mm) a nastavitelným protizávažím (vyvažovací matice), na kruhové podstavě. Rozměry min. 110 x 70 x 130 mm | 2
| 78 | Dvoutaktní motor model v řezu | Pro ilustraci dob pístového motoru, ovládání ventilu a vstřikování paliva; všechny modely se setrvačníkem, v řezu a základnou s popisem jednotlivých částí; vestavěné LED lampy pro vizualizaci zapalování směsi. | 1
| 79 | Čtyřtaktní motor model v řezu | Pro ilustraci dob pístového motoru, ovládání ventilu a vstřikování paliva; všechny modely se setrvačníkem, v řezu a základnou s popisem jednotlivých částí; vestavěné LED lampy pro vizualizaci zapalování směsi. | 1
| 80 | Dieselový čtyřtaktní motor model v řezu | Pro ilustraci dob pístového motoru, ovládání ventilu a vstřikování paliva; všechny modely se setrvačníkem, v řezu a základnou s popisem jednotlivých částí; vestavěné LED lampy pro vizualizaci zapalování směsi. | 1
| 81 | Demonstrační model tepelného čerpadla | Demonstrační model tepelného čerpadla Osvětlený On / Off vypínač, kompresor, 2 manometry (D = 100 mm), přetlakový jistič, expanzní ventil, 2 nádrže na vodu (min. 5 litrů), všechny části přehledně namontovány na dřevěném rámu, na boku 2 rukojeti, 4 gumové nožičky. Technické údaje: Výkon kompresoru: 120W odpařovacích teplota: -10 ° C Chladivo : R134a FCKV - volné Napájecí napětí : 230V, 50 HZ Rozměry: max.: 90x50x80 cm | 1
| 82 | Souprava „Jaderná fyzika - základy” | Pro demostraci pokusů v oblasti jaderná fyzika. Umožňuje min. tyto experimenty: Hodnota slepého pokusu Rozpoznání radioaktivní látky (přírodní radioaktivní materiál) Záření alfa - rozpoznání alfa záření Dosah alfa záření ve vzduchu Absorpce alfa záření Beta záření - zjištění svazku paprsků Chování beta záření v magnetickém poli Dosah alfa záření ve vzduchu Absorpce beta záření Měření tloušťky vrstvy na průhledných obalech Zatížení ozářením externím beta zářením Zbytkové záření z beta záření Gama záření - obecná upozornění Dosah gama záření ve vzduchu - zákon čtverce vzdálenosti Gama záření se nevychyluje v magnetickém poli Gama dozimetrie RAI 4.4 Absorpce gama záření Hladina nasycení Obsah dodávky min. návody na CD a v tištěném manuálu, úložný box | 4
| 83 | Geiger-Müllerův čítač ”inno” | Demonstrační měřicí přístroj pro kvantitativní zachycení ionizujícího záření; přístroj je magneticky upínatelný; min. 26 mm velký LED-displej pro měřenou hodnotu. Technické údaje: Zobrazení: LED-displej, min. 4 místný, výška číslic: min. 26 mm Vypínač ON / OFF Přepínač voleb: ● poloha IMP: manuální start, manuální stop ● poloha MAN: manuální start, jednotlivé měření pro nastavenou časovou dobu spínačem "Time" ● poloha AUTO: opakující se měřicí cyklus pro nastavenou ča sovou dobu spínačem "Time" spínač TIME: je volen podle platné čtecí doby, která je ve volbě "MAN" a "AUTO", min. mezi 1, 10 a 100 sekund spínač SPEAKER: zapnutí a vypnutí reproduktoru spínač START: startuje a zastavuje čtecí pochod v poloze "IMP", příp. startuje v poloze "MAN" LED ”GATE”: indikace stavu čtecí brány analogový výstup přes 3,5 mm zdířku "jack" (10 mV/Hz) BNC - zdířka pro připojení snímací sondy Napájení: bateriemi 4 x 1,5 V AA (součástí dodávky) nebo externě přes 5,5 mm DC dutou zdířku pro síťový adaptér 6V/500mA, Skříňka: ABS, barva zelená, se žlutým potiskem Rozměry min.: 160 x 120 x 45 mm, hmotnost: max 600 g | 4
| 84 | GM-snímací sonda, magnetická | Pro registrování alfa, beta a gama záření; snímací sonda v plastovém plášti (min. 28 x 28 x 60 mm), červeně lakovaná, montovaná na stativové tyči upevněné v základně (min. 60 x 30 mm) osazené magnety a s natištěnou osovou ryskou, pevně připojený kabel s konektorem BNC, uzávěr z plastické hmoty pro ochranu čela snímače. Plynové plnění: Neon + halogen Čelo snímače: materiál Mica; průměr min.: 9,1 mm Napětí na čelní desce: min 480 V Rozměry min.: 30 x 60 x 49 mm Osová výška: 35 mm | 4
| 85 | Kobalt 60, γ-zářič | Gama, beta zářič (Co-60) s aktivitou A = 37 kBq; poločas rozpadu: 5,258 let; vysílá vedle beta záření, které je absorbováno na zářícím výstupním okně, gama záření s energií od 1,17 do 1,33 MeV | 4
| 86 | Polónium 210, α- zářič | Alfa zářič (Po-210) s aktivitou A = 3,7kBq; poločas rozpadu: 138,40 dny, vysílá alfa částice s maximální energií 5,305 MeV | 4
| 87 | Stroncium 90, ß-zářič | Beta zářič (Sr 90) s aktivitou A = 3,7 kBq; mateřský nuklid vysílá přes svou dceru 90Y (yttrium-90) beta částice s maximální energií 2,27 MeV; poločas rozpadu 90 Sr je 28,9 let, systém 90Sr-90Y dozní v tomto poločase rozpadu | 4
| 88 | Experimentální stůl pojízdný | Pojízdný stůl se třemi pracovními deskami, Základní rám z hliníkových profilů. Pracovní desky s laminovaným povrchem.Lemy pracovních desek poplastované, současně slouží jako ochrana proti nechtěným nárazům. Horní pracovní deska - hlavní pracovní plocha stolu. Dvě střední odkládací desky předělené přepážkou, pro uložení napájecích a měřicích přístrojů nebo drobných součástek. Obě střední desky vyjímatelné - s minimální námahou vyjímatelné a založené zpět do stolu. Dolní odkládací deska pro odložení boxů a velkých dílů. Minimální rozměry: Horní pracovní deska : 750x500 mm Střední pracovní deska : 750x244 mm a 750x123 mm Dolní pracovní deska : 750x385 mm Celková výška stolu : 900 mm Kolečka : 2 ks (D = min. 75 mm) s brzdou 2 ks (D = min. 75 mm) bez brzdy | 1
| 89 | Malý stůl s podstavcem | Slouží jako nadstavba umožňující "experimentovat na vyšší úrovni". Malý stůl je díky podstavcovému profilu kompatibilní s učitelským stolem, ale také s experimentálním pojízdným stolem. Díky zvýšení pracovní plochy umožní žákům skládat pokusy mnohem bezpečněji a těžší napěťové zdroje umožňuje ukládat přímo pod pracovní plochu. Pracovní deska min.: 750x375 mm, Výška stolu: 305 mm | 1
| 90 | Stolový svorník | K připevnění hliníkových kolejnic s čelním vrtáním - NTL speciální profil k pracovní desce stolu nebo k upevnění malého stolu s podstavcem k pojízdnému experimentálnímu stolu. Maximální svěrná tloušťka 48 mm. Konstrukce: hliníkový L-profil s ocelovým trnem, robustní utahovací šroub M10 s přítlačným talířem. | 12
| 91 | Úložná skříňka pro radioaktivní látky | Ocelová skříňka pro bezpečné uložení radioaktivních preparátů. Žlutě lakovaná ocelová skříňka s cylindrickým zámkem a jednou pevnou policí, vytištění varovný štítek. Rozměry min: 215 x 85 x 287 mm | 1
| 92 | Výstražná tabulka ”Radioaktivní záření” | Pro označení nebezpečí při experimentech s radioaktivními preparáty; deska z plastické hmoty s vytištěným symbolem a popisem. Rozměry min.: 230 x 150 mm | 2
PC A ROB
uč. 72 | 25 | Keramická tabule 180 x 120 | Širokoúhlá jednodílná keramická tabule 180 x 120 cm barva zelená rozměr 180 x 120 cm s poličkou popis křídou magnetická velmi odolná min. 25 let záruka na keramický povrch | 1