## List1
Příloha č. 5 - Technická specifikace a položkový rozpočet - upravená
VEŘEJNÁ ZAKÁZKA zadávaná mimo režim zákona č. 134/2016 Sb., o zadávání veřejných zakázek, v platném znění (dále jen „zákon“) s názvem: "Dodávka a montáž komínů v areálu SOU HUBÁLOV"
Informace o uchazeči
Název:
Sídlo:
IČ/DIČ:
Osoba oprávněná jednat jménem uchazeče:
Kontaktní osoba:
Tel./mob.:
E-mail:
PŘEDMĚT PLNĚNÍ
Požadavky zadavatele:
1.) Kotelna čp. 17 Hubálov: Veřejná zakázka malého rozsahu obsahuje dodávku a montáž třívrstvého nerezového komínu o průměru 400 mm a montáž dopojení spotřebiče (teplovodního automatického kotle o výkonu 250 kW) nerezovými kouřovody průměru 400 mm a výšce 10 m. Komín bude založen na podlaze objektu pomocí zakládacího dílu s odvodem kondenzátu, ke stěně bude kotven stěnovými držáky a ukončen konicky. V nadstřešní části bude komín kotven pomocí tříbodové zpevňovací objímky a teleskopických tyčí. Čistění komínu bude zajištěno kontrolním dílem umístěným pod T-kusem. V prostupu střechou bude instalována střešní průchodka včetně krycího límce. V pohledové části bude instalován krycí límec prostupu. Sestava komínu obsahuje roury, zakládací díl s odvodem kondenzátu, kontrolní díl, T-kus 90 stupňů, redukci komín/kouřovod, stěnové držáky, tříbodovou zpevňovací objímku včetně teleskopických tyčí, střešní průchodku včetně krycího límce, konické ukončení, krycí límec prostupu. Sestava dopojení obsahuje roury, revizní koleno 90stupňů. Součástí cenové nabídky je zajištění revize spalinové cesty. 2.) Bytový dům čp. 2 Hubálov: Veřejná zakázka malého rozsahu zahrnuje demontáž dvou stávajících fasádních komínů (12 m), demontáž komínových nástavců ze zděných komínů, demontáž dvou komínových vložek. Následně bude provedena dodávka a montáž dvou nových nerezových koaxiálních komínů o průměru 110/160 mm a výšce 12 m pro tři plynové kondenzační kotle ve třech bytech nad sebou na východní straně bytového domu a na západní straně bytového domu pro dva kondenzační kotle bytů ve druhém a třetím nadzemním podlaží nad sebou. Dále budou vyvložkovány tři zděné komínové průduchy plastovým potrubím 80/125 mm pro plynové kondenzační kotle ve dvou bytech na čtvrtém nadzemním podlaží bytového domu (6 m) a jeden byt v prvním nadzemním podlaží (11 m). Dva komínové nástavce s ukončovacími komínky budou zakončovat vyvložkované komínové průduchy a třetí komín bude zakončen černou UV hlavicí bez nástavce. Dopojení tří plynových kondenzačních kotlů bude provedeno pomocí plastového koaxiálního potrubí o průměru 80/125 mm. K montáži bude rovněž nutné přistavení hydraulické plošiny a v nacenění je třeba počítat s kotvícím a spojovacím materiálem a pro bezpečné užívání komínových systému je třeba doložit revizi spalinových cest.
Doplní uchazeč:
Nabízené komodity:
Kotelna čp.17 -požadované technické parametry (následně uvedené hodnoty parametrů jsou minimálně přípustné. Vyšší hodnoty nebo kvalitativně vyšší technologie se připouští). | Nabízená hodnota / popis položky (případně ano-ne) DOPLNÍ UCHAZEČ
Nerezový komín třívrstvý ( 400 mm) výška 10 m
Zakládací díl komínu s odvodem kondenzátu
T - kus 90 stupňů
Kontrolní díl komínu (umístěn pod T kusem)
Redukce komín - kouřovod
Stěnové držáky komínu
Tříbodová zpevňovací objímka včetně teleskopických tyčí a kotvení do střechy
Střešní průchodka včetně krycích límců
Konické ukončení
Dopojení pr. 400 včetně revizních a měřících dílů
Izolace kouřovodu
Revize spalinové cesty
Montáž komínu a dopojení
Bytový dům čp.2 -požadované technické parametry (následně uvedené hodnoty parametrů jsou minimálně přípustné. Vyšší hodnoty nebo kvalitativně vyšší technologie se připouští). | Nabízená hodnota / popis položky (případně ano-ne) DOPLNÍ UCHAZEČ
Demontáž dvou stávajících fasádních komínů (výška 12m )
Demontáž komínových nástavců ze zděných komínů
Demontáž tří komínových AL vložek zděných komínů
Dodávka a montáž 2 nových nerezových koaxiálních komínů (110/160 mm), výška 12 m
Vyvložkování tří zděných komínových průduchů plastovým potrubím (80/125 mm) (2 x 6 m a 1 m x 11 m)
Tři komínové nástavce s ukončovacími komínky (výška 3,5 m)
Jedna ukončovací UV hlavice bez nástavce
Dopojení 3 kondenzačních kotlů plastovým koaxiálním potrubím (80/125 mm)
Hydraulická plošina pro montáž
Kotvicí a spojovací materiál
Revize spalinových cest ( 8 ks )
Bourací a zednické práce
Montáž fasádních komínů a dopojení
Montáž vložkování a dopojení
Dne: ……………………………………. | Podpis uchazeče: | ………………………………………………