## rekapitulace
ASPE 9
Soupis objektů s DPH
Stavba:3075 - II/113 BÍLKOVICE, MOST EV.Č. 113-014 PŘES POTOK V OBCI BÍLKOVICE
| Varianta:ZŘ - Základní řešení |  |  |  | Sazba 1 | 0
| Odbytová cena: | 0 |  |  | Sazba 2 | 15
| OC+DPH: | 0 |  |  | Sazba 3 | 21
Objekt | Popis | OC | DPH | OC+DPH
101 | Komunikace | 0 | 0 | 0
102 | Dopravní opatření | 0 | 0 | 0
102A | Dopravní opatření - Provizorní lávka | 0 | 0 | 0
200 | Demolice stávajícího mostu | 0 | 0 | 0
201 | Most | 0 | 0 | 0
401 | Přeložka VO | 0 | 0 | 0

## 101
ASPE 9
Příloha k formuláři pro ocenění nabídky
Stavba : |  | 3075 | II/113 BÍLKOVICE, MOST EV.Č. 113-014 PŘES POTOK V OBCI BÍLKOVICE
číslo a název SO: |  | 101 | Komunikace
číslo a název rozpočtu: |  | 101 | Komunikace
Poř. č.pol. | Kód položky | Varianta položky | Název položky | jednotka | Počet jednotek | CENA |  | Sazba | DPH
[6 empty] | jednotková | celkem | DPH
1 | 2 | 3 | 4 | 5 | 6 | 7 | 8
|  | 0 | Všeobecné konstrukce a práce
1 | 014112 |  | POPLATKY ZA SKLÁDKU TYP S-IO (INERTNÍ ODPAD) | T | 52.444 |  | 0 | 21 | 0
2 | 014122 |  | POPLATKY ZA SKLÁDKU TYP S-OO (OSTATNÍ ODPAD) | T | 50.584 |  | 0 | 21 | 0
26,222+24,362=50,584 [A]
3 | 02943 |  | OSTATNÍ POŽADAVKY - VYPRACOVÁNÍ RDS | KS | 1 |  | 0 | 21 | 0
4 | 02944 |  | OSTAT POŽADAVKY - DOKUMENTACE SKUTEČ PROVEDENÍ V DIGIT FORMĚ | KPL | 1 |  | 0 | 21 | 0
|  | 0 | Všeobecné konstrukce a práce |  |  |  | 0 |  | 0
|  | 1 | Zemní práce
57 | 11201 |  | KÁCENÍ STROMŮ D KMENE DO 0,5M S ODSTRANĚNÍM PAŘEZŮ | KUS | 1 |  | 0 | 21 | 0
6 | 113328 |  | ODSTRAN PODKL ZPEVNĚNÝCH PLOCH Z KAMENIVA NESTMEL, ODVOZ DO 20KM tl. 300 mm, ze situace | M3 | 63.127 |  | 0 | 21 | 0
(76,137*1,07+116,245)*0,3+19,067*0,2=63,127 [A]
7 | 113338 |  | ODSTRAN PODKL ZPEVNĚNÝCH PLOCH S ASFALT POJIVEM, ODVOZ DO 20KM tl. 150 mm, ze situace | M3 | 28.864 |  | 0 | 21 | 0
(76,137*1,04+113,243)*0,15=28,864 [A]
8 | 113728 |  | FRÉZOVÁNÍ ZPEVNĚNÝCH PLOCH ASFALTOVÝCH, ODVOZ DO 20KM | M3 | 22.448 |  | 0 | 21 | 0
230,581*0,05+(230,081-6,0-5,7)*0,05=22,448 [A]
49 | 121101 |  | SEJMUTÍ ORNICE NEBO LESNÍ PŮDY S ODVOZEM DO 1KM | M3 | 18.463 |  | 0 | 21 | 0
73,85*0,25=18,463 [A]
52 | 125731 |  | VYKOPÁVKY ZE ZEMNÍKŮ A SKLÁDEK TŘ. I, ODVOZ DO 1KM ornice z mezideponie | M3 | 18.463 |  | 0 | 21 | 0
53 | 125738 |  | VYKOPÁVKY ZE ZEMNÍKŮ A SKLÁDEK TŘ. I, ODVOZ DO 20KM potřebný násypový materiál | M3 | 18.045 |  | 0 | 21 | 0
48 | 171102 |  | ULOŽENÍ SYPANINY DO NÁSYPŮ SE ZHUTNĚNÍM NA 96% PS z tabulky kubatur | M3 | 18.045 |  | 0 | 21 | 0
50 | 17120 |  | ULOŽENÍ SYPANINY DO NÁSYPŮ A NA SKLÁDKY BEZ ZHUTNĚNÍ ornice | M3 | 18.463 |  | 0 | 21 | 0
24 | 18120 |  | ÚPRAVA PLÁNĚ SE ZHUTNĚNÍM V HORNINĚ TŘ. II | M2 | 197.712 |  | 0 | 21 | 0
76,137*1,07+116,245=197,712 [A]
51 | 18224 |  | ROZPROSTŘENÍ ORNICE VE SVAHU V TL DO 0,25M | M2 | 73.85 |  | 0 | 21 | 0
|  | 1 | Zemní práce |  |  |  | 0 |  | 0
|  | 2 | Základy
25 | 28996 |  | OPLÁŠTĚNÍ (ZPEVNĚNÍ) SÍŤOVINOU Z PLASTICKÝCH HMOT zpevnění napojení nových a původních živičných vrstev | M2 | 22.1 |  | 0 | 21 | 0
(5,98*2+5,07*2)*1,0=22,100 [A]
|  | 2 | Základy |  |  |  | 0 |  | 0
|  | 3 | Svislé konstrukce
54 | 3272A6 |  | ZDI OPĚR, ZÁRUB, NÁBŘEŽ Z GABIONŮ RUČNĚ ROVNANÝCH, DRÁT O2,7MM, POVRCHOVÁ ÚPRAVA Zn + Al + PA6 opěrná zídka pod chodníkem | M3 | 3.5 |  | 0 | 21 | 0
2,0+0,5+1,0=3,500 [A]
|  | 3 | Svislé konstrukce |  |  |  | 0 |  | 0
|  | 4 | Vodorovné konstrukce
55 | 45157 |  | PODKLADNÍ A VÝPLŇOVÉ VRSTVY Z KAMENIVA TĚŽENÉHO podklad pod gabiony | M3 | 0.189 |  | 0 | 21 | 0
2,1*0,6*0,15=0,189 [A]
|  | 4 | Vodorovné konstrukce |  |  |  | 0 |  | 0
|  | 5 | Komunikace
28 | 561431 |  | KAMENIVO ZPEVNĚNÉ CEMENTEM TŘ. I TL. DO 150MM vrstva stmelená hydraulickými pojivy SC C8/10, tl. 130 mm, ze situace | M2 | 197.142 |  | 0 | 21 | 0
(79,115+118,027)=197,142 [A]
44 | 56334 |  | VOZOVKOVÉ VRSTVY ZE ŠTĚRKODRTI TL. DO 200MM pro chodník | M2 | 34.932 |  | 0 | 21 | 0
19,637+15,295=34,932 [A]
29 | 56335 |  | VOZOVKOVÉ VRSTVY ZE ŠTĚRKODRTI TL. DO 250MM štěrkodrť A, tl. 220 mm, podklad vozovky a vjezdu | M2 | 214.304 |  | 0 | 21 | 0
(78,012+117,225+19,067)=214,304 [A]
32 | 572123 |  | INFILTRAČNÍ POSTŘIK Z EMULZE DO 1,0KG/M2 0,5 kg/m2 | M2 | 192.142 |  | 0 | 21 | 0
31 | 572213 |  | SPOJOVACÍ POSTŘIK Z EMULZE DO 0,5KG/M2 0,25 kg/m2 | M2 | 417.57 |  | 0 | 21 | 0
205,796+211,774=417,570 [A]
33 | 574A34 |  | ASFALTOVÝ BETON PRO OBRUSNÉ VRSTVY ACO 11+, 11S TL. 40MM ze situace | M2 | 211.774 |  | 0 | 21 | 0
91,789+119,985=211,774 [A]
34 | 574C58 |  | ASFALTOVÝ BETON PRO LOŽNÍ VRSTVY ACL 22+, 22S TL. 60MM ze situace | M2 | 205.796 |  | 0 | 21 | 0
85,811+119,985=205,796 [A]
41 | 574E46 |  | ASFALTOVÝ BETON PRO PODKLADNÍ VRSTVY ACP 16+, 16S TL. 50MM | M2 | 199.428 |  | 0 | 21 | 0
80,013+119,415=199,428 [A]
45 | 582611 |  | KRYTY Z BETON DLAŽDIC SE ZÁMKEM ŠEDÝCH TL 60MM DO LOŽE Z KAM chodník | M2 | 34.932 |  | 0 | 21 | 0
19,637+15,295=34,932 [A]
|  | 5 | Komunikace |  |  |  | 0 |  | 0
|  | 8 | Potrubí
36 | 89711 |  | VPUSŤ KANALIZAČNÍ ULIČNÍ KOMPLETNÍ MONOLIT BETON včetně přípojky skrz nábřežní zeď | KUS | 1 |  | 0 | 21 | 0
|  | 8 | Potrubí |  |  |  | 0 |  | 0
|  | 9 | Ostatní konstrukce a práce
56 | 9112A1 |  | ZÁBRADLÍ MOSTNÍ S VODOR MADLY - DODÁVKA A MONTÁŽ | M | 2 |  | 0 | 21 | 0
46 | 917212 |  | ZÁHONOVÉ OBRUBY Z BETONOVÝCH OBRUBNÍKŮ ŠÍŘ 80MM | M | 19.404 |  | 0 | 21 | 0
9,989+9,415=19,404 [A]
47 | 917224 |  | SILNIČNÍ A CHODNÍKOVÉ OBRUBY Z BETONOVÝCH OBRUBNÍKŮ ŠÍŘ 150MM | M | 26.507 |  | 0 | 21 | 0
11,208+11,299+4,0=26,507 [A]
35 | 919111 |  | ŘEZÁNÍ ASFALTOVÉHO KRYTU VOZOVEK TL DO 50MM | M | 22.102 |  | 0 | 21 | 0
(5,978+5,073)*2=22,102 [A]
43 | 966118 |  | BOURÁNÍ KONSTRUKCÍ Z BETON DÍLCŮ S ODVOZEM DO 20KM vybourání stávající uliční vpusti | M3 | 0.5 |  | 0 | 21 | 0
1*0,5=0,500 [A]
|  | 9 | Ostatní konstrukce a práce |  |  |  | 0 |  | 0
|  |  | C e l k e m |  |  |  | 0 |  | 0
Ostatní ve výkazu nespecifikované práce
Vícepráce
|  |  | Vícepráce celkem |  |  |  | 0 |  | 0
Méněpráce
|  |  | Méněpráce celkem |  |  |  | 0 |  | 0
|  |  | Celkem |  |  |  | 0 |  | 0
|  |  | Celkem |  |  |  | 0 |  | 0

## 102
ASPE 9
Příloha k formuláři pro ocenění nabídky
Stavba : |  | 3075 | II/113 BÍLKOVICE, MOST EV.Č. 113-014 PŘES POTOK V OBCI BÍLKOVICE
číslo a název SO: |  | 102 | Dopravní opatření
číslo a název rozpočtu: |  | 102 | Dopravní opatření
Poř. č.pol. | Kód položky | Varianta položky | Název položky | jednotka | Počet jednotek | CENA |  | Sazba | DPH
[6 empty] | jednotková | celkem | DPH
1 | 2 | 3 | 4 | 5 | 6 | 7 | 8
|  | 0 | Všeobecné konstrukce a práce
1 | 02943 |  | OSTATNÍ POŽADAVKY - VYPRACOVÁNÍ RDS | KS | 1 |  | 0 | 21 | 0
|  | 0 | Všeobecné konstrukce a práce |  |  |  | 0 |  | 0
|  | 1 | Zemní práce
2 | 113728 |  | FRÉZOVÁNÍ ZPEVNĚNÝCH PLOCH ASFALTOVÝCH, ODVOZ DO 20KM | M3 | 155.313 |  | 0 | 21 | 0
12425,0*5,0*0,05*0,05=155,313 [A]
|  | 1 | Zemní práce |  |  |  | 0 |  | 0
|  | 5 | Komunikace
4 | 572214 |  | SPOJOVACÍ POSTŘIK Z MODIFIK EMULZE DO 0,5KG/M2 | M2 | 3106.25 |  | 0 | 21 | 0
3 | 574A41 |  | ASFALTOVÝ BETON PRO OBRUSNÉ VRSTVY ACO 8 TL. 50MM oprava objízdné trasy - 5% povrchu | M2 | 3106.25 |  | 0 | 21 | 0
12425,0*5,0*0,05=3 106,250 [A]
5 | 574C05 |  | ASFALTOVÝ BETON PRO LOŽNÍ VRSTVY ACL 16 oprava výtluků a širokých trhlin pod odfrézovaným krytem (uvažovány 1% povrchu) | M3 | 31.063 |  | 0 | 21 | 0
12425,0*5,0*0,01*0,05=31,063 [A]
|  | 5 | Komunikace |  |  |  | 0 |  | 0
|  | 9 | Ostatní konstrukce a práce
6 | 914161 |  | DOPRAVNÍ ZNAČKY ZÁKLADNÍ VELIKOSTI HLINÍKOVÉ FÓLIE TŘ 1 - DODÁVKA A MONTÁŽ IS11c 6ks, IP 10a 2ks, B1 2ks, E13 2ks | KUS | 12 |  | 0 | 21 | 0
6+2+2+2=12,000 [A]
17 | 914163 |  | DOPRAVNÍ ZNAČKY ZÁKLADNÍ VELIKOSTI HLINÍKOVÉ FÓLIE TŘ 1 - DEMONTÁŽ | KUS | 12 |  | 0 | 21 | 0
12 | 914169 |  | DOPRAV ZNAČKY ZÁKL VEL HLINÍK FÓLIE TŘ 1 - NÁJEMNÉ | KSDEN | 1800 |  | 0 | 21 | 0
12*150=1 800,000 [A]
7 | 914461 |  | DOPRAVNÍ ZNAČKY 100X150CM HLINÍKOVÉ FÓLIE TŘ 1 - DODÁVKA A MONTÁŽ IP22 6ks | KUS | 6 |  | 0 | 21 | 0
18 | 914463 |  | DOPRAVNÍ ZNAČKY 100X150CM HLINÍKOVÉ FÓLIE TŘ 1 - DEMONTÁŽ | KUS | 6 |  | 0 | 21 | 0
13 | 914469 |  | DOPRAV ZNAČ 100X150CM HLINÍK FÓLIE TŘ 1 - NÁJEMNÉ | KSDEN | 900 |  | 0 | 21 | 0
6*150=900,000 [A]
8 | 914954 |  | SLOUP A STOJKY DZ Z JÄKL PROFPRO OCEL STOJAN DOD,MONT,DEMON | KUS | 18 |  | 0 | 21 | 0
12+6=18,000 [A]
14 | 914959 |  | SLOUP A STOJKY DZ Z JÄKL PRO OCEL STOJAN NÁJEMNÉ | KSDEN | 2700 |  | 0 | 21 | 0
18*150=2 700,000 [A]
9 | 916131 |  | DOPRAV SVĚTLO VÝSTRAŽ SOUPRAVA 5KS - DOD A MONTÁŽ | KUS | 2 |  | 0 | 21 | 0
19 | 916133 |  | DOPRAV SVĚTLO VÝSTRAŽ SOUPRAVA 5KS - DEMONTÁŽ | KUS | 2 |  | 0 | 21 | 0
15 | 916139 |  | DOPRAVNÍ SVĚTLO VÝSTRAŽNÉ SOUPRAVA 5 KUSŮ - NÁJEMNÉ | KSDEN | 300 |  | 0 | 21 | 0
2*150=300,000 [A]
10 | 916311 |  | DOPRAVNÍ ZÁBRANY Z2 S FÓLIÍ TŘ 1 - DOD A MONTÁŽ | KUS | 2 |  | 0 | 21 | 0
20 | 916313 |  | DOPRAVNÍ ZÁBRANY Z2 S FÓLIÍ TŘ 1 - DEMONTÁŽ | KUS | 2 |  | 0 | 21 | 0
16 | 916319 |  | DOPRAVNÍ ZÁBRANY Z2 - NÁJEMNÉ | KSDEN | 300 |  | 0 | 21 | 0
2*150=300,000 [A]
11 | 919111 |  | ŘEZÁNÍ ASFALTOVÉHO KRYTU VOZOVEK TL DO 50MM zaříznutí opravovaných výtluků | M | 1275 |  | 0 | 21 | 0
12750*0,05*2=1 275,000 [A]
|  | 9 | Ostatní konstrukce a práce |  |  |  | 0 |  | 0
|  |  | C e l k e m |  |  |  | 0 |  | 0
Ostatní ve výkazu nespecifikované práce
Vícepráce
|  |  | Vícepráce celkem |  |  |  | 0 |  | 0
Méněpráce
|  |  | Méněpráce celkem |  |  |  | 0 |  | 0
|  |  | Celkem |  |  |  | 0 |  | 0
|  |  | Celkem |  |  |  | 0 |  | 0

## 102A
ASPE 9
Příloha k formuláři pro ocenění nabídky
Stavba : |  | 3075 | II/113 BÍLKOVICE, MOST EV.Č. 113-014 PŘES POTOK V OBCI BÍLKOVICE
číslo a název SO: |  | 102A | Dopravní opatření - Provizorní lávka
číslo a název rozpočtu: |  | 102A | Dopravní opatření - Provizorní lávka
Poř. č.pol. | Kód položky | Varianta položky | Název položky | jednotka | Počet jednotek | CENA |  | Sazba | DPH
[6 empty] | jednotková | celkem | DPH
1 | 2 | 3 | 4 | 5 | 6 | 7 | 8
|  | 0 | Všeobecné konstrukce a práce
9 | 014112 |  | POPLATKY ZA SKLÁDKU TYP S-IO (INERTNÍ ODPAD) | T | 23.713 |  | 0 | 21 | 0
(9,25+4,3)*1,75=23,713 [A]
23 | 02943 |  | OSTATNÍ POŽADAVKY - VYPRACOVÁNÍ RDS | KS | 0 |  | 0 | 21 | 0
|  | 0 | Všeobecné konstrukce a práce |  |  |  | 0 |  | 0
|  | 1 | Zemní práce
18 | 113328 |  | ODSTRAN PODKL ZPEVNĚNÝCH PLOCH Z KAMENIVA NESTMEL, ODVOZ DO 20KM konstrukce provizorního chodníku k lávce | M3 | 9.253 |  | 0 | 21 | 0
(8,092+28,920)*0,25=9,253 [A]
3 | 121101 |  | SEJMUTÍ ORNICE NEBO LESNÍ PŮDY S ODVOZEM DO 1KM | M3 | 65 |  | 0 | 21 | 0
(110,0+150,0)*0,25=65,000 [A]
19 | 122731 |  | ODKOPÁVKY A PROKOPÁVKY OBECNÉ TŘ. I, ODVOZ DO 1KM výkop pro opěry lávky, z tabulky kubatur | M3 | 8.4 |  | 0 | 21 | 0
4 | 122838 |  | ODKOPÁVKY A PROKOPÁVKY OBECNÉ TŘ. II, ODVOZ DO 20KM rampy lávky | M3 | 4.3 |  | 0 | 21 | 0
20 | 17110 |  | ULOŽENÍ SYPANINY DO NÁSYPŮ SE ZHUTNĚNÍM zásyp po opěrách lávky | M3 | 8.4 |  | 0 | 21 | 0
2 | 171102 |  | ULOŽENÍ SYPANINY DO NÁSYPŮ SE ZHUTNĚNÍM NA 96% PS rampy lávky - tabulky kubatur | M3 | 4.3 |  | 0 | 21 | 0
|  | 1 | Zemní práce |  |  |  | 0 |  | 0
|  | 2 | Základy
1 | 27512 |  | HRANICE PODPĚRNÉ Z DÍLCŮ ŽELEZOBETONOVÝCH opěry lávky, včetně odstranění - z tabulky kubatur | M3 | 1.35 |  | 0 | 21 | 0
|  | 2 | Základy |  |  |  | 0 |  | 0
|  | 4 | Vodorovné konstrukce
21 | 42417A |  | MOSTNÍ NOSNÍKY Z OCELI S 235 nosníky lávky s příslušenstvím, včetně demontáže - z tabulky kubatur | T | 1.758 |  | 0 | 21 | 0
17 | 45157 |  | PODKLADNÍ A VÝPLŇOVÉ VRSTVY Z KAMENIVA TĚŽENÉHO podsyp pod opěry - z tabulky kubatur | M3 | 2.4 |  | 0 | 21 | 0
|  | 4 | Vodorovné konstrukce |  |  |  | 0 |  | 0
|  | 5 | Komunikace
5 | 56335 |  | VOZOVKOVÉ VRSTVY ZE ŠTĚRKODRTI TL. DO 250MM provizorní chodník k lávce | M2 | 9.253 |  | 0 | 21 | 0
(8,092+28,920)*0,25=9,253 [A]
|  | 5 | Komunikace |  |  |  | 0 |  | 0
|  | 9 | Ostatní konstrukce a práce
22 | 94818 |  | DOČASNÉ KONSTRUKCE DŘEVĚNÉ VČET ODSTRAN mostovka a zábradlí lávky | M3 | 2.4 |  | 0 | 21 | 0
|  | 9 | Ostatní konstrukce a práce |  |  |  | 0 |  | 0
|  |  | C e l k e m |  |  |  | 0 |  | 0
Ostatní ve výkazu nespecifikované práce
Vícepráce
|  |  | Vícepráce celkem |  |  |  | 0 |  | 0
Méněpráce
|  |  | Méněpráce celkem |  |  |  | 0 |  | 0
|  |  | Celkem |  |  |  | 0 |  | 0
|  |  | Celkem |  |  |  | 0 |  | 0

## 200
ASPE 9
Příloha k formuláři pro ocenění nabídky
Stavba : |  | 3075 | II/113 BÍLKOVICE, MOST EV.Č. 113-014 PŘES POTOK V OBCI BÍLKOVICE
číslo a název SO: |  | 200 | Demolice stávajícího mostu
číslo a název rozpočtu: |  | 200 | Demolice stávajícího mostu
Poř. č.pol. | Kód položky | Varianta položky | Název položky | jednotka | Počet jednotek | CENA |  | Sazba | DPH
[6 empty] | jednotková | celkem | DPH
1 | 2 | 3 | 4 | 5 | 6 | 7 | 8
|  | 0 | Všeobecné konstrukce a práce
1 | 014112 |  | POPLATKY ZA SKLÁDKU TYP S-IO (INERTNÍ ODPAD) zemina | T | 96.093 |  | 0 | 21 | 0
53,385*1,80=96,093 [A]
2 | 014122 |  | POPLATKY ZA SKLÁDKU TYP S-OO (OSTATNÍ ODPAD) kryt vozovky, kámen a beton | T | 294.081 |  | 0 | 21 | 0
10,08*1,9+19,104*2,3+109,363*2,1+53,1*0,025=294,081 [A]
5 | 02920 |  | OSTATNÍ POŽADAVKY - OCHRANA ŽIVOTNÍHO PROSTŘEDÍ Norná stěna a vybavení pro případ havárie viz havarijní plán | KPL | 1 |  | 0 | 21 | 0
6 | 02940 |  | OSTATNÍ POŽADAVKY - VYPRACOVÁNÍ DOKUMENTACE Technologický plán bourání | KPL | 1 |  | 0 | 21 | 0
7 | 02943 |  | OSTATNÍ POŽADAVKY - VYPRACOVÁNÍ RDS Realizační dokumentace | KS | 1 |  | 0 | 21 | 0
|  | 0 | Všeobecné konstrukce a práce |  |  |  | 0 |  | 0
|  | 1 | Zemní práce
13 | 111208 |  | ODSTRANĚNÍ KŘOVIN S ODVOZEM DO 20KM | M2 | 15 |  | 0 | 21 | 0
12 | 113138 |  | ODSTRANĚNÍ KRYTU ZPEVNĚNÝCH PLOCH S ASFALT POJIVEM, ODVOZ DO 20KM Odstranění krytu vozovky včetně odvozu na skládku do 20km | M3 | 10.08 |  | 0 | 21 | 0
9,0*5.6*0.2=10,080 [A]
15 | 131738 |  | HLOUBENÍ JAM ZAPAŽ I NEPAŽ TŘ. I, ODVOZ DO 20KM | M3 | 53.385 |  | 0 | 21 | 0
2*0,25*2,9*2,9*7,0 + 0,25*1,6*1,6*10,0 + 0,25*2,0*2,0*7,0 + 0,25*2,2*2,2*5,0+0,25*1,5*1,5*8,0=53,385 [A]
16 | 17120 |  | ULOŽENÍ SYPANINY DO NÁSYPŮ A NA SKLÁDKY BEZ ZHUTNĚNÍ výkopek z jam pro založení mostu | M3 | 53.385 |  | 0 | 21 | 0
|  | 1 | Zemní práce |  |  |  | 0 |  | 0
|  | 9 | Ostatní konstrukce a práce
26 | 9112A3 |  | ZÁBRADLÍ MOSTNÍ S VODOR MADLY - DEMONTÁŽ S PŘESUNEM | M | 42.1 |  | 0 | 21 | 0
7,0+7,0+3,8+6,0+2,4+2,2+7,2+6,5=42,100 [A]
27 | 966138 |  | BOURÁNÍ KONSTRUKCÍ Z KAMENE NA MC S ODVOZEM DO 20KM opěry a zídky | M3 | 109.363 |  | 0 | 21 | 0
2 * (9,4*1,9 + 18,0*1,0) + 10,1*0,6*1,6 + 7,0*0,7*2,0 + 5,1*0,85*2,2 + 8,2*0,7*1,5=109,363 [A]
29 | 966168 |  | BOURÁNÍ KONSTRUKCÍ ZE ŽELEZOBETONU S ODVOZEM DO 20KM | M3 | 19.104 |  | 0 | 21 | 0
43,5*0,36 + 2*4,1*0,42=19,104 [A]
30 | 966188 |  | DEMONTÁŽ KONSTRUKCÍ KOVOVÝCH S ODVOZEM DO 20KM | T | 1.724 |  | 0 | 21 | 0
43,1*0,040=1,724 [A]
32 | 97817 |  | ODSTRANĚNÍ MOSTNÍ IZOLACE včetně odvozu a uložení na skládku | M2 | 53.1 |  | 0 | 21 | 0
5,9*9,0=53,100 [A]
|  | 9 | Ostatní konstrukce a práce |  |  |  | 0 |  | 0
|  |  | C e l k e m |  |  |  | 0 |  | 0
Ostatní ve výkazu nespecifikované práce
Vícepráce
|  |  | Vícepráce celkem |  |  |  | 0 |  | 0
Méněpráce
|  |  | Méněpráce celkem |  |  |  | 0 |  | 0
|  |  | Celkem |  |  |  | 0 |  | 0
|  |  | Celkem |  |  |  | 0 |  | 0

## 201
ASPE 9
Příloha k formuláři pro ocenění nabídky
Stavba : |  | 3075 | II/113 BÍLKOVICE, MOST EV.Č. 113-014 PŘES POTOK V OBCI BÍLKOVICE
číslo a název SO: |  | 201 | Most
číslo a název rozpočtu: |  | 201 | Most
Poř. č.pol. | Kód položky | Varianta položky | Název položky | jednotka | Počet jednotek | CENA |  | Sazba | DPH
[6 empty] | jednotková | celkem | DPH
1 | 2 | 3 | 4 | 5 | 6 | 7 | 8
|  | 0 | Všeobecné konstrukce a práce
1 | 014111 |  | POPLATKY ZA SKLÁDKU TYP S-IO (INERTNÍ ODPAD) výkopek při vrtání pilot a výkopek | T | 809.039 |  | 0 | 21 | 0
(22,43+427,036)*1,8=809,039 [A]
2 | 02620 |  | ZKOUŠENÍ KONSTRUKCÍ A PRACÍ NEZÁVISLOU ZKUŠEBNOU | KČ | 1 |  | 0 | 21 | 0
3 | 029412 |  | OSTATNÍ POŽADAVKY - VYPRACOVÁNÍ MOSTNÍHO LISTU | KUS | 1 |  | 0 | 21 | 0
4 | 02943 |  | OSTATNÍ POŽADAVKY - VYPRACOVÁNÍ RDS | KS | 1 |  | 0 | 21 | 0
5 | 02944 |  | OSTAT POŽADAVKY - DOKUMENTACE SKUTEČ PROVEDENÍ V DIGIT FORMĚ | KPL | 1 |  | 0 | 21 | 0
6 | 02945 |  | OSTAT POŽADAVKY - GEOMETRICKÝ PLÁN | KČ | 1 |  | 0 | 21 | 0
7 | 02953 |  | OSTATNÍ POŽADAVKY - HLAVNÍ MOSTNÍ PROHLÍDKA | KUS | 1 |  | 0 | 21 | 0
8 | 02960 |  | OSTATNÍ POŽADAVKY - ODBORNÝ DOZOR geotechnické sledování stavby | KČ | 1 |  | 0 | 21 | 0
9 | 02990 |  | OSTATNÍ POŽADAVKY - INFORMAČNÍ TABULE tabule s nápisy "STŘEDOČESKÝ KRAJ, OMLOUVÁME SE ZA DOČASNÉ OMEZENÍ" atd. a Informační tabule v průběhu stavby dle IROP – Zhotovitel, TDS, cena, a další povinné údaje | KČ | 2 |  | 0 | 21 | 0
|  | 0 | Všeobecné konstrukce a práce |  |  |  | 0 |  | 0
|  | 1 | Zemní práce
71 | 131838 |  | HLOUBENÍ JAM ZAPAŽ I NEPAŽ TŘ. II, ODVOZ DO 20KM | M3 | 427.036 |  | 0 | 21 | 0
3,7*17,0*2,6 + 2,6*17,0*2,5 + 4,8*14,0*0,43 + 4,1*17,0 + 3,2*17,0=427,036 [A]
73 | 17120 |  | ULOŽENÍ SYPANINY DO NÁSYPŮ A NA SKLÁDKY BEZ ZHUTNĚNÍ | M3 | 427.036 |  | 0 | 21 | 0
14 | 18110 |  | ÚPRAVA PLÁNĚ SE ZHUTNĚNÍM V HORNINĚ TŘ. I | M2 | 101 |  | 0 | 21 | 0
55,1+45,9=101,000 [A]
|  | 1 | Zemní práce |  |  |  | 0 |  | 0
|  | 2 | Základy
19 | 21450 |  | SANAČNÍ VRSTVY Z KAMENIVA | M3 | 8.712 |  | 0 | 21 | 0
(13.2+13.2)*1.1*0.3=8,712 [A]
20 | 224325 |  | PILOTY ZE ŽELEZOBETONU C30/37 | M3 | 27.13 |  | 0 | 21 | 0
3.14*0.3*0.3*6.0*16=27,130 [A]
21 | 224365 |  | VÝZTUŽ PILOT Z OCELI 10505, B500B | T | 2.446 |  | 0 | 21 | 0
3,1459*0,3*0,3*96*0,09=2,446 [A]
20 | 23217A |  | ŠTĚTOVÉ STĚNY BERANĚNÉ Z KOVOVÝCH DÍLCŮ DOČASNÉ (PLOCHA) | M2 | 308.1 |  | 0 | 21 | 0
(20,1*5,5 + 24,9*5,5 + 40,4*1,5)=308,100 [A]
23 | 237172 |  | ODŘEZÁNÍ ŠTĚTOVÝCH STĚN Z KOVOVÝCH DÍLCŮ | M | 85.4 |  | 0 | 21 | 0
1,7+14,7+3,7+10,2+14,7+3,1+14,7+1,1+2,0+14,7+4,8=85,400 [A]
22 | 264128 |  | VRTY PRO PILOTY TŘ. I D DO 600MM | M | 96 |  | 0 | 21 | 0
16*6,0=96,000 [A]
23 | 272324 |  | ZÁKLADY ZE ŽELEZOBETONU DO C25/30 (B30) | M3 | 28.644 |  | 0 | 21 | 0
(1,085*13,2)*2=28,644 [A]
24 | 272365 |  | VÝZTUŽ ZÁKLADŮ Z OCELI 10505, B500B | T | 28.644 |  | 0 | 21 | 0
28,644,0*0,080=28,644 [A]
|  | 2 | Základy |  |  |  | 0 |  | 0
|  | 3 | Svislé konstrukce
77 | 317324 |  | ŘÍMSY ZE ŽELEZOBETONU DO C25/30 (B30) na přezděných opěrných zdech | M3 | 1.536 |  | 0 | 21 | 0
3,3*0,4*0,2+(4,3+3,3)*0,4*0,2+5,7*0,4*0,2+2,6*0,4*0,2=1,536 [A]
78 | 317364 |  | VÝZTUŽ ŘÍMS Z OCELI 10425 | T | 0.184 |  | 0 | 21 | 0
1,536*0,12=0,184 [A]
27 | 327215 |  | PŘEZDĚNÍ ZDÍ Z KAMENNÉHO ZDIVA | M3 | 12.232 |  | 0 | 21 | 0
3,3*0,4*1,9+(4,3+3,3)*0,4*1,2+5,7*0,4*2,3+2,6*0,4*0,8=12,232 [A]
28 | 327314 |  | ZDI OPĚRNÉ, ZÁRUBNÍ, NÁBŘEŽNÍ Z PROSTÉHO BETONU DO C25/30 (B30) dobetonávky | M3 | 5.4 |  | 0 | 21 | 0
1.0+1,6+1.9+0.9=5,400 [A]
30 | 333325 |  | MOSTNÍ OPĚRY A KŘÍDLA ZE ŽELEZOVÉHO BETONU DO C30/37 (B37) | M3 | 38.28 |  | 0 | 21 | 0
1,5*13,2+1,4*13,2=38,280 [A]
31 | 333365 |  | VÝZTUŽ MOSTNÍCH OPĚR A KŘÍDEL Z OCELI 10505, B500B | T | 4.211 |  | 0 | 21 | 0
38,28*0,110=4,211 [A]
|  | 3 | Svislé konstrukce |  |  |  | 0 |  | 0
|  | 4 | Vodorovné konstrukce
32 | 420325 |  | PŘECHODOVÉ DESKY MOSTNÍCH OPĚR ZE ŽELEZOBETONU C30/37 | M3 | 17.874 |  | 0 | 21 | 0
0,87*11,4+0,78*10,2=17,874 [A]
33 | 420365 |  | VÝZTUŽ PŘECHODOVÝCH DESEK MOSTNÍCH OPĚR Z OCELI 10505, B500B | T | 1.787 |  | 0 | 21 | 0
17,874*0,10=1,787 [A]
34 | 421325 |  | MOSTNÍ NOSNÉ DESKOVÉ KONSTRUKCE ZE ŽELEZOBETONU C30/37 včetně říms | M3 | 46.06 |  | 0 | 21 | 0
4,9*9,4=46,060 [A]
35 | 421365 |  | VÝZTUŽ MOSTNÍ DESKOVÉ KONSTRUKCE Z OCELI 10505, B500B | T | 7.37 |  | 0 | 21 | 0
46,060*0,160=7,370 [A]
74 | 451315 |  | PODKLADNÍ A VÝPLŇOVÉ VRSTVY Z PROSTÉHO BETONU C30/37 pod dlžbu | M3 | 10.556 |  | 0 | 21 | 0
0,58*18,2=10,556 [A]
37 | 451382 |  | PODKL VRSTVY ZE ŽELEZOBET DO C12/15 (B15) VČET VÝZTUŽE výztuž sítě DN 6, oka 150x150 | M3 | 15.665 |  | 0 | 21 | 0
pod opěry 2*0,259*14,4=7,459 [A] pod přechodové desky 0,361*11,4+0,401*10,2=8,206 [B] Celkem: A+B=15,665 [C]
38 | 45861 |  | VÝPLŇ ZA OPĚRAMI A ZDMI ZE ZEMINY STABIL CEMENTEM | M3 | 189.04 |  | 0 | 21 | 0
5,42*17,0 + 5,7*17,0=189,040 [A]
39 | 465512 |  | DLAŽBY Z LOMOVÉHO KAMENE NA MC | M3 | 17.29 |  | 0 | 21 | 0
0,95*(12,9+1,8+3,9-0,4)=17,290 [A]
75 | 467384 |  | STUPNĚ A PRAHY VOD KORYT ZE ŽELBET DO C25/30 (B30) VČET VÝZT výztuž sítě DN 6, oka 150x150 | M3 | 1.216 |  | 0 | 21 | 0
0,4*0,8*3,8=1,216 [A]
|  | 4 | Vodorovné konstrukce |  |  |  | 0 |  | 0
|  | 5 | Komunikace
40 | 572213 |  | SPOJOVACÍ POSTŘIK Z EMULZE DO 0,5KG/M2 0,25 kg/m2 | M2 | 147.784 |  | 0 | 21 | 0
2*73,892=147,784 [A]
41 | 574A34 |  | ASFALTOVÝ BETON PRO OBRUSNÉ VRSTVY ACO 11+, 11S TL. 40MM | M2 | 73.892 |  | 0 | 21 | 0
42 | 574C56 |  | ASFALTOVÝ BETON PRO LOŽNÍ VRSTVY ACL 16+, 16S TL. 60MM | M2 | 73.892 |  | 0 | 21 | 0
|  | 5 | Komunikace |  |  |  | 0 |  | 0
|  | 7 | Přidružená stavební výroba
44 | 711111 |  | IZOLACE BĚŽNÝCH KONSTRUKCÍ PROTI ZEMNÍ VLHKOSTI ASFALTOVÝMI NÁTĚRY penetrační nátěr | M2 | 327.595 |  | 0 | 21 | 0
2*(6,0 *13,2+2*2,5)+(150,0+61,3*0,15)=327,595 [A]
79 | 711111 | 1 | IZOLACE BĚŽNÝCH KONSTRUKCÍ PROTI ZEMNÍ VLHKOSTI ASFALTOVÝMI NÁTĚRY | M2 | 168.4 |  | 0 | 21 | 0
2*(6,0*13,2+2*2,5)=168,400 [A]
46 | 711442 |  | IZOLACE MOSTOVEK CELOPLOŠNÁ ASFALTOVÝMI PÁSY S PEČETÍCÍ VRSTVOU | M2 | 245.285 |  | 0 | 21 | 0
2*(2*0,17+4,04+6,8+3,74)*(7,92+2*0,15)=245,285 [A]
48 | 711509 |  | OCHRANA IZOLACE NA POVRCHU TEXTILIÍ | M2 | 245.285 |  | 0 | 21 | 0
2*(2*0,17+4,04+6,8+3,74)*(7,92+2*0,15)=245,285 [A]
|  | 7 | Přidružená stavební výroba |  |  |  | 0 |  | 0
|  | 8 | Potrubí
52 | 87458 |  | POTRUBÍ Z TRUB PLAST ODPAD DN DO 600MM převedení vody během stavby mostu včetně přesunu | M | 16 |  | 0 | 21 | 0
|  | 8 | Potrubí |  |  |  | 0 |  | 0
|  | 9 | Ostatní konstrukce a práce
54 | 9111A1 |  | ZÁBRADLÍ SILNIČNÍ S VODOR MADLY - DODÁVKA A MONTÁŽ | M | 19.2 |  | 0 | 21 | 0
3,3+(4,3+3,3)+5,7+2,6=19,200 [A]
55 | 9112B1 |  | ZÁBRADLÍ MOSTNÍ SE SVISLOU VÝPLNÍ - DODÁVKA A MONTÁŽ na nábřežních zdech | M | 18.67 |  | 0 | 21 | 0
9,33+9,34=18,670 [A]
56 | 91355 |  | EVIDENČNÍ ČÍSLO MOSTU | KUS | 2 |  | 0 | 21 | 0
57 | 914911 |  | SLOUPKY A STOJKY DOPRAVNÍCH ZNAČEK Z OCEL TRUBEK SE ZABETONOVÁNÍM - DODÁVKA A MONTÁŽ | KUS | 2 |  | 0 | 21 | 0
76 | 917425 |  | CHODNÍKOVÉ OBRUBY Z KAMENNÝCH OBRUBNÍKŮ ŠÍŘ 200MM s kotvením | M | 18.66 |  | 0 | 21 | 0
9,33+9,33=18,660 [A]
59 | 91931 |  | ZPĚTNÁ MONTÁŽ ZÁBRADLÍ úpravy v místě napojení na nové zábradlí | M | 8 |  | 0 | 21 | 0
4*2,0=8,000 [A]
65 | 936501 |  | DROBNÉ DOPLŇK KONSTR KOVOVÉ NEREZ chemické kotvy M12 ke kotvení zábradlí | KG | 56 |  | 0 | 21 | 0
66 | 936502 |  | DROBNÉ DOPLŇK KONSTR KOVOVÉ POZINK vyznačení data postavení | KG | 5 |  | 0 | 21 | 0
68 | 938541 |  | OČIŠTĚNÍ ZDIVA OTRYSKÁNÍM TLAKOVOU VODOU DO 200 BARŮ pod izolaci | M2 | 159.51 |  | 0 | 21 | 0
150,3+61,4*0,15=159,510 [A]
69 | 93857 |  | BROUŠENÍ BETON KONSTR | M2 | 159.51 |  | 0 | 21 | 0
150,3+61,4*0,15=159,510 [A]
70 | 94890 |  | PODPĚRNÉ SKRUŽE - ZŘÍZENÍ A ODSTRANĚNÍ | M3OP | 98.56 |  | 0 | 21 | 0
1.6*11.2*5.5=98,560 [A]
|  | 9 | Ostatní konstrukce a práce |  |  |  | 0 |  | 0
|  |  | C e l k e m |  |  |  | 0 |  | 0
Ostatní ve výkazu nespecifikované práce
Vícepráce
|  |  | Vícepráce celkem |  |  |  | 0 |  | 0
Méněpráce
|  |  | Méněpráce celkem |  |  |  | 0 |  | 0
|  |  | Celkem |  |  |  | 0 |  | 0
|  |  | Celkem |  |  |  | 0 |  | 0

## 401
ASPE 9
Příloha k formuláři pro ocenění nabídky
Stavba : |  | 3075 | II/113 BÍLKOVICE, MOST EV.Č. 113-014 PŘES POTOK V OBCI BÍLKOVICE
číslo a název SO: |  | 401 | Přeložka VO
číslo a název rozpočtu: |  | 401 | Přeložka VO
Poř. č.pol. | Kód položky | Varianta položky | Název položky | jednotka | Počet jednotek | CENA |  | Sazba | DPH
[6 empty] | jednotková | celkem | DPH
1 | 2 | 3 | 4 | 5 | 6 | 7 | 8
|  | 0 | Všeobecné konstrukce a práce
2 | 029111 |  | OSTATNÍ POŽADAVKY - GEODETICKÉ ZAMĚŘENÍ - DÉLKOVÉ | HM | 0.06 |  | 0 | 21 | 0
zaměření trasy VO a MR
3 | 02943 |  | OSTATNÍ POŽADAVKY - VYPRACOVÁNÍ RDS | KS | 1 |  | 0 | 21 | 0
včetně koordinace s PD ČEZ a CETIN a.s.
4 | 02950 |  | OSTATNÍ POŽADAVKY - POSUDKY, KONTROLY, REVIZNÍ ZPRÁVY | HOD | 5 |  | 0 | 21 | 0
výchozí revize
|  | 0 | Všeobecné konstrukce a práce |  |  |  | 0 |  | 0
|  | 7 | Přidružená stavební výroba
11 | 742232 |  | Vedení venkovní nn, závěsný kabel do 3 žil Kabel AES 2x16 včetně odbočení ke svítidlu a propojení na stávající rozvod | M | 70 |  | 0 | 21 | 0
15 | 742Z11 |  | Demontáž sloupu/stožáru NN včetně veškeré výstroje pouze demontáž svítidla MC2, 1x70 ze stávajícího stožáru NN | KUS | 1 |  | 0 | 21 | 0
SCHRÉDER Safír2, 100W, nastavení Wilde
13 | 742Z22 |  | Demontáž venkovního vedení NN ( 4x ) Vodiče AlFe 25 mm2,včetně vazů a izolátorů | M | 120 |  | 0 | 21 | 0
14 | 743122 |  | Osvětlovací stožár pevný žárově zinkovaný délky 6,5 - 12m pouze dodávka a montáž svítidla Schréder, MC2, 1x70W s pojistkou v tělese, na konzoli s výložníkem (možnost využití 1 ks demontovaného svítidla) | KUS | 2 |  | 0 | 21 | 0
typ VZL 10, výložník UZD 2/1500, elektrovýzbroj pro 1 okruh, koncovky kabelů, včetně základu a trubky PE 300
|  | 7 | Přidružená stavební výroba |  |  |  | 0 |  | 0
|  |  | C e l k e m |  |  |  | 0 |  | 0
Ostatní ve výkazu nespecifikované práce
Vícepráce
|  |  | Vícepráce celkem |  |  |  | 0 |  | 0
Méněpráce
|  |  | Méněpráce celkem |  |  |  | 0 |  | 0
|  |  | Celkem |  |  |  | 0 |  | 0
|  |  | Celkem |  |  |  | 0 |  | 0