## Krycí_list_rozpočtu
Krycí list rozpočtu
Název stavby:		III/32827 křiž. I / 32- Břístev		Objednatel:	KSÚS Stč kraje přísp. organizace		IČ/DIČ:	00066001 / CZ00066001

Druh stavby:		Oprava povrchu		Projektant:			IČ/DIČ:

Lokalita(staničení):		st. 6,644 km - 10,410 km		Zhotovitel:			IČ/DIČ:

Termín výstavby:		do 11/2023		ZO za KSUSSK:	Petr Holan ; Radek Salač, Petr Tyl		Podpis ZO:

Zdroj finacování:		JÚ 10068- Škody po zimě 2023		Zpracoval:			Datum:

Rozpočtové náklady v Kč
A	Základní rozpočtové náklady		B	Doplňkové náklady		C	Náklady na umístění stavby (NUS)
HSV	Dodávky	0,00	Práce přesčas		0,00	Zařízení staveniště		0,00
	Montáž	0,00	Bez pevné podl.		0,00	Mimostav. doprava		0,00
PSV	Dodávky	0,00	Kulturní památka		0,00	Územní vlivy		0,00
	Montáž	0,00				Provozní vlivy		0,00
"M"	Dodávky	0,00				Ostatní		0,00
	Montáž	0,00				NUS z rozpočtu		0,00
Ostatní materiál		0,00
Přesun hmot a sutí		0,00
ZRN celkem		0,00	DN celkem		0,00	NUS celkem		0,00

Základ 0%		0,00
Základ 15%		0,00	DPH 15%		0,00	Celkem bez DPH		0,00
Základ 21%		0,00	DPH 21%		0,00	Celkem včetně DPH		0,00

			Objednatel			Zhotovitel

			Ing. Aleš Čermák, Ph.D., MBA
			ředitel
			Datum, razítko a podpis			Datum, razítko a podpis

## III_328_27_Břístev_
ROZPOČET S VÝKAZEM VÝMĚR
Stavba:	III/32827 křiž.I/32 -Břístev
Objekt:	st. 6, 644 km - 10,410 km ( včetně křižovatky III/32829 Nečas)				Termín výstavby: do 11/2023
	Délka 3766 bm , pr. šíířka 5,9 m, plocha 22 201 m2, vč. křiž. III/32829 Nečas
	Opravy 5 ks propustků				EČO:
Objednatel: KSÚS Středočekého kraje přísp. Organizace					Zpracoval:
Zhotovitel:					Datum:

P.Č.	KCN	Kód položky	Popis	MJ	Množství celkem	Cena jednotková	Cena celkem
1	2	3	4	5	6	7	8

			Ostatní konstrukce a práce-bourání
1	OTSKP	113728	Frézování zpevněných ploch asfaltových , odvoz do 20 km (ACO) do hl. 5 cm	m3	1101,00		0,00
2	OTSKP	113728	Frézování zpevněných ploch asfaltových , odvoz do 20 km (ACL - lokání poruchy) hl. 6 cm	m3	109,70		0,00
3	OTSKP	113728	Frézování zpevněných ploch asfaltových , odvoz do 20 km (ACL - lokání poruchy) hl. 10 cm	m3	198,12		0,00
4	OTSKP	93818	Očištění asf. vozovek zametením	m2	47708,00		0,00
5	OTSKP	014102	Poplatky za skládku	t	436,00		0,00
6	OTSKP	12920	Čištění krajnic od nánosů tl do 10 cm	m3	33,00		0,00
7	OTSKP	014102	Poplatky za skládku	t	59,40		0,00
8	OTSKP	56962	Zpevnění krajnic z recyklovaného materiálu tl. do 100mm	m2	3 766,00		0,00
9	OTSKP	919112	Řezání asfaltováho krytu vozovek tl. do 100 mm	bm	139,00		0,00
10	OTSKP	122938	Odkopávky a prokopávky obecné tř.III, odvoz do 20 km	m3	86,00		0,00
11	OTSKP	56330	Vozovkové vrstvy ze štěrkodrti	m3	86,00		0,00
12	OTSKP	572223	Spojovací postřik z emulze do 1,0Kg/m2	m2	31940,20		0,00
13	OTSKP	57475	Vozovkové výstužné vrstvy z geomřížoviny	m2	1828,00		0,00
14	OTSKP	574C08	Asfaltové vrstvy pro ložní vrstvy ACL 22 ( ACL lokální pokládka)	m3	307,80		0,00
15	OTSKP	574A03	Asfaltové vrstvy pro ložní vrstvy ACL 11- vyrovnávka	m3	660,60		0,00
16	OTSKP	574A44	Asfaltový beton pro obrusné vrstvy ACO 11+, 11S TL. 50MM	m2	24006,20		0,00
17	OTSKP	113762	Frézování drážky průřezu do 200 mm2 v asfaltové vozovce	bm	139,00		0,00
18	OTSKP	931312	Těsnění diletačních spár asf. zálivkou průřezu do 200 mm2	bm	139,00		0,00
19	OTSKP	915111	VDZ – vodící proužky V2 – 12,5 , plošné	m2	1 048,00		0,00
20		R položka	Sanace konstrukčních vrstev tl. 350 mm (dle technické specifikace)	m2	1206,00		0,00
21		R položka	Oprava 5 kusů propustků	kpl	1,00		0,00
22		R položka	DIO vč. zajištění, zjištění a vytyčení inž. sítí, geodetické zaměření stavby	kpl	1,00		0,00
23

			Celkem bez DPH				0,00
			DPH 21%				0,00
			Celkem vč. DPH				0,00

## sanace
Sanace hl. 35cm - agregovaná položka

Číslo položky OTSKP	Popis položky	MJ	Výměra	Kč/MJ	Celkem Kč
21461	SEPARAČNÍ GEOTEXTILIE	m2	1549,00		0,00
015130	POPLATKY ZA LIKVIDACŮ ODPADŮ NEKONTAMINOVANÝCH - 17 03 02 VYBOURANÝ ASFALTOVÝ BETON BEZ DEHTU	t	1109,52		0,00
122938	ODKOPÁVKY A PROKOPÁVKY OBECNÉ TŘ. III, ODVOZ DO 20KM	m3	422,00		0,00
56333	VOZOVKOVÉ VRSTVY ZE ŠTĚRKODRTI TL. 150MM	m2	181,00		0,00
567104	VRSTVY PRO OBNOVU A OPRAVY Z KAMENIVA ZPEV CEMENTEM - TL. 120 MM	m3	145,00		0,00
572223	SPOJOVACÍ POSTŘIK Z EMULZE DO 0,5KG/M2	m2	1206,00		0,00
574C06	ASFALTOVÝ BETON PRO LOŽNÍ VRSTVY ACL 16+, 16S - TL. 80MM	m3	96,50		0,00
	Celkem sanace	m2	1		0,00

## propustky
ROZPOČET S VÝKAZEM VÝMĚR
Stavba:	III/32827 Břístev
Objekt:	st. 6, 644 km - 10,410 km				Termín výstavby: do 11/2023
	Délka 3766 bm , pr. šíířka 5,9 m, plocha 22 201 m2
	Opravy 5 ks propustků				EČO:
Objednatel: KSÚS Středočekého kraje přísp. Organizace					Zpracoval:
Zhotovitel:					Datum:

P.Č.	KCN	Kód položky	Popis	MJ	Množství celkem	Cena jednotková	Cena celkem
1	2	3	4	5	6	7	8

			Ostatní konstrukce a práce-bourání
1			Oprava propustku 6,797 km křiž. I / 32 - Břístev
2	OTSKP	967138	VYBOURÁNÍ ČÁSTÍ KONSTRUKCÍ KAMENNÝCH NA MC S ODVOZEM DO 20KM	m3	7,200		0,00
3	OTSKP	14101	POPLATKY ZA SKLÁDKU	m3	7,200		0,00
4	OTSKP	129323	ČIŠTĚNÍ PŘÍKOPŮ OD NÁNOSU DO 0,5M3/M	bm	74,000		0,00
5	OTSKP	14101	POPLATKY ZA SKLÁDKU	m3	37,000		0,00
6	OTSKP	129957	ČIŠTĚNÍ POTRUBÍ DN DO 500MM	bm	15,000		0,00
7	OTSKP	14101	POPLATKY ZA SKLÁDKU	m3	5,000		0,00
8	OTSKP	56334	VOZOVKOVÉ VRSTVY ZE ŠTĚRKODRTI TL. DO 200MM, (0-64)	m2	4,000		0,00
9	OTSKP	9183B1	PROPUSTY Z TRUB DN 400MM BETONOVÝCH	bm	2,000		0,00
10	OTSKP	465512	DLAŽBY Z LOMOVÉHO KAMENE NA MC	m3	8,000		0,00
11	OTSKP	451314	PODKLADNÍ A VÝPLŇOVÉ VRSTVY Z PROSTÉHO BETONU C25/30	M3	4,800		0,00

					cena bez DPH	0,00
					DPH	0,00
					cena s DPH	0,00
			Ostatní konstrukce a práce-bourání
12			Oprava propustku 8,721 km Břístev - Rožďalovice
13	OTSKP	129323	ČIŠTĚNÍ PŘÍKOPŮ OD NÁNOSU DO 0,5M3/M	bm	48,000		0,00
14	OTSKP	14101	POPLATKY ZA SKLÁDKU	m3	24,000		0,00
15	OTSKP	122938	ODKOPÁVKY A PROKOPÁVKY OBECNÉ TŘ. III, ODVOZ DO 20KM	m3	2,400		0,00
16	OTSKP	14101	POPLATKY ZA SKLÁDKU	m3	2,400		0,00
17	OTSKP	129957	ČIŠTĚNÍ POTRUBÍ DN DO 500MM	bm	12,000		0,00
18	OTSKP	14101	POPLATKY ZA SKLÁDKU	m3	3,000		0,00
19	OTSKP	451314	PODKLADNÍ A VÝPLŇOVÉ VRSTVY Z PROSTÉHO BETONU C25/30	m3	1,800		0,00
20	OTSKP	465512	DLAŽBY Z LOMOVÉHO KAMENE NA MC	m3	3,000		0,00
21	OTSKP	78383	NÁTĚRY BETON KONSTR TYP S4 (OS-C)	m2	11,000		0,00
22	OTSKP	78441	MALBY POVRCHŮ PAČOKOVÁNÍM	m2	11,000		0,00
					cena bez DPH	0,00
					DPH	0,00
					cena s DPH	0,00

			Ostatní konstrukce a práce-bourání
23			Oprava propustku (šikmý) 9,200 km Břístev - Rožďalovice
24	OTSKP	129323	ČIŠTĚNÍ PŘÍKOPŮ OD NÁNOSU DO 0,5M3/M	bm	42,000		0,00
25	OTSKP	14101	POPLATKY ZA SKLÁDKU	m3	23,000		0,00
26	OTSKP	122938	ODKOPÁVKY A PROKOPÁVKY OBECNÉ TŘ. III, ODVOZ DO 20KM	M3	12,000		0,00
27	OTSKP	14101	POPLATKY ZA SKLÁDKU	m3	12,000		0,00
28	OTSKP	129957	ČIŠTĚNÍ POTRUBÍ DN DO 500MM	m	12,000		0,00
29	OTSKP	14101	POPLATKY ZA SKLÁDKU	m3	7,000		0,00
30	OTSKP	967138	VYBOURÁNÍ ČÁSTÍ KONSTRUKCÍ KAMENNÝCH NA MC S ODVOZEM DO 20KM	m3	4,800		0,00
31	OTSKP	56334	VOZOVKOVÉ VRSTVY ZE ŠTĚRKODRTI TL. DO 200MM, (0-64)	m2	5,000		0,00
32	OTSKP	9183B1	PROPUSTY Z TRUB DN 400MM BETONOVÝCH	bm	4,000		0,00
33	OTSKP	451314	PODKLADNÍ A VÝPLŇOVÉ VRSTVY Z PROSTÉHO BETONU C25/30	M3	9,000		0,00
34	OTSKP	465512	DLAŽBY Z LOMOVÉHO KAMENE NA MC	m3	12,500		0,00

					cena bez DPH	0,00
					DPH	0,00
					cena s DPH	0,00

			Ostatní konstrukce a práce-bourání
35			Oprava propustku (šikmý) 9,721 km Břístev - Rožďalovice
36	OTSKP	967138	VYBOURÁNÍ ČÁSTÍ KONSTRUKCÍ KAMENNÝCH NA MC S ODVOZEM DO 20KM	m3	8,500		0,00
37	OTSKP	14101	POPLATKY ZA SKLÁDKU	m3	8,500		0,00
38	OTSKP	129323	ČIŠTĚNÍ PŘÍKOPŮ OD NÁNOSU DO 0,5M3/M	bm	84,000		0,00
39	OTSKP	14101	POPLATKY ZA SKLÁDKU	m3	42,000		0,00
40	OTSKP	129945	ČIŠTĚNÍ POTRUBÍ DN DO 300MM	bm	11,000		0,00
41	OTSKP	14101	POPLATKY ZA SKLÁDKU	m3	6,000		0,00
42	OTSKP	56334	VOZOVKOVÉ VRSTVY ZE ŠTĚRKODRTI TL. DO 200MM, (0-64)	m2	4,000		0,00
43	OTSKP	9183A2	PROPUSTY Z TRUB DN 300MM ŽELEZOBETONOVÝCH	bm	2,000		0,00
44	OTSKP	465512	DLAŽBY Z LOMOVÉHO KAMENE NA MC	m3	8,000		0,00
45	OTSKP	451314	PODKLADNÍ A VÝPLŇOVÉ VRSTVY Z PROSTÉHO BETONU C25/30	M3	4,800		0,00

					cena bez DPH	0,00
					DPH	0,00
					cena s DPH	0,00

			Ostatní konstrukce a práce-bourání
46			Oprava propustku 10,124 km Břístev - Rožďalovice
47	OTSKP	967138	VYBOURÁNÍ ČÁSTÍ KONSTRUKCÍ KAMENNÝCH NA MC S ODVOZEM DO 20KM	m3	8,000		0,00
48	OTSKP	14101	POPLATKY ZA SKLÁDKU	m3	8,000		0,00
49	OTSKP	129323	ČIŠTĚNÍ PŘÍKOPŮ OD NÁNOSU DO 0,5M3/M	bm	80,000		0,00
50	OTSKP	14101	POPLATKY ZA SKLÁDKU	m3	40,000		0,00
51	OTSKP	129946	ČIŠTĚNÍ POTRUBÍ DN DO 400MM	bm	9,000		0,00
52	OTSKP	14101	POPLATKY ZA SKLÁDKU	m3	6,000		0,00
53	OTSKP	56334	VOZOVKOVÉ VRSTVY ZE ŠTĚRKODRTI TL. DO 200MM, (0-64)	m2	6,000		0,00
54	OTSKP	9183A2	PROPUSTY Z TRUB DN 400MM ŽELEZOBETONOVÝCH	bm	3,000		0,00
55	OTSKP	465512	DLAŽBY Z LOMOVÉHO KAMENE NA MC	m3	10,000		0,00
56	OTSKP	451314	PODKLADNÍ A VÝPLŇOVÉ VRSTVY Z PROSTÉHO BETONU C25/30	M3	6,000		0,00

					cena bez DPH	0,00
					DPH	0,00
					cena s DPH	0,00

			Cena všech propustků bez DPH				0,00
			DPH				0,00
			Cena všech propustků s DPH				0,00