## ICT a konektivita
TECHNICKÁ SPECIFIKACE A STANOVENÍ NABÍDKOVÉ CENY
Učebna | Název požadovaného výrobku | Technická specifikace požadovaného výrobku | Název a parametry nabízeného produktu (*viz. pozn.) | Počet Ks | Jednotková cena v Kč bez DPH | Jednotková cena v Kč včetnš DPH | Celková cena v Kč bezDPH | Celková cena v Kč včetně DPH
Kooperativní výuka | Interaktivní projektor | Projektor s interaktivními funkcemi se dvěma pery. Minimální požadované parametry: - technologie 3LCD, ultrakrátká projekční vzdálenost, interaktivní, nativní rozlišení WXGA (1280x800), poměr stran 16:10, svítivost 3500 ANSI lm, kontrast 14000:1, WiFi ready, rozhraní 3x HDMI, USB, VGA, LAN, RS-232C, S-Video, MHL, Repro 16W.životnost lampy až 10 000 h. Součástí dodávky musí být minimálně: Příručka na CD, 2 Digitální pera, Projektor , Pouzdro na pero, napájecí kabel, dálkové ovládání vč. baterií, licence SMART Notebook software, USB kabel, Nástěnný držák |  | 1 |  |  | 0 | 0
| Učitelské PC | PC včetně software. Minimální požadované parametry: - monitor 27" min. 4K rozlišení, vstupy - D-sub, HDMI, Display port výkon procesoru 7200 bodů dle www.cpubenchmark.net, RAM 16GB DDR4, grafická karta min. 4GB GDDR5 , HDD SSD 480GB (čtení, zápis min 400 MB/s), DVD mechanika , WiFi 802.11ac, Bluetooth, čtečka karet, 6 x USB 3.0, DisplayPort, GLAN, výstup na sluchátka/ reproduktor, USB klávesnice CZ a USB myš, operační systém musí být kompatibilní s operačním systémem používaným ve škole (Windows) v nejnovější verzi s možností připojení do domény. Dodávka včetně plné přenositelné licence kancelářského SW v nejnovější verzi obsahující minimálně textový editor, tabulkový editor, mailového klienta, program pro tvorbu prezentací, který škola používá a v aktuální verzi a poznámkový blok. |  | 1 |  |  | 0 | 0
| Software pro řízení výuky v učebně | Software pro řízení výuky v počítačové učebně umožňující minimálně tyto funkce: monitorování studentských počítačů, sdílení obrazovek, projekce, dálkové řízení počítačů na učebně, blokace obrazovek, zamykání klávesnic, myší, zapínání a vypínání počítačů z učitelského PC, distribuce souborů, spouštění programů a otevírání www stránek na dálku. Umožňuje blokování surfování studentovi nebo celé třídě, pracuje s libovolným prohlížečem, nevyžaduje server. Učitel může spustit a uzamknout aplikace na studentských PC. Podpora studentských iPadů a podobných zařízení. |  | 1 |  |  | 0 | 0
Chemie | Projektor | Lehký přenosný projektor s parametry minimálně: technologie 3LCD, nativní WXGA (1280x800), svítivost 3200ANSI lm, kontrastní poměr 10000:1, živostnost lampy až 10000 hod, uhlopřička promítaného obrazu 35 - 280 palců, projekční vzdálenost 1,8 - 2,9 m, reproduktory 16W, rozhraní 2x HDMI, USB 3v1, VGA, LAN, S-Video vstup, 2x komponentní, kompozitní vstup, hmotnost do 3 kg. Dodávka musí obsahovat minimálně: přenosná taška, VGA kabel, projektor, napájecí kabel, dálkové ovládání vč. baterií |  | 1 |  |  | 0 | 0
| Učitelské PC | Stolní počítač. Minimální požadované parametry: - výkon procesoru 3000 bodů dle www.cpubenchmark.net, 16GB operační paměti DDR4, pevný disk SSD s kapacitou 480GB, mechanika DVD±RW, integrovaná grafická karta, rozhraní DVI, VGA, GLAN, 6x USB 2.0, 2x USB 3.0, operační systém musí být kompatibilní s operačním systémem používaným ve škole (Windows) v nejnovější verzi s možností připojení do domény, USB klávesnice CZ a USB myš. Dodávka včetně plné přenositelné licence kancelářského SW v nejnovější verzi obsahující minimálně textový editor, tabulkový editor, mailového klienta, program pro tvorbu prezentací který škola používá a v aktuální verzi a poznámkový blok. |  | 1 |  |  | 0 | 0
Vnitřní konektivita školy | Bezpečnostní brána Frewall | Bezpečnostní brána Frewall včetně aktivace funkcionalit brány, zapojení v HA. Navržené a dodané služby a řešení musí být v souladu s dokumentem "Prokázání a kontrola naplnění standardu konektivity ve výzvách IROP" (infrastruktura základních a středních škol) - viz. příloha č. 3 Kupní smlouvy |  | 1 |  |  | 0 | 0
| Propojení serverů hlavního rozvaděče | Propojení nových switchů SFP+ Moduly. Navržené a dodané služby a řešení musí být v souladu s dokumentem "Prokázání a kontrola naplnění standardu konektivity ve výzvách IROP" (infrastruktura základních a středních škol) - viz. příloha č. 3 Kupní smlouvy |  | 3 |  |  | 0 | 0
| Záložní zdroj vstupního Datového rozvaděče | Záložní zdroj vstupního datového rozvaděče s výkonem min. 1500VA v provedení pro montáž do rozvaděče. Navržené a dodané služby a řešení musí být v souladu s dokumentem "Prokázání a kontrola naplnění standardu konektivity ve výzvách IROP" (infrastruktura základních a středních škol) - viz. příloha č. 3 Kupní smlouvy |  | 2 |  |  | 0 | 0
| WAN Switch | Main Switch 8port 1Gb s POE pro napájení aktivních prvků Wi-Fi konfigurovatelný přes cloudovou správou s SFP vstupy pro optické spoje. Navržené a dodané služby a řešení musí být v souladu s dokumentem "Prokázání a kontrola naplnění standardu konektivity ve výzvách IROP" (infrastruktura základních a středních škol) - viz. příloha č. 3 Kupní smlouvy |  | 1 |  |  | 0 | 0
| Switche Vstupního datového rozvaděče | Switch vstupního datového rozvaděče včetně osazení do datového rozvaděče s parametry min. 1GB Switchem s SFP + vstupy 48portový. Navržené a dodané služby a řešení musí být v souladu s dokumentem "Prokázání a kontrola naplnění standardu konektivity ve výzvách IROP" (infrastruktura základních a středních škol) - viz. příloha č. 3 Kupní smlouvy |  | 2 |  |  | 0 | 0
| POE Switch Vstupního datového rozvaděče | POE Switch vstupního datového rozvaděče včetně osazení do datového rozvaděče s parametry min. 1GB Switch s SFP+ vstupy 48portový s PoE napájení aktivních prvků Wi-Fi a IP Kamer. Navržené a dodané služby a řešení musí být v souladu s dokumentem "Prokázání a kontrola naplnění standardu konektivity ve výzvách IROP" (infrastruktura základních a středních škol) - viz. příloha č. 3 Kupní smlouvy |  | 1 |  |  | 0 | 0
| Podružný rozvaděč | Podružný rozvaděč včetně instalace v patrech hlavní budovy min. 19" 12U hloubka 450 mm s přípravou pro ventilační jednotku s patřičným cablemanagmentem pro přehlednost zapojení a min. 2x 24port modulárním Patch panelem. Navržené a dodané služby a řešení musí být v souladu s dokumentem "Prokázání a kontrola naplnění standardu konektivity ve výzvách IROP" (infrastruktura základních a středních škol) - viz. příloha č. 3 Kupní smlouvy |  | 2 |  |  | 0 | 0
| Záložní zdroje podružných Datových rozvaděčů | Záložní zdroj podružných datových rozvaděčů s výkonem min. 600VA v provedení pro montáž do rozvaděče. Navržené a dodané služby a řešení musí být v souladu s dokumentem "Prokázání a kontrola naplnění standardu konektivity ve výzvách IROP" (infrastruktura základních a středních škol) - viz. příloha č. 3 Kupní smlouvy |  | 2 |  |  | 0 | 0
| Switche podružných datových rozvaděčů | Switch podružných datových rozvaděčů včetně osazení do datového rozvaděče s parametry min. 1GB Switchem s SFP vstupy 24port s POE pro napájení aktivních prvků Wi-Fi a IP Kamer.Navržené a dodané služby a řešení musí být v souladu s dokumentem "Prokázání a kontrola naplnění standardu konektivity ve výzvách IROP" (infrastruktura základních a středních škol) - viz. příloha č. 3 Kupní smlouvy |  | 2 |  |  | 0 | 0
| Switche pro zapojení ve třídách | Switch pro zapojení ve třídách s parametry min. 1GB Switchem s SFP vstupy 24port s POE pro napájení aktivních prvků Wi-Fi a IP Kamer. Navržené a dodané služby a řešení musí být v souladu s dokumentem "Prokázání a kontrola naplnění standardu konektivity ve výzvách IROP" (infrastruktura základních a středních škol) - viz. příloha č. 3 Kupní smlouvy |  | 2 |  |  | 0 | 0
| Switche jídelna a menší místnosti | Switch jídelna a menší místnosti s parametry min. 8 Port Gigabit 4x POE 60W switch. Navržené a dodané služby a řešení musí být v souladu s dokumentem "Prokázání a kontrola naplnění standardu konektivity ve výzvách IROP" (infrastruktura základních a středních škol) - viz. příloha č. 3 Kupní smlouvy |  | 2 |  |  | 0 | 0
| Switche kabinety | Switch pro kabinety s parametry min. 8 Port Gigabit 4x POE 60W. Navržené a dodané služby a řešení musí být v souladu s dokumentem "Prokázání a kontrola naplnění standardu konektivity ve výzvách IROP" (infrastruktura základních a středních škol) - viz. příloha č. 3 Kupní smlouvy |  | 4 |  |  | 0 | 0
| Strukturovaná datová kabeláž Hlavní Budovy a Pavilónu | Vybudování nových datových rozvodů do všech učeben a kabinetů dále k aktivním prvků Wi-Fi sítě a bezpečnostním kamerám a přístupovým terminálům. Navržené a dodané služby a řešení musí být v souladu s dokumentem "Prokázání a kontrola naplnění standardu konektivity ve výzvách IROP" (infrastruktura základních a středních škol) - viz. příloha č. 3 Kupní smlouvy Každá učebna bude obsahovat min. 2 síťové zásuvky. Konce kabelu ze swichů budou končit buď v AP, dalším swichi, nebo v siťových zásuvkách. V kabinetech 2 přípojné body na pracovní místo pedagoga. Mezi rozvaděči bude připojení realizováno pomocí optických kabelů. |  | 1 |  |  | 0 | 0
| Wi-Fi-Konektivita | Kompletní pokrytí celé budovy inteligentní Wi-Fi - Acess Point. Navržené a dodané služby a řešení musí být v souladu s dokumentem "Prokázání a kontrola naplnění standardu konektivity ve výzvách IROP" (infrastruktura základních a středních škol) - viz. příloha č. 3 Kupní smlouvy AP bude kompatibilní se stávající školní politikou/filozofií. |  | 18 |  |  | 0 | 0
| Servery | Nový server pokrytý zárukou, umožňující virtualizaci pro oddělené využívání virtuálních instancí operačních systémů jak pro standardní běh školy, tak v jednotlivých projektech školy bez ovlivnění běžného provozu. Navržené a dodané služby a řešení musí být v souladu s dokumentem "Prokázání a kontrola naplnění standardu konektivity ve výzvách IROP" (infrastruktura základních a středních škol) - viz. příloha č. 3 Kupní smlouvy Pozice minimálně pro 6x 3.5" Podpora RAID 10 System R1 2x SSD 240GB nebo větší DATA HDD 8TB RAID 10 (4x 4TB) Minimálně 32GB RAM CPU Passmark Minimálně 9000 bodů 2x LAN 1gbps, nebo lepší Záruka NBD 4 Roky Podpora Hyper-V a serveru Microsoft Windows 2016 Možnost umístit v RACKu 19" |  | 2 |  |  | 0 | 0
| Základní práce na konfiguraci | Konfigurace síťových prvků a UPS, osazení rozvaděčů. Navržené a dodané služby a řešení musí být v souladu s dokumentem "Prokázání a kontrola naplnění standardu konektivity ve výzvách IROP" (infrastruktura základních a středních škol) - viz. příloha č. 3 Kupní smlouvy |  | 1 |  |  | 0 | 0
|  |  | Celková nabídková cena |  |  |  | 0 | 0
* Pozn.: Účastník uvede Název výrobku, výrobce, odkaz na informace o daném výrobku, příp. specifikace souvisejících služeb