## Rekapitulace stavby
Export VZ |  | List obsahuje: |  |  |  |  | 1) Rekapitulace stavby |  |  | 2) Rekapitulace objektů stavby a soupisů prací | [16 empty] | 3.0 | [5 empty] | False | False | {20845c68-407d-4ecf-9dbd-870b43366739}
[18 empty] | >> skryté sloupce << | [13 empty] | 0,01 | 21
[32 empty] | 0,01 | 15
|  | REKAPITULACE STAVBY | [16 empty] | v --- níže se nacházejí doplnkové a pomocné údaje k sestavám --- v | [11 empty] | Návod na vyplnění | 0,001
|  | Kód: |  |  |  |  | 11-229-2 | [23 empty] | Měnit lze pouze buňky se žlutým podbarvením! 1) v Rekapitulaci stavby vyplňte údaje o Uchazeči (přenesou se do ostatních sestav i v jiných listech) 2) na vybraných listech vyplňte v sestavě Soupis prací ceny u položek Podrobnosti k vyplnění naleznete na poslední záložce s Pokyny pro vyplnění | 0,01
|  | Stavba: |  |  |  |  | III/1257 Polánka, most ev.č. 1257-3 | [24 empty] | 0,1
|  | KSO: | [11 empty] | CC-CZ: | [17 empty] | 1
|  | Místo: | [11 empty] | Datum: |  | 3. 1. 2018 | [15 empty] | 10
100
|  | Zadavatel: | [11 empty] | IČ: | [17 empty] | 0,1
|  |  | Středočeský kraj, Zborovská 11, Praha 4 | [10 empty] | DIČ: | [17 empty] | 0,1
0,1
|  | Uchazeč: | [11 empty] | IČ: |  | Vyplň údaj | [15 empty] | 0,1
|  |  | Vyplň údaj | [10 empty] | DIČ: |  | Vyplň údaj | [15 empty] | 0,1
False
|  | Projektant: | [11 empty] | IČ: |  | 45272387 | [15 empty] | False
|  |  | PRAGOPROJEKT, a.s. Praha | [10 empty] | DIČ: |  | CZ 45272387 | [15 empty] | True
0,01
|  | Poznámka: | [29 empty] | 0,01
|  |  | Soupis prací je sestaven s využitím položek Cenové soustavy ÚRS. Cenové a technické podmínky položek Cenové soustavy ÚRS, které nejsou uvedeny v soupisu prací (informace z tzv. úvodních částí katalogů) jsou neomezeně dálkově k dispozici na www.cs-urs.cz. Položky soupisu prací, které nemají ve sloupci „Cenová soustava“ uveden žádný údaj, nepochází z Cenové soustavy ÚRS. | [28 empty] | True
|  | Cena bez DPH | [11 empty] | 0
[8 empty] | Sazba daně |  | Základ daně |  |  |  | Výše daně
|  | DPH |  | základní |  |  |  | 21% |  | 0 |  |  |  | 0
|  |  |  | snížená |  |  |  | 15% |  | 0 |  |  |  | 0
|  |  |  | zákl. přenesená |  |  |  | 21% |  | 0 |  |  |  | 0
|  |  |  | sníž. přenesená |  |  |  | 15% |  | 0 |  |  |  | 0
|  |  |  | nulová |  |  |  | 0% |  | 0 |  |  |  | 0
|  | Cena s DPH | [6 empty] | v |  | CZK |  |  | 0
REKAPITULACE OBJEKTŮ STAVBY A SOUPISŮ PRACÍ
| Kód: | [6 empty] | 11-229-2
| Stavba: | [6 empty] | III/1257 Polánka, most ev.č. 1257-3
| Místo: | [11 empty] | Datum: |  | 3. 1. 2018
| Zadavatel: | [6 empty] | Středočeský kraj, Zborovská 11, Praha 4 |  |  |  |  | Projektant: |  | PRAGOPROJEKT, a.s. Praha |  |  |  | Informatívní údaje z listů zakázek
Uchazeč:
| Kód |  |  |  | Objekt, Soupis prací | [6 empty] | Cena bez DPH [CZK] |  |  |  | Cena s DPH [CZK] | Typ |  | z toho Ostat. náklady [CZK] | DPH [CZK] | Normohodiny [h] | DPH základní [CZK] | DPH snížená [CZK] | DPH základní přenesená [CZK] | DPH snížená přenesená [CZK] | Základna DPH základní | Základna DPH snížená | Základna DPH zákl. přenesená | Základna DPH sníž. přenesená | Základna DPH nulová
| Náklady stavby celkem | [10 empty] | 0 |  |  |  | 0 |  |  | 0 | 0 | 0 | 0 | 0 | 0 | 0 | 0 | 0 | 0 | 0 | 0 |  | D | 0 | ###NOIMPORT### | IMPORT | {20845c68-407d-4ecf-9dbd-870b43366739} | {00000000-0000-0000-0000-000000000000}
/ |  | 000 |  |  |  | Všeobecné a předběžné položky | [5 empty] | 0 |  |  |  | 0 | STA |  | 0 | 0 | 0 | 0 | 0 | 0 | 0 | 0 | 0 | 0 | 0 | 0 |  |  | 1 |  | IMPORT | {98d19703-ec71-4f1b-ac3a-f97335737f74} | {20845c68-407d-4ecf-9dbd-870b43366739} | 2
/ |  | 101 |  |  |  | Rekonstrukce silnice III/1257 | [5 empty] | 0 |  |  |  | 0 | STA |  | 0 | 0 | 0 | 0 | 0 | 0 | 0 | 0 | 0 | 0 | 0 | 0 |  |  | 1 |  | IMPORT | {488883a1-7cc8-42e5-aceb-d66a23e94fca} | {20845c68-407d-4ecf-9dbd-870b43366739} | 2
/ |  | 101.1 |  |  |  | Rekonstrukce silnice III/11212 | [5 empty] | 0 |  |  |  | 0 | STA |  | 0 | 0 | 0 | 0 | 0 | 0 | 0 | 0 | 0 | 0 | 0 | 0 |  |  | 1 |  | IMPORT | {e0a79162-7159-429f-b300-762db8725885} | {20845c68-407d-4ecf-9dbd-870b43366739} | 2
/ |  | 102 |  |  |  | Chodník v Polánce | [5 empty] | 0 |  |  |  | 0 | STA |  | 0 | 0 | 0 | 0 | 0 | 0 | 0 | 0 | 0 | 0 | 0 | 0 |  |  | 1 |  | IMPORT | {0a44dc01-c46c-4ade-a6e1-c78695dcde67} | {20845c68-407d-4ecf-9dbd-870b43366739} | 2
/ |  | 103 |  |  |  | DIO | [5 empty] | 0 |  |  |  | 0 | STA |  | 0 | 0 | 0 | 0 | 0 | 0 | 0 | 0 | 0 | 0 | 0 | 0 |  |  | 1 |  | IMPORT | {afc0b6d2-aede-407d-a006-bb42c6b2749a} | {20845c68-407d-4ecf-9dbd-870b43366739} | 2
/ |  | 104 |  |  |  | Rekonstrukce silničních propustků | [5 empty] | 0 |  |  |  | 0 | STA |  | 0 | 0 | 0 | 0 | 0 | 0 | 0 | 0 | 0 | 0 | 0 | 0 |  |  | 1 |  | IMPORT | {6b182a1b-b4ca-4b5a-96ee-86720b2750c1} | {20845c68-407d-4ecf-9dbd-870b43366739} | 2
/ |  | 105 |  |  |  | Rekonstrukce povrchu objízdných tras | [5 empty] | 0 |  |  |  | 0 | STA |  | 0 | 0 | 0 | 0 | 0 | 0 | 0 | 0 | 0 | 0 | 0 | 0 |  |  | 1 |  | IMPORT | {bc03a513-cd0d-48eb-96b4-ace891130d88} | {20845c68-407d-4ecf-9dbd-870b43366739} | 2
/ |  | 201 |  |  |  | Most přes Polánecký potok v km 1,884 | [5 empty] | 0 |  |  |  | 0 | STA |  | 0 | 0 | 0 | 0 | 0 | 0 | 0 | 0 | 0 | 0 | 0 | 0 |  |  | 1 |  | IMPORT | {634efeb1-d16c-475e-80b8-bc55bf2ac2e5} | {20845c68-407d-4ecf-9dbd-870b43366739} | 2
/ |  | 431 01 |  |  |  | Veřejné osvětlení - 1. část | [5 empty] | 0 |  |  |  | 0 | STA |  | 0 | 0 | 0 | 0 | 0 | 0 | 0 | 0 | 0 | 0 | 0 | 0 |  |  | 1 |  | IMPORT | {ee4013a9-8b51-4e9f-84a8-a960cf9f16ea} | {20845c68-407d-4ecf-9dbd-870b43366739} | 2
/ |  | 431 02 |  |  |  | Veřejné osvětlení - 2. část | [5 empty] | 0 |  |  |  | 0 | STA |  | 0 | 0 | 0 | 0 | 0 | 0 | 0 | 0 | 0 | 0 | 0 | 0 |  |  | 1 |  | IMPORT | {72bec993-8022-412d-a970-b46ea5f1dcf7} | {20845c68-407d-4ecf-9dbd-870b43366739} | 2
/ |  | 461 |  |  |  | Sdělovací vedení | [5 empty] | 0 |  |  |  | 0 | STA |  | 0 | 0 | 0 | 0 | 0 | 0 | 0 | 0 | 0 | 0 | 0 | 0 |  |  | 1 |  | IMPORT | {afdf4b55-9ef4-4b1c-b86e-172ec2232c31} | {20845c68-407d-4ecf-9dbd-870b43366739} | 2

## 000 - Všeobecné a předběž...
| List obsahuje: |  | 1) Krycí list soupisu | 2) Rekapitulace |  |  | 3) Soupis prací | Zpět na list: | Rekapitulace stavby
[9 empty] | >> skryté sloupce << | [9 empty] | {98d19703-ec71-4f1b-ac3a-f97335737f74}
2
| KRYCÍ LIST SOUPISU | [8 empty] | v --- níže se nacházejí doplnkové a pomocné údaje k sestavám --- v | [8 empty] | False
Stavba:
III/1257 Polánka, most ev.č. 1257-3
Objekt:
000 - Všeobecné a předběžné položky
| KSO: |  |  |  |  | CC-CZ:
| Místo: |  |  |  |  | Datum: | 3. 1. 2018
| Zadavatel: |  |  |  |  | IČ:
|  | Středočeský kraj, Zborovská 11, Praha 4 |  |  |  | DIČ:
| Uchazeč: |  |  |  |  | IČ:
DIČ:
| Projektant: |  |  |  |  | IČ: | 45272387
|  | PRAGOPROJEKT, a.s. Praha |  |  |  | DIČ: | CZ 45272387
Poznámka:
Soupis prací je sestaven s využitím položek Cenové soustavy ÚRS. Cenové a technické podmínky položek Cenové soustavy ÚRS, které nejsou uvedeny v soupisu prací (informace z tzv. úvodních částí katalogů) jsou neomezeně dálkově k dispozici na www.cs-urs.cz. Položky soupisu prací, které nemají ve sloupci „Cenová soustava“ uveden žádný údaj, nepochází z Cenové soustavy ÚRS.
| Cena bez DPH | [5 empty] | 0
|  |  | Základ daně |  |  | Sazba daně | Výše daně
| DPH | základní | 0 |  |  | 21% | 0
|  | snížená | 0 |  |  | 15% | 0
|  | zákl. přenesená | 0 |  |  | 21% | 0
|  | sníž. přenesená | 0 |  |  | 15% | 0
|  | nulová | 0 |  |  | 0% | 0
| Cena s DPH |  |  | v | CZK |  | 0
REKAPITULACE ČLENĚNÍ SOUPISU PRACÍ
Stavba:
III/1257 Polánka, most ev.č. 1257-3
Objekt:
000 - Všeobecné a předběžné položky
Místo: | [5 empty] | Datum: | 3. 1. 2018
Zadavatel: |  |  | Středočeský kraj, Zborovská 11, Praha 4 |  |  | Projektant: | PRAGOPROJEKT, a.s. Praha
Uchazeč:
Kód dílu - Popis | [6 empty] | Cena celkem [CZK]
Náklady soupisu celkem | [6 empty] | 0 | [12 empty] | -1
| M - Práce a dodávky M | [5 empty] | 0
| 22-M - Montáže technologických zařízení pro dopravní stavby | [5 empty] | 0
| VRN - Vedlejší rozpočtové náklady | [5 empty] | 0
SOUPIS PRACÍ
Stavba:
III/1257 Polánka, most ev.č. 1257-3
Objekt:
000 - Všeobecné a předběžné položky
Místo: | [5 empty] | Datum: | 3. 1. 2018
Zadavatel: |  |  | Středočeský kraj, Zborovská 11, Praha 4 |  |  | Projektant: | PRAGOPROJEKT, a.s. Praha
Uchazeč:
PČ | Typ | Kód | Popis | MJ | Množství | J.cena [CZK] | Cena celkem [CZK] | Cenová soustava |  | Poznámka | DPH | J. Nh [h] | Nh celkem [h] | J. hmotnost [t] | Hmotnost celkem [t] | J. suť [t] | Suť Celkem [t]
Náklady soupisu celkem | [6 empty] | 0 | [5 empty] | 0 |  | 0 |  | 0 |  | D | -1 | [10 empty] | 0
| D | M | Práce a dodávky M |  |  |  | 0 | [5 empty] | 0 |  | 0 |  | 0 | 3 | D | 0 |  |  |  | ROZPOCET | [6 empty] | 0
| D | 22-M | Montáže technologických zařízení pro dopravní stavby |  |  |  | 0 | [5 empty] | 0 |  | 0 |  | 0 | 3 | D | 1 |  |  |  | ROZPOCET | [6 empty] | 0
1 | K | 220320391 | Montáž tabule informační na nosnou konstrukci do 100 kg | kus | 3 |  | 0 | CS ÚRS 2017 01 |  |  | základní |  | 0 | 0 | 0 | 0 | 0 | 64 | K | 2 |  |  |  | ROZPOCET | 0 | 0 | 0 | 0 | 0 | 1 | 0 | 64 | -1942786000
| VV |  | 2+1 |  | 3 | [13 empty] | VV | 2 | 2 | True | 1 | ROZPOCET
2 | M | 220320391R | Dodávka tabulky zhotovitele | ks | 1 |  | 0 |  |  |  | základní |  | 0 | 0 | 0 | 0 | 0 | 256 | M | 2 |  |  |  | ROZPOCET | 0 | 0 | 0 | 0 | 0 | 1 | 0 | 64 | 1567145568
| VV |  | "pamětní tabulka - 1 ks" 1 |  | 1 | [13 empty] | VV | 2 | 2 | True | 1 | ROZPOCET
3 | M | 220320392R | Dodávka informační tabule stavby | ks | 2 |  | 0 |  |  |  | základní |  | 0 | 0 | 0 | 0 | 0 | 256 | M | 2 |  |  |  | ROZPOCET | 0 | 0 | 0 | 0 | 0 | 1 | 0 | 64 | -1472949642
| VV |  | "Informační tabule - 2 ks" 2 |  | 2 | [13 empty] | VV | 2 | 2 | True | 1 | ROZPOCET
| D | VRN | Vedlejší rozpočtové náklady |  |  |  | 0 | [5 empty] | 0 |  | 0 |  | 0 | 5 | D | 0 |  |  |  | ROZPOCET | [6 empty] | 0
4 | K | 011503000 | Stavební průzkum bez rozlišení | ks | 1 |  | 0 | CS ÚRS 2017 01 |  |  | základní |  | 0 | 0 | 0 | 0 | 0 | 1024 | K | 1 |  |  |  | ROZPOCET | 0 | 0 | 0 | 0 | 0 | 1 | 0 | 1024 | 1275596351
| VV |  | "Náklady na průzkumy v rámci realizace stavby | [15 empty] | VV | 1 | 1 | True | 0 | ROZPOCET
| VV |  | "monitoring dotčených objektů, geotechnický dozor, inženýrsko geologický průzkum, archeologický průzkum, | [15 empty] | VV | 1 | 1 | True | 0 | ROZPOCET
| VV |  | Videozáznam stávajícího stavu objízdných tras , pasport poškození - před zahájením a po dokončení stavby dle požadavku investora | [15 empty] | VV | 1 | 1 | True | 0 | ROZPOCET
| VV |  | pořízení videozáznamu s identifikací míst poškození, místa poškození s fotodokumentací před zahájením stavby | [15 empty] | VV | 1 | 1 | True | 0 | ROZPOCET
| VV |  | dokumentace stavu sjezdů na pozemky sousedící se silničním pozemkem před zahájením stavby | [15 empty] | VV | 1 | 1 | True | 0 | ROZPOCET
| VV |  | videozáznam stavu objízdných tras po opravách poškození z průběhu stavby | [15 empty] | VV | 1 | 1 | True | 0 | ROZPOCET
| VV |  | dokumentace oprav sjezdů na pozemky sousedící se silničním pozemkem v případě poškození. | [15 empty] | VV | 1 | 1 | True | 0 | ROZPOCET
| VV |  | monitoring dotčených objektů, geotechnický dozor, inženýrsko geologický průzkum, archeologický průzkum, | [15 empty] | VV | 1 | 1 | True | 0 | ROZPOCET
| VV |  | "zkoušení konstrukcí a prací nezávislou zkušebnou. | [15 empty] | VV | 1 | 1 | True | 0 | ROZPOCET
| VV |  | 1 |  | 1 | [13 empty] | VV | 1 | 2 | True | 1 | ROZPOCET
5 | K | 011603000 | diagnostika komunikace | kpl | 1 |  | 0 | CS ÚRS 2017 01 |  |  | základní |  | 0 | 0 | 0 | 0 | 0 | 1024 | K | 1 |  |  |  | ROZPOCET | 0 | 0 | 0 | 0 | 0 | 1 | 0 | 1024 | -205840263
| VV |  | Statické posouzení objektů, nacházejících se v kontaktu s rekonstruovanou komunikací, jejich sledování po dobu výstavby | [15 empty] | VV | 1 | 1 | True | 0 | ROZPOCET
| VV |  | a po dobu 1 roku po uvedení komunikace do provozu. | [15 empty] | VV | 1 | 1 | True | 0 | ROZPOCET
| VV |  | 1 |  | 1 | [13 empty] | VV | 1 | 2 | True | 1 | ROZPOCET
| VV |  | položka se souhlasem investora | [15 empty] | VV | 1 | 1 | True | 0 | ROZPOCET
6 | K | 012103000 | Geodetické práce před výstavbou | ks | 1 |  | 0 | CS ÚRS 2017 01 |  |  | základní |  | 0 | 0 | 0 | 0 | 0 | 1024 | K | 1 |  |  |  | ROZPOCET | 0 | 0 | 0 | 0 | 0 | 1 | 0 | 1024 | 453309494
| VV |  | "polohové a výškové vytyčení stavby , vytyčení hranic pozemků | [15 empty] | VV | 1 | 1 | True | 0 | ROZPOCET
| VV |  | "zaměření a vytyčení podzemních inženýrských sítí ve spolupráci s jejich správci, vč. jejich vytrasování | [15 empty] | VV | 1 | 1 | True | 0 | ROZPOCET
| VV |  | 1 |  | 1 | [13 empty] | VV | 1 | 2 | True | 1 | ROZPOCET
7 | K | 012203000 | Geodetické práce při provádění stavby | ks | 1 |  | 0 | CS ÚRS 2017 01 |  |  | základní |  | 0 | 0 | 0 | 0 | 0 | 1024 | K | 1 |  |  |  | ROZPOCET | 0 | 0 | 0 | 0 | 0 | 1 | 0 | 1024 | 971064699
| VV |  | "Geodetická činnost v průběhu provádění stavebních prací (geodet zhotovitele stavby) | [15 empty] | VV | 1 | 1 | True | 0 | ROZPOCET
| VV |  | "vybudování vytyčovací sítě stavby a její polohové a výškové určení | [15 empty] | VV | 1 | 1 | True | 0 | ROZPOCET
| VV |  | " podrobné vytyčování jednotlivých stavebních objektů v průběhu výstavby | [15 empty] | VV | 1 | 1 | True | 0 | ROZPOCET
| VV |  | "kontrolní měření geometrických parametrů stavby | [15 empty] | VV | 1 | 1 | True | 0 | ROZPOCET
| VV |  | "kontrolní měření svislostí | [15 empty] | VV | 1 | 1 | True | 0 | ROZPOCET
| VV |  | "měření a výpočty kubatur | [15 empty] | VV | 1 | 1 | True | 0 | ROZPOCET
| VV |  | "vybudování vytyčovací sítě stavby a její polohové a výškové určení | [15 empty] | VV | 1 | 1 | True | 0 | ROZPOCET
| VV |  | 1 |  | 1 | [13 empty] | VV | 1 | 2 | True | 1 | ROZPOCET
8 | K | 012303000 | Geodetické práce po výstavbě | ks | 1 |  | 0 | CS ÚRS 2017 01 |  |  | základní |  | 0 | 0 | 0 | 0 | 0 | 1024 | K | 1 |  |  |  | ROZPOCET | 0 | 0 | 0 | 0 | 0 | 1 | 0 | 1024 | -2018493890
| VV |  | "Zajištění geometrických plánů skutečného provedení objektů a inženýrských sítí | [15 empty] | VV | 1 | 1 | True | 0 | ROZPOCET
| VV |  | "a geomoetrických plánů věcných břemen v požadovaném formátu s hranicemi pozemků | [15 empty] | VV | 1 | 1 | True | 0 | ROZPOCET
| VV |  | "jako podklad pro vklad do katastrální mapy pro evidenci změn na katastrálním úřadu. | [15 empty] | VV | 1 | 1 | True | 0 | ROZPOCET
| VV |  | "Tato dokumentace bude předána v termínu dle potřeb investora | [15 empty] | VV | 1 | 1 | True | 0 | ROZPOCET
| VV |  | 1 |  | 1 | [13 empty] | VV | 1 | 2 | True | 1 | ROZPOCET
9 | K | 013244000 | Dokumentace pro provádění stavby - RDS | ks | 1 |  | 0 | CS ÚRS 2017 01 |  |  | základní |  | 0 | 0 | 0 | 0 | 0 | 1024 | K | 1 |  |  |  | ROZPOCET | 0 | 0 | 0 | 0 | 0 | 1 | 0 | 1024 | 1904403743
| VV |  | pro všechny SO | [15 empty] | VV | 1 | 1 | True | 0 | ROZPOCET
| VV |  | 1 |  | 1 | [13 empty] | VV | 1 | 2 | True | 1 | ROZPOCET
10 | K | 013254000 | Dokumentace skutečného provedení stavby | ks | 1 |  | 0 | CS ÚRS 2017 01 |  |  | základní |  | 0 | 0 | 0 | 0 | 0 | 1024 | K | 1 |  |  |  | ROZPOCET | 0 | 0 | 0 | 0 | 0 | 1 | 0 | 1024 | 1789613122
| VV |  | "dokumentace skutečného provedení stavby dle směrnice pro dokumentaci staveb pozemních komunikací MD ČR | [15 empty] | VV | 1 | 1 | True | 0 | ROZPOCET
| VV |  | "v tištěné a digitální podobě v požadovaném počtu všech SO | [15 empty] | VV | 1 | 1 | True | 0 | ROZPOCET
| VV |  | 1 |  | 1 | [13 empty] | VV | 1 | 2 | True | 1 | ROZPOCET
11 | K | 02730 R | Případné překládky (chráničky) nebo provizorní zajištění sítí během stavby Preliminář 50 000,-Kč | kpl | 1 |  | 0 |  |  |  | základní |  | 0 | 0 | 0 | 0 | 0 | 16384 | K | 1 |  |  |  | ROZPOCET | 0 | 0 | 0 | 0 | 0 | 1 | 0 | 16384 | -1121417453
12 | K | 030001000 | Zařízení staveniště | ks | 1 |  | 0 | CS ÚRS 2017 01 |  |  | základní |  | 0 | 0 | 0 | 0 | 0 | 1024 | K | 1 |  |  |  | ROZPOCET | 0 | 0 | 0 | 0 | 0 | 1 | 0 | 1024 | -830900522
| VV |  | 1 |  | 1 | [13 empty] | VV | 1 | 2 | True | 1 | ROZPOCET
13 | K | 043002000 | Zkoušky a ostatní měření | ks | 1 |  | 0 | CS ÚRS 2017 01 |  |  | základní |  | 0 | 0 | 0 | 0 | 0 | 1024 | K | 1 |  |  |  | ROZPOCET | 0 | 0 | 0 | 0 | 0 | 1 | 0 | 1024 | -1158280761
| VV |  | "ZKOUŠENÍ MATERIÁLŮ ZKUŠEBNOU ZHOTOVITELE | [15 empty] | VV | 1 | 1 | True | 0 | ROZPOCET
| VV |  | "položka se souhlasem investora | [15 empty] | VV | 1 | 1 | True | 0 | ROZPOCET
| VV |  | 1 |  | 1 | [13 empty] | VV | 1 | 2 | True | 1 | ROZPOCET
14 | K | 042503000 | Plán BOZP na staveništi | kpl | 1 |  | 0 | CS ÚRS 2017 01 |  |  | základní |  | 0 | 0 | 0 | 0 | 0 | 1024 | K | 1 |  |  |  | ROZPOCET | 0 | 0 | 0 | 0 | 0 | 1 | 0 | 1024 | 1425919348
| VV |  | v ceně zahrnuty zábrany dle plánu BOZP | [15 empty] | VV | 1 | 1 | True | 0 | ROZPOCET
| VV |  | oplocení výška 1,8 m : 72 bm | [15 empty] | VV | 1 | 1 | True | 0 | ROZPOCET
| VV |  | zábradlí v. 1,1m = 228 bm | [15 empty] | VV | 1 | 1 | True | 0 | ROZPOCET
| VV |  | 1 |  | 1 | [13 empty] | VV | 1 | 2 | True | 1 | ROZPOCET
15 | K | 070001000 | Provozní vlivy | ks | 1 |  | 0 | CS ÚRS 2017 01 |  |  | základní |  | 0 | 0 | 0 | 0 | 0 | 1024 | K | 1 |  |  |  | ROZPOCET | 0 | 0 | 0 | 0 | 0 | 1 | 0 | 1024 | -285207121
| VV |  | zahrnuje: | [15 empty] | VV | 1 | 1 | True | 0 | ROZPOCET
| VV |  | - náklady na ztížené provádění stavebních a montážních prací způsobené provozem třetích osob na staveništi | [15 empty] | VV | 1 | 1 | True | 0 | ROZPOCET
| VV |  | - dopady a změny pro definitivní DIO proti tendrové dokumentaci dle podmínek v době realizace stavby a dle projednání návrhu DIO s Policií ČR: | [15 empty] | VV | 1 | 1 | True | 0 | ROZPOCET
| VV |  | 1 |  | 1 | [13 empty] | VV | 1 | 2 | True | 1 | ROZPOCET
16 | K | 090001000 | Ostatní náklady | ks | 1 |  | 0 | CS ÚRS 2017 01 |  |  | základní |  | 0 | 0 | 0 | 0 | 0 | 1024 | K | 1 |  |  |  | ROZPOCET | 0 | 0 | 0 | 0 | 0 | 1 | 0 | 1024 | 2132735180
| VV |  | Pomocné práce zajišťující odvoz domovního odpadu - 1 x týdně odvoz popelnic na určená místa a zpětný rozvoz majitelům po celou dobu uzavírky | [15 empty] | VV | 1 | 1 | True | 0 | ROZPOCET
| VV |  | 1 |  | 1 | [13 empty] | VV | 1 | 2 | True | 1 | ROZPOCET

## 101 - Rekonstrukce silnic...
| List obsahuje: |  | 1) Krycí list soupisu | 2) Rekapitulace |  |  | 3) Soupis prací | Zpět na list: | Rekapitulace stavby
[9 empty] | >> skryté sloupce << | [9 empty] | {488883a1-7cc8-42e5-aceb-d66a23e94fca}
2
| KRYCÍ LIST SOUPISU | [8 empty] | v --- níže se nacházejí doplnkové a pomocné údaje k sestavám --- v | [8 empty] | False
Stavba:
III/1257 Polánka, most ev.č. 1257-3
Objekt:
101 - Rekonstrukce silnice III/1257
| KSO: |  |  |  |  | CC-CZ:
| Místo: |  |  |  |  | Datum: | 3. 1. 2018
| Zadavatel: |  |  |  |  | IČ:
|  | Středočeský kraj, Zborovská 11, Praha 4 |  |  |  | DIČ:
| Uchazeč: |  |  |  |  | IČ:
DIČ:
| Projektant: |  |  |  |  | IČ: | 45272387
|  | PRAGOPROJEKT, a.s. Praha |  |  |  | DIČ: | CZ 45272387
Poznámka:
Soupis prací je sestaven s využitím položek Cenové soustavy ÚRS. Cenové a technické podmínky položek Cenové soustavy ÚRS, které nejsou uvedeny v soupisu prací (informace z tzv. úvodních částí katalogů) jsou neomezeně dálkově k dispozici na www.cs-urs.cz. Položky soupisu prací, které nemají ve sloupci „Cenová soustava“ uveden žádný údaj, nepochází z Cenové soustavy ÚRS.
| Cena bez DPH | [5 empty] | 0
|  |  | Základ daně |  |  | Sazba daně | Výše daně
| DPH | základní | 0 |  |  | 21% | 0
|  | snížená | 0 |  |  | 15% | 0
|  | zákl. přenesená | 0 |  |  | 21% | 0
|  | sníž. přenesená | 0 |  |  | 15% | 0
|  | nulová | 0 |  |  | 0% | 0
| Cena s DPH |  |  | v | CZK |  | 0
REKAPITULACE ČLENĚNÍ SOUPISU PRACÍ
Stavba:
III/1257 Polánka, most ev.č. 1257-3
Objekt:
101 - Rekonstrukce silnice III/1257
Místo: | [5 empty] | Datum: | 3. 1. 2018
Zadavatel: |  |  | Středočeský kraj, Zborovská 11, Praha 4 |  |  | Projektant: | PRAGOPROJEKT, a.s. Praha
Uchazeč:
Kód dílu - Popis | [6 empty] | Cena celkem [CZK]
Náklady soupisu celkem | [6 empty] | 0 | [12 empty] | -1
| HSV - Práce a dodávky HSV | [5 empty] | 0
| 1 - Zemní práce | [5 empty] | 0
| 2 - Zakládání | [5 empty] | 0
| 5 - Komunikace | [5 empty] | 0
| 8 - Trubní vedení | [5 empty] | 0
| 9 - Ostatní konstrukce a práce-bourání | [5 empty] | 0
| 99 - Přesun hmot | [5 empty] | 0
| 997 - Přesun sutě | [5 empty] | 0
SOUPIS PRACÍ
Stavba:
III/1257 Polánka, most ev.č. 1257-3
Objekt:
101 - Rekonstrukce silnice III/1257
Místo: | [5 empty] | Datum: | 3. 1. 2018
Zadavatel: |  |  | Středočeský kraj, Zborovská 11, Praha 4 |  |  | Projektant: | PRAGOPROJEKT, a.s. Praha
Uchazeč:
PČ | Typ | Kód | Popis | MJ | Množství | J.cena [CZK] | Cena celkem [CZK] | Cenová soustava |  | Poznámka | DPH | J. Nh [h] | Nh celkem [h] | J. hmotnost [t] | Hmotnost celkem [t] | J. suť [t] | Suť Celkem [t]
Náklady soupisu celkem | [6 empty] | 0 | [5 empty] | 0 |  | 15491.8543 |  | 5220.187 |  | D | -1 | [10 empty] | 0
| D | HSV | Práce a dodávky HSV |  |  |  | 0 | [5 empty] | 0 |  | 15491.8543 |  | 5220.187 | 1 | D | 0 |  |  |  | ROZPOCET | [6 empty] | 0
| D | 1 | Zemní práce |  |  |  | 0 | [5 empty] | 0 |  | 4237.7227 |  | 4346.629 | 1 | D | 1 |  |  |  | ROZPOCET | [6 empty] | 0
1 | K | 113107223 | Odstranění podkladu pl přes 200 m2 z kameniva drceného tl 300 mm | m2 | 5802 |  | 0 | CS ÚRS 2017 01 |  |  | základní |  | 0 | 0 | 0 | 0.44 | 2552.88 | 4 | K | 2 |  |  |  | ROZPOCET | 0 | 0 | 0 | 0 | 0 | 1 | 0 | 4 | 693895658
| VV |  | odstranění vozovkových vrstev v místech s plnou konstrukcí | [15 empty] | VV | 2 | 1 | True | 0 | ROZPOCET
| VV |  | v tl. 27 cm zplanimetrováno | [15 empty] | VV | 2 | 1 | True | 0 | ROZPOCET
| VV |  | 932+25+25+33+13+46+1273+351+83+26+189+2090+40+16+548+66+46 |  | 5802 | [13 empty] | VV | 2 | 2 | True | 0 | ROZPOCET
| VV |  | Součet |  | 5802 | [13 empty] | VV | 2 | 4 | True | 1 | ROZPOCET
2 | K | 113107242 | Odstranění podkladu pl přes 200 m2 živičných tl 100 mm | m2 | 5802 |  | 0 | CS ÚRS 2017 01 |  |  | základní |  | 0 | 0 | 0 | 0.22 | 1276.44 | 4 | K | 2 |  |  |  | ROZPOCET | 0 | 0 | 0 | 0 | 0 | 1 | 0 | 4 | -644520392
| VV |  | odstranění vozovkových vrstev v místech s plnou konstrukcí | [15 empty] | VV | 2 | 1 | True | 0 | ROZPOCET
| VV |  | zplanimetrováno | [15 empty] | VV | 2 | 1 | True | 0 | ROZPOCET
| VV |  | 932+25+25+33+13+46+1273+351+83+26+189+2090+40+16+548+66+46 |  | 5802 | [13 empty] | VV | 2 | 2 | True | 1 | ROZPOCET
3 | K | 113154221 | Frézování živičného krytu tl 30 mm pruh š 1 m pl do 1000 m2 bez překážek v trase | m2 | 5802 |  | 0 | CS ÚRS 2017 01 |  |  | základní |  | 0 | 0 | 0 | 0.077 | 446.754 | 4 | K | 2 |  |  |  | ROZPOCET | 0 | 0 | 0 | 0 | 0 | 1 | 0 | 4 | 1906326054
| VV |  | odstranění vozovkových vrstev v místech s plnou konstrukcí | [15 empty] | VV | 2 | 1 | True | 0 | ROZPOCET
| VV |  | zplanimetrováno | [15 empty] | VV | 2 | 1 | True | 0 | ROZPOCET
| VV |  | 932+25+25+33+13+46+1273+351+83+26+189+2090+40+16+548+66+46 |  | 5802 | [13 empty] | VV | 2 | 2 | True | 1 | ROZPOCET
4 | K | 113154222 | Frézování živičného krytu tl 40 mm pruh š 1 m pl do 1000 m2 bez překážek v trase | m2 | 685 |  | 0 | CS ÚRS 2017 01 |  |  | základní |  | 0 | 0 | 0 | 0.103 | 70.555 | 4 | K | 2 |  |  |  | ROZPOCET | 0 | 0 | 0 | 0 | 0 | 1 | 0 | 4 | 1989248410
| VV |  | zplanimetrováno | [15 empty] | VV | 2 | 1 | True | 0 | ROZPOCET
| VV |  | 685 |  | 685 | [13 empty] | VV | 2 | 2 | True | 1 | ROZPOCET
5 | K | 122302203 | Odkopávky a prokopávky nezapažené pro silnice v hornině tř. I | m3 | 3352.86 |  | 0 | CS ÚRS 2017 01 |  |  | základní |  | 0 | 0 | 0 | 0 | 0 | 4 | K | 2 |  |  |  | ROZPOCET | 0 | 0 | 0 | 0 | 0 | 1 | 0 | 4 | -1804258852
| VV |  | výkop pro AZ - plocha plné konstrukce zplanimetrováno x tl | [15 empty] | VV | 2 | 1 | True | 0 | ROZPOCET
| VV |  | 5802*0,5 |  | 2901 | [13 empty] | VV | 2 | 2 | True | 0 | ROZPOCET
| VV |  | rozšíření pod krajnice 2*délka 1152m | [15 empty] | VV | 2 | 1 | True | 0 | ROZPOCET
| VV |  | 2*1152*0,2 |  | 460.8 | [13 empty] | VV | 2 | 2 | True | 0 | ROZPOCET
| VV |  | Mezisoučet |  | 3361.8 | [13 empty] | VV | 2 | 3 | True | 0 | ROZPOCET
| VV |  | odpočet objemu dle RDP | [15 empty] | VV | 2 | 1 | True | 0 | ROZPOCET
| VV |  | ((906,3+985,9+245,6)-(5802*0,37)) |  | -8.94 | [13 empty] | VV | 2 | 2 | True | 0 | ROZPOCET
| VV |  | Součet |  | 3352.86 | [13 empty] | VV | 2 | 4 | True | 1 | ROZPOCET
6 | K | 132301101 | Hloubení rýh š do 600 mm v hornině tř. I. | m3 | 7.5 |  | 0 | CS ÚRS 2017 01 |  |  | základní |  | 0 | 0 | 0 | 0 | 0 | 4 | K | 2 |  |  |  | ROZPOCET | 0 | 0 | 0 | 0 | 0 | 1 | 0 | 4 | 850800488
| VV |  | Podélná drenáž u SO102 - DN160, SN8 | [15 empty] | VV | 2 | 1 | True | 0 | ROZPOCET
| VV |  | 30*0,5*0,5 |  | 7.5 | [13 empty] | VV | 2 | 2 | True | 1 | ROZPOCET
7 | K | 132301109 | Příplatek za lepivost k hloubení rýh š do 600 mm v hornině tř. I. | m3 | 7.5 |  | 0 | CS ÚRS 2017 01 |  |  | základní |  | 0 | 0 | 0 | 0 | 0 | 4 | K | 2 |  |  |  | ROZPOCET | 0 | 0 | 0 | 0 | 0 | 1 | 0 | 4 | 1982537866
| VV |  | dle pol.č.132301101 | [15 empty] | VV | 2 | 1 | True | 0 | ROZPOCET
| VV |  | 7,5 |  | 7.5 | [13 empty] | VV | 2 | 2 | True | 1 | ROZPOCET
8 | K | 162501102 | Vodorovné přemístění do 3000 m výkopku/sypaniny z horniny tř. 1 až 4 | m3 | 1984.284 |  | 0 | CS ÚRS 2017 01 |  |  | základní |  | 0 | 0 | 0 | 0 | 0 | 4 | K | 2 |  |  |  | ROZPOCET | 0 | 0 | 0 | 0 | 0 | 1 | 0 | 4 | 2128188632
| VV |  | na mezideponii, zhotovitel promítne v rámci položky kompletní náklady dle vzdálenosti své vytipované mezideponie | [15 empty] | VV | 2 | 1 | True | 0 | ROZPOCET
| VV |  | 30 % z pol. 113107223 na mezideponii | [15 empty] | VV | 2 | 1 | True | 0 | ROZPOCET
| VV |  | 5802*0,27*0,3 |  | 469.962 | [13 empty] | VV | 2 | 2 | True | 0 | ROZPOCET
| VV |  | 90% z pol.č.113107242 na mezideponii | [15 empty] | VV | 2 | 1 | True | 0 | ROZPOCET
| VV |  | 5802*0,1*0,9 |  | 522.18 | [13 empty] | VV | 2 | 2 | True | 0 | ROZPOCET
| VV |  | Mezisoučet |  | 992.142 | [13 empty] | VV | 2 | 3 | True | 0 | ROZPOCET
| VV |  | dtto z meziskládky zpět k zabudování | [15 empty] | VV | 2 | 1 | True | 0 | ROZPOCET
| VV |  | 992,142 |  | 992.142 | [13 empty] | VV | 2 | 2 | True | 0 | ROZPOCET
| VV |  | Součet |  | 1984.284 | [13 empty] | VV | 2 | 4 | True | 1 | ROZPOCET
9 | K | 162701105 | Vodorovné přemístění do 10000 m výkopku/sypaniny z horniny tř. 1 až 4 | m3 | 3707.01 |  | 0 | CS ÚRS 2017 01 |  |  | základní |  | 0 | 0 | 0 | 0 | 0 | 4 | K | 2 |  |  |  | ROZPOCET | 0 | 0 | 0 | 0 | 0 | 1 | 0 | 4 | -1632647685
| VV |  | z krajnic dle pol.č.938909611 | [15 empty] | VV | 2 | 1 | True | 0 | ROZPOCET
| VV |  | 6933*0,05 |  | 346.65 | [13 empty] | VV | 2 | 2 | True | 0 | ROZPOCET
| VV |  | dle pol.č. 122302203 | [15 empty] | VV | 2 | 1 | True | 0 | ROZPOCET
| VV |  | 3352,86 |  | 3352.86 | [13 empty] | VV | 2 | 2 | True | 0 | ROZPOCET
| VV |  | dle pol.č. 132301101 | [15 empty] | VV | 2 | 1 | True | 0 | ROZPOCET
| VV |  | 7,5 |  | 7.5 | [13 empty] | VV | 2 | 2 | True | 0 | ROZPOCET
| VV |  | Součet |  | 3707.01 | [13 empty] | VV | 2 | 4 | True | 1 | ROZPOCET
10 | K | 162701109 | Příplatek k vodorovnému přemístění výkopku/sypaniny z horniny tř. 1 až 4 ZKD 1000 m přes 10000 m | m3 | 37070.1 |  | 0 | CS ÚRS 2017 01 |  |  | základní |  | 0 | 0 | 0 | 0 | 0 | 4 | K | 2 |  |  |  | ROZPOCET | 0 | 0 | 0 | 0 | 0 | 1 | 0 | 4 | 1074458431
| VV |  | "zhotovitel poromítne v rámci položky cenu za odvoz na skládku dle svých zvyklostí a možností skládkování " | [15 empty] | VV | 2 | 1 | True | 0 | ROZPOCET
| VV |  | "dle pol.č.162701105" 3707,01*10 |  | 37070.1 | [13 empty] | VV | 2 | 2 | True | 1 | ROZPOCET
11 | K | 167101102 | Nakládání výkopku z hornin tř. 1 až 4 přes 100 m3 | m3 | 992.142 |  | 0 | CS ÚRS 2017 01 |  |  | základní |  | 0 | 0 | 0 | 0 | 0 | 4 | K | 2 |  |  |  | ROZPOCET | 0 | 0 | 0 | 0 | 0 | 1 | 0 | 4 | -842262059
| VV |  | vhodný materiál na výměnu podloží na meziskládce dle pol.č. 162501102 | [15 empty] | VV | 2 | 1 | True | 0 | ROZPOCET
| VV |  | 992,142 |  | 992.142 | [13 empty] | VV | 2 | 2 | True | 1 | ROZPOCET
12 | K | 171101111 | Uložení sypaniny z hornin nesoudržných sypkých s vlhkostí l(d) 0,9 v aktivní zóně | m3 | 3361.8 |  | 0 | CS ÚRS 2017 01 |  |  | základní |  | 0 | 0 | 0 | 0 | 0 | 4 | K | 2 |  |  |  | ROZPOCET | 0 | 0 | 0 | 0 | 0 | 1 | 0 | 4 | -1152758436
| VV |  | zplanimetrováno * tl | [15 empty] | VV | 2 | 1 | True | 0 | ROZPOCET
| VV |  | 5802*0,5 |  | 2901 | [13 empty] | VV | 2 | 2 | True | 0 | ROZPOCET
| VV |  | 2*1152*0,2 |  | 460.8 | [13 empty] | VV | 2 | 2 | True | 0 | ROZPOCET
| VV |  | Součet |  | 3361.8 | [13 empty] | VV | 2 | 4 | True | 1 | ROZPOCET
13 | M | 583441970 | Dodávka vhodného materiálu do AZ a zemních krajnic vč. dovozu | t | 4206.482 |  | 0 | CS ÚRS 2017 01 |  |  | základní |  | 0 | 1 | 4206.482 | 0 | 0 | 8 | M | 2 |  |  |  | ROZPOCET | 0 | 0 | 0 | 0 | 0 | 1 | 0 | 4 | -576009391
| VV |  | vč. nákupu, naložení a dovozu na stavbu | [15 empty] | VV | 2 | 1 | True | 0 | ROZPOCET
| VV |  | zplanimetrováno * tl | [15 empty] | VV | 2 | 1 | True | 0 | ROZPOCET
| VV |  | 5802*0,5 |  | 2901 | [13 empty] | VV | 2 | 2 | True | 0 | ROZPOCET
| VV |  | 2*1152*0,2 |  | 460.8 | [13 empty] | VV | 2 | 2 | True | 0 | ROZPOCET
| VV |  | Mezisoučet |  | 3361.8 | [13 empty] | VV | 2 | 3 | True | 0 | ROZPOCET
| VV |  | dosypání krajnic v místech plné rekonstrukce pro pol. č.569903311 | [15 empty] | VV | 2 | 1 | True | 0 | ROZPOCET
| VV |  | 2*1152*0,02 |  | 46.08 | [13 empty] | VV | 2 | 2 | True | 0 | ROZPOCET
| VV |  | "odpočet vhodného materiálu z pol.č.113107223 - 30 %" | [15 empty] | VV | 2 | 1 | True | 0 | ROZPOCET
| VV |  | -5802*0,27*0,3 |  | -469.962 | [13 empty] | VV | 2 | 2 | True | 0 | ROZPOCET
| VV |  | "odpočet vhodného materiálu z pol.č.113107242 - 90 %" | [15 empty] | VV | 2 | 1 | True | 0 | ROZPOCET
| VV |  | -5802*0,1*0,9 |  | -522.18 | [13 empty] | VV | 2 | 2 | True | 0 | ROZPOCET
| VV |  | "odpočet přebyt. materiálu vzniklý reprofilací" -(56,4+28,2+117,2) |  | -201.8 | [13 empty] | VV | 2 | 2 | True | 0 | ROZPOCET
| VV |  | Součet |  | 2213.938 | [13 empty] | VV | 2 | 4 | True | 0 | ROZPOCET
| VV |  | "přepočet na tuny" 2213,938*1,9 |  | 4206.482 | [13 empty] | VV | 2 | 2 | True | 1 | ROZPOCET
14 | K | 171201201 | Uložení sypaniny na skládky | m3 | 4699.242 |  | 0 | CS ÚRS 2017 01 |  |  | základní |  | 0 | 0 | 0 | 0 | 0 | 4 | K | 2 |  |  |  | ROZPOCET | 0 | 0 | 0 | 0 | 0 | 1 | 0 | 4 | -1793719531
| VV |  | na mezideponii dle pol 162701102 | [15 empty] | VV | 2 | 1 | True | 0 | ROZPOCET
| VV |  | 992,142 |  | 992.142 | [13 empty] | VV | 2 | 2 | True | 0 | ROZPOCET
| VV |  | na skládku dle pol 162701105 | [15 empty] | VV | 2 | 1 | True | 0 | ROZPOCET
| VV |  | 3707,10 |  | 3707.1 | [13 empty] | VV | 2 | 2 | True | 0 | ROZPOCET
| VV |  | Součet |  | 4699.242 | [13 empty] | VV | 2 | 4 | True | 1 | ROZPOCET
15 | K | 171201211 | Poplatek za uložení odpadu ze sypaniny na skládce (skládkovné) | t | 7784.721 |  | 0 | CS ÚRS 2017 01 |  |  | základní |  | 0 | 0 | 0 | 0 | 0 | 4 | K | 2 |  |  |  | ROZPOCET | 0 | 0 | 0 | 0 | 0 | 1 | 0 | 4 | 1832675882
| VV |  | dle pol 162701105 | [15 empty] | VV | 2 | 1 | True | 0 | ROZPOCET
| VV |  | 3707,010*2,1 |  | 7784.721 | [13 empty] | VV | 2 | 2 | True | 1 | ROZPOCET
16 | K | 181102301 | Úprava pláně v zářezech bez zhutnění | m2 | 990.5 |  | 0 | CS ÚRS 2017 01 |  |  | základní |  | 0 | 0 | 0 | 0 | 0 | 4 | K | 2 |  |  |  | ROZPOCET | 0 | 0 | 0 | 0 | 0 | 1 | 0 | 4 | 795089074
| VV |  | pod ohumusování | [15 empty] | VV | 2 | 1 | True | 0 | ROZPOCET
| VV |  | zplanimetrováno | [15 empty] | VV | 2 | 1 | True | 0 | ROZPOCET
| VV |  | 990,5 |  | 990.5 | [13 empty] | VV | 2 | 2 | True | 1 | ROZPOCET
17 | K | 181102302 | Úprava pláně v zářezech se zhutněním | m2 | 28022 |  | 0 | CS ÚRS 2017 01 |  |  | základní |  | 0 | 0 | 0 | 0 | 0 | 4 | K | 2 |  |  |  | ROZPOCET | 0 | 0 | 0 | 0 | 0 | 1 | 0 | 4 | 460191499
| VV |  | po odkopání | [15 empty] | VV | 2 | 1 | True | 0 | ROZPOCET
| VV |  | zplanimetrováno | [15 empty] | VV | 2 | 1 | True | 0 | ROZPOCET
| VV |  | 5802 |  | 5802 | [13 empty] | VV | 2 | 2 | True | 0 | ROZPOCET
| VV |  | 2*1152*0,4 |  | 921.6 | [13 empty] | VV | 2 | 2 | True | 0 | ROZPOCET
| VV |  | Mezisoučet |  | 6723.6 | [13 empty] | VV | 2 | 3 | True | 0 | ROZPOCET
| VV |  | po provedení aktivní zony | [15 empty] | VV | 2 | 1 | True | 0 | ROZPOCET
| VV |  | 6723,6 |  | 6723.6 | [13 empty] | VV | 2 | 2 | True | 0 | ROZPOCET
| VV |  | Mezisoučet |  | 6723.6 | [13 empty] | VV | 2 | 3 | True | 0 | ROZPOCET
| VV |  | "dle recyklace : " 14574,80 |  | 14574.8 | [13 empty] | VV | 2 | 2 | True | 0 | ROZPOCET
| VV |  | Součet |  | 28022 | [13 empty] | VV | 2 | 4 | True | 1 | ROZPOCET
18 | K | 181301112 | Rozprostření ornice tl vrstvy do 150 mm pl přes 500 m2 v rovině nebo ve svahu do 1:5 | m2 | 990.5 |  | 0 | CS ÚRS 2017 01 |  |  | základní |  | 0 | 0 | 0 | 0 | 0 | 4 | K | 2 |  |  |  | ROZPOCET | 0 | 0 | 0 | 0 | 0 | 1 | 0 | 4 | 598732964
| VV |  | zplanimetrováno | [15 empty] | VV | 2 | 1 | True | 0 | ROZPOCET
| VV |  | (342+240,5+832,5)*2*0,35 |  | 990.5 | [13 empty] | VV | 2 | 2 | True | 1 | ROZPOCET
19 | M | 103111000 | Dodávka vhodné zeminy k ohumusování | m3 | 148.575 |  | 0 | CS ÚRS 2017 01 |  |  | základní |  | 0 | 0.21 | 31.2007 | 0 | 0 | 8 | M | 2 |  |  |  | ROZPOCET | 0 | 0 | 0 | 0 | 0 | 1 | 0 | 4 | 992589653
| VV |  | nákup, naložení a doprava na stavbu dle pol.č.181301112 x tl. | [15 empty] | VV | 2 | 1 | True | 0 | ROZPOCET
| VV |  | 990,5*0,15 |  | 148.575 | [13 empty] | VV | 2 | 2 | True | 1 | ROZPOCET
20 | K | 181411121 | Založení lučního trávníku výsevem plochy do 1000 m2 v rovině a ve svahu do 1:5 | m2 | 990.5 |  | 0 | CS ÚRS 2017 01 |  |  | základní |  | 0 | 0 | 0 | 0 | 0 | 4 | K | 2 |  |  |  | ROZPOCET | 0 | 0 | 0 | 0 | 0 | 1 | 0 | 4 | -567870193
| VV |  | zplanimetrováno | [15 empty] | VV | 2 | 1 | True | 0 | ROZPOCET
| VV |  | (342+240,5+832,5)*2*0,35 |  | 990.5 | [13 empty] | VV | 2 | 2 | True | 0 | ROZPOCET
| VV |  | Součet |  | 990.5 | [13 empty] | VV | 2 | 4 | True | 1 | ROZPOCET
21 | M | 005724740 | osivo směs travní krajinná - svahová | kg | 39.62 |  | 0 | CS ÚRS 2017 01 |  |  | základní |  | 0 | 0.001 | 0.03962 | 0 | 0 | 8 | M | 2 |  |  |  | ROZPOCET | 0 | 0 | 0 | 0 | 0 | 1 | 0 | 4 | 122237560
| VV |  | 990,5/100*4 |  | 39.62 | [13 empty] | VV | 2 | 2 | True | 0 | ROZPOCET
| VV |  | Součet |  | 39.62 | [13 empty] | VV | 2 | 4 | True | 1 | ROZPOCET
22 | K | 183403113 | Obdělání půdy frézováním v rovině a svahu do 1:5 | m2 | 990.5 |  | 0 | CS ÚRS 2017 01 |  |  | základní |  | 0 | 0 | 0 | 0 | 0 | 4 | K | 2 |  |  |  | ROZPOCET | 0 | 0 | 0 | 0 | 0 | 1 | 0 | 4 | 1231425061
23 | K | 184802111 | Chemické odplevelení před založením kultury nad 20 m2 postřikem na široko v rovině a svahu do 1:5 | m2 | 990.5 |  | 0 | CS ÚRS 2017 01 |  |  | základní |  | 0 | 3e-07 | 0.00029715 | 0 | 0 | 4 | K | 2 |  |  |  | ROZPOCET | 0 | 0 | 0 | 0 | 0 | 1 | 0 | 4 | 381782740
24 | K | 185803112 | Ošetření trávníku shrabáním ve svahu do 1:2 | m2 | 2971.5 |  | 0 | CS ÚRS 2017 01 |  |  | základní |  | 0 | 0 | 0 | 0 | 0 | 4 | K | 2 |  |  |  | ROZPOCET | 0 | 0 | 0 | 0 | 0 | 1 | 0 | 4 | 1611278887
| VV |  | 3x pokosení se shrabáním, naložení shrabků na dopravní prostředek, s odvozem a se složením | [15 empty] | VV | 2 | 1 | True | 0 | ROZPOCET
| VV |  | 990,5*3 |  | 2971.5 | [13 empty] | VV | 2 | 2 | True | 1 | ROZPOCET
25 | K | 185804312 | Zalití rostlin vodou plocha přes 20 m2 | m3 | 14.858 |  | 0 | CS ÚRS 2017 01 |  |  | základní |  | 0 | 0 | 0 | 0 | 0 | 4 | K | 2 |  |  |  | ROZPOCET | 0 | 0 | 0 | 0 | 0 | 1 | 0 | 4 | -526754534
| VV |  | 0,005 m3/m2/1 měsíc po dobu 3 měsíců | [15 empty] | VV | 2 | 1 | True | 0 | ROZPOCET
| VV |  | 990,5*0,005*3 |  | 14.858 | [13 empty] | VV | 2 | 2 | True | 1 | ROZPOCET
26 | K | 185851121 | Dovoz vody pro zálivku rostlin za vzdálenost do 1000 m | m3 | 14.858 |  | 0 | CS ÚRS 2017 01 |  |  | základní |  | 0 | 0 | 0 | 0 | 0 | 4 | K | 2 |  |  |  | ROZPOCET | 0 | 0 | 0 | 0 | 0 | 1 | 0 | 4 | 1857781460
| VV |  | 0,005 m3/m2/1 měsíc po dobu 3 měsíců | [15 empty] | VV | 2 | 1 | True | 0 | ROZPOCET
| VV |  | 990,5*0,005*3 |  | 14.858 | [13 empty] | VV | 2 | 2 | True | 1 | ROZPOCET
27 | K | 185851129 | Příplatek k dovozu vody pro zálivku rostlin do 1000 m ZKD 1000 m | m3 | 74.29 |  | 0 | CS ÚRS 2017 01 |  |  | základní |  | 0 | 0 | 0 | 0 | 0 | 4 | K | 2 |  |  |  | ROZPOCET | 0 | 0 | 0 | 0 | 0 | 1 | 0 | 4 | 1286229692
| VV |  | 14,858*5 |  | 74.29 | [13 empty] | VV | 2 | 2 | True | 1 | ROZPOCET
| D | 2 | Zakládání |  |  |  | 0 | [5 empty] | 0 |  | 14.0029 |  | 0 | 1 | D | 1 |  |  |  | ROZPOCET | [6 empty] | 0
28 | K | 211571121 | Výplň odvodňovacích žeber nebo trativodů kamenivem drobným těženým | m3 | 6 |  | 0 | CS ÚRS 2017 01 |  |  | základní |  | 0 | 1.9205 | 11.523 | 0 | 0 | 4 | K | 2 |  |  |  | ROZPOCET | 0 | 0 | 0 | 0 | 0 | 1 | 0 | 4 | -862792443
| VV |  | 30*0,5*0,4 |  | 6 | [13 empty] | VV | 2 | 2 | True | 1 | ROZPOCET
29 | K | 212532111 | Lože pro trativody z kameniva hrubého drceného frakce 16 až 32 mm | m3 | 1.5 |  | 0 | CS ÚRS 2017 01 |  |  | základní |  | 0 | 1.63 | 2.445 | 0 | 0 | 4 | K | 2 |  |  |  | ROZPOCET | 0 | 0 | 0 | 0 | 0 | 1 | 0 | 4 | 782513213
| VV |  | Podélná drenáž u SO102 - DN160, SN8 | [15 empty] | VV | 2 | 1 | True | 0 | ROZPOCET
| VV |  | 30*0,5*0,1 |  | 1.5 | [13 empty] | VV | 2 | 2 | True | 1 | ROZPOCET
30 | K | 212755216 | Trativody z drenážních trubek plastových flexibilních D 160 mm bez lože | m | 30 |  | 0 | CS ÚRS 2017 01 |  |  | základní |  | 0 | 0.0011628 | 0.034884 | 0 | 0 | 4 | K | 2 |  |  |  | ROZPOCET | 0 | 0 | 0 | 0 | 0 | 1 | 0 | 4 | 336604073
| VV |  | Podélná drenáž u SO102 - DN160, SN8 | [15 empty] | VV | 2 | 1 | True | 0 | ROZPOCET
| VV |  | 30 |  | 30 | [13 empty] | VV | 2 | 2 | True | 1 | ROZPOCET
31 | K | 215901101 | Zhutnění podloží z hornin soudržných do 92% PS nebo nesoudržných sypkých I(d) do 0,8 | m2 | 6723.6 |  | 0 | CS ÚRS 2017 01 |  |  | základní |  | 0 | 0 | 0 | 0 | 0 | 4 | K | 2 |  |  |  | ROZPOCET | 0 | 0 | 0 | 0 | 0 | 1 | 0 | 4 | -898495307
| VV |  | Hutnění pláně na Edef,2=60 MPa | [15 empty] | VV | 2 | 1 | True | 0 | ROZPOCET
| VV |  | úseky s plnou výměnou konstrukce | [15 empty] | VV | 2 | 1 | True | 0 | ROZPOCET
| VV |  | zplanimetrováno | [15 empty] | VV | 2 | 1 | True | 0 | ROZPOCET
| VV |  | 5802 |  | 5802 | [13 empty] | VV | 2 | 2 | True | 0 | ROZPOCET
| VV |  | 2*1152*0,4 |  | 921.6 | [13 empty] | VV | 2 | 2 | True | 0 | ROZPOCET
| VV |  | Součet |  | 6723.6 | [13 empty] | VV | 2 | 4 | True | 1 | ROZPOCET
| D | 5 | Komunikace |  |  |  | 0 | [5 empty] | 0 |  | 11205.3204 |  | 0 | 1 | D | 1 |  |  |  | ROZPOCET | [6 empty] | 0
32 | K | 564871111 | Podklad ze štěrkodrtě ŠD tl 250 mm | m2 | 6723.6 |  | 0 | CS ÚRS 2017 01 |  |  | základní |  | 0 | 0.4726 | 3177.5734 | 0 | 0 | 4 | K | 2 |  |  |  | ROZPOCET | 0 | 0 | 0 | 0 | 0 | 1 | 0 | 4 | 742533497
| VV |  | v místech s plnou konstrukcí celková délka 1152 m | [15 empty] | VV | 2 | 1 | True | 0 | ROZPOCET
| VV |  | zplanimetrováno | [15 empty] | VV | 2 | 1 | True | 0 | ROZPOCET
| VV |  | 5802 |  | 5802 | [13 empty] | VV | 2 | 2 | True | 0 | ROZPOCET
| VV |  | rozšíření pod krajnice | [15 empty] | VV | 2 | 1 | True | 0 | ROZPOCET
| VV |  | 2*1152*0,4 |  | 921.6 | [13 empty] | VV | 2 | 2 | True | 0 | ROZPOCET
| VV |  | Součet |  | 6723.6 | [13 empty] | VV | 2 | 4 | True | 1 | ROZPOCET
33 | K | 564911411 | Podklad z asfaltového recyklátu tl 50 mm | m2 | 109 |  | 0 | CS ÚRS 2017 01 |  |  | základní |  | 0 | 0.066 | 7.194 | 0 | 0 | 4 | K | 2 |  |  |  | ROZPOCET | 0 | 0 | 0 | 0 | 0 | 1 | 0 | 4 | 1453379416
| VV |  | hospodářské sjezdy zpevněné | [15 empty] | VV | 2 | 1 | True | 0 | ROZPOCET
| VV |  | 109 |  | 109 | [13 empty] | VV | 2 | 2 | True | 1 | ROZPOCET
34 | K | 564931412 | Podklad z asfaltového recyklátu tl 100 mm | m2 | 2459 |  | 0 | CS ÚRS 2017 01 |  |  | základní |  | 0 | 0.12 | 295.08 | 0 | 0 | 4 | K | 2 |  |  |  | ROZPOCET | 0 | 0 | 0 | 0 | 0 | 1 | 0 | 4 | -1861691629
| VV |  | použit materiál z pol.č.113154221 a 113154222, zbytek nákup a dovoz - zahrnuto v ceně této položky | [15 empty] | VV | 2 | 1 | True | 0 | ROZPOCET
| VV |  | hospodářské sjezdy nezpevněné | [15 empty] | VV | 2 | 1 | True | 0 | ROZPOCET
| VV |  | 408 |  | 408 | [13 empty] | VV | 2 | 2 | True | 0 | ROZPOCET
| VV |  | potřeba Rmat na doplnění při reprofilaci - 1.etapa | [15 empty] | VV | 2 | 1 | True | 0 | ROZPOCET
| VV |  | 90,1/0,1 |  | 901 | [13 empty] | VV | 2 | 2 | True | 0 | ROZPOCET
| VV |  | potřeba Rmat na doplnění při reprofilaci - 2.etapa | [15 empty] | VV | 2 | 1 | True | 0 | ROZPOCET
| VV |  | 32,3/0,1 |  | 323 | [13 empty] | VV | 2 | 2 | True | 0 | ROZPOCET
| VV |  | potřeba Rmat na doplnění při reprofilaci - 3.etapa | [15 empty] | VV | 2 | 1 | True | 0 | ROZPOCET
| VV |  | 82,7/0,1 |  | 827 | [13 empty] | VV | 2 | 2 | True | 0 | ROZPOCET
| VV |  | Součet |  | 2459 | [13 empty] | VV | 2 | 4 | True | 1 | ROZPOCET
35 | K | 565135121 | Asfaltový beton vrstva podkladní ACP 16+ (obalované kamenivo OKS) tl 50 mm š přes 3 m | m2 | 6205.2 |  | 0 | CS ÚRS 2017 01 |  |  | základní |  | 0 | 0.13188 | 818.3418 | 0 | 0 | 4 | K | 2 |  |  |  | ROZPOCET | 0 | 0 | 0 | 0 | 0 | 1 | 0 | 4 | -477292559
| VV |  | plocha plné konstrukce zplanimetrováno | [15 empty] | VV | 2 | 1 | True | 0 | ROZPOCET
| VV |  | 5802 |  | 5802 | [13 empty] | VV | 2 | 2 | True | 0 | ROZPOCET
| VV |  | rozšíření pod krajnice | [15 empty] | VV | 2 | 1 | True | 0 | ROZPOCET
| VV |  | 2*1152*0,175 |  | 403.2 | [13 empty] | VV | 2 | 2 | True | 0 | ROZPOCET
| VV |  | Součet |  | 6205.2 | [13 empty] | VV | 2 | 4 | True | 1 | ROZPOCET
36 | K | 567511151 | Recyklace podkladu za studena na místě SROSM - rozpojení a reprofilace tl 150 mm plochy přes 10000m2 vč. přesunu k vyrovnání v trase | m2 | 14574.8 |  | 0 | CS ÚRS 2017 01 |  |  | základní |  | 0 | 0 | 0 | 0 | 0 | 4 | K | 2 |  |  |  | ROZPOCET | 0 | 0 | 0 | 0 | 0 | 1 | 0 | 4 | 1061564797
| VV |  | zplanimetrováno, celková délka 2380 m | [15 empty] | VV | 2 | 1 | True | 0 | ROZPOCET
| VV |  | 36+2442+956+2228+7773+64+57 |  | 13556 | [13 empty] | VV | 2 | 2 | True | 0 | ROZPOCET
| VV |  | rozšíření pod krajnice | [15 empty] | VV | 2 | 1 | True | 0 | ROZPOCET
| VV |  | (2*2830*0,18) |  | 1018.8 | [13 empty] | VV | 2 | 2 | True | 0 | ROZPOCET
| VV |  | Součet |  | 14574.8 | [13 empty] | VV | 2 | 4 | True | 1 | ROZPOCET
37 | K | 567512152 | Recyklace podkladu za studena na místě SROSM - promísení s pojivem, kamenivem tl 150 mm přes 10000m2 | m2 | 14574.8 |  | 0 | CS ÚRS 2017 01 |  |  | základní |  | 0 | 0 | 0 | 0 | 0 | 4 | K | 2 |  |  |  | ROZPOCET | 0 | 0 | 0 | 0 | 0 | 1 | 0 | 4 | -1500151242
| VV |  | zplanimetrováno, celková délka 2380 m | [15 empty] | VV | 2 | 1 | True | 0 | ROZPOCET
| VV |  | 36+2442+956+2228+7773+64+57 |  | 13556 | [13 empty] | VV | 2 | 2 | True | 0 | ROZPOCET
| VV |  | rozšíření pod krajnice | [15 empty] | VV | 2 | 1 | True | 0 | ROZPOCET
| VV |  | (2*2830*0,18) |  | 1018.8 | [13 empty] | VV | 2 | 2 | True | 0 | ROZPOCET
| VV |  | Součet |  | 14574.8 | [13 empty] | VV | 2 | 4 | True | 1 | ROZPOCET
38 | M | 585221100 | cement struskoportlandský | t | 140.793 |  | 0 | CS ÚRS 2017 01 |  |  | základní |  | 0 | 0 | 0 | 0 | 0 | 8 | M | 2 |  |  |  | ROZPOCET | 0 | 0 | 0 | 0 | 0 | 1 | 0 | 4 | -1946094358
| VV |  | pro studenou recyklaci - cca 3% objemu | [15 empty] | VV | 2 | 1 | True | 0 | ROZPOCET
| VV |  | 14574,8*0,14*2,300*0,03 |  | 140.793 | [13 empty] | VV | 2 | 2 | True | 1 | ROZPOCET
39 | M | 111625530 | asfaltová kationaktivní emulze | t | 187.723 |  | 0 | CS ÚRS 2017 01 |  |  | základní |  | 0 | 0 | 0 | 0 | 0 | 8 | M | 2 |  |  |  | ROZPOCET | 0 | 0 | 0 | 0 | 0 | 1 | 0 | 4 | 1387844181
| VV |  | pro studenou recyklaci - cca 4% objemu | [15 empty] | VV | 2 | 1 | True | 0 | ROZPOCET
| VV |  | 14574,8*0,14*2,300*0,04 |  | 187.723 | [13 empty] | VV | 2 | 2 | True | 1 | ROZPOCET
40 | M | 583439300 | kamenivo drcené hrubé frakce 16-32 | t | 612.142 |  | 0 | CS ÚRS 2017 01 |  |  | základní |  | 0 | 0 | 0 | 0 | 0 | 8 | M | 2 |  |  |  | ROZPOCET | 0 | 0 | 0 | 0 | 0 | 1 | 0 | 4 | -308180041
| VV |  | odhad 300 kg/m3 do studené recyklace | [15 empty] | VV | 2 | 1 | True | 0 | ROZPOCET
| VV |  | 14574,8*0,14*0,3 |  | 612.142 | [13 empty] | VV | 2 | 2 | True | 1 | ROZPOCET
41 | K | 569751111 | Zpevnění krajnic kamenivem drceným tl 150 mm | m2 | 6933 |  | 0 | CS ÚRS 2017 01 |  |  | základní |  | 0 | 0.2916 | 2021.6628 | 0 | 0 | 4 | K | 2 |  |  |  | ROZPOCET | 0 | 0 | 0 | 0 | 0 | 1 | 0 | 4 | -728507782
| VV |  | 3DB 0/22 GN | [15 empty] | VV | 2 | 1 | True | 0 | ROZPOCET
| VV |  | zplanimetrováno | [15 empty] | VV | 2 | 1 | True | 0 | ROZPOCET
| VV |  | 6933 |  | 6933 | [13 empty] | VV | 2 | 2 | True | 1 | ROZPOCET
42 | K | 569903311 | Zřízení zemních krajnic se zhutněním | m3 | 46.08 |  | 0 | CS ÚRS 2017 01 |  |  | základní |  | 0 | 0 | 0 | 0 | 0 | 4 | K | 2 |  |  |  | ROZPOCET | 0 | 0 | 0 | 0 | 0 | 1 | 0 | 4 | 616280706
| VV |  | dosypání krajnic v místech plné rekonstrukce | [15 empty] | VV | 2 | 1 | True | 0 | ROZPOCET
| VV |  | 2*1152*0,02 |  | 46.08 | [13 empty] | VV | 2 | 2 | True | 1 | ROZPOCET
43 | K | 573191111 | Nátěr infiltrační kationaktivní v množství emulzí 1 kg/m2 | m2 | 20436.2 |  | 0 | CS ÚRS 2017 01 |  |  | základní |  | 0 | 0.00034 | 6.9483 | 0 | 0 | 4 | K | 2 |  |  |  | ROZPOCET | 0 | 0 | 0 | 0 | 0 | 1 | 0 | 4 | -219205420
| VV |  | v místech s plnou konstrukcí celková délka 1152 m | [15 empty] | VV | 2 | 1 | True | 0 | ROZPOCET
| VV |  | 5802+(2*1152*0,175) |  | 6205.2 | [13 empty] | VV | 2 | 2 | True | 0 | ROZPOCET
| VV |  | v místech studené recyklace, celková délka 2380 m | [15 empty] | VV | 2 | 1 | True | 0 | ROZPOCET
| VV |  | 13556+(2*2830*0,1) |  | 14122 | [13 empty] | VV | 2 | 2 | True | 0 | ROZPOCET
| VV |  | plocha sjezdů zpevněných | [15 empty] | VV | 2 | 1 | True | 0 | ROZPOCET
| VV |  | 109 |  | 109 | [13 empty] | VV | 2 | 2 | True | 0 | ROZPOCET
| VV |  | Součet |  | 20436.2 | [13 empty] | VV | 2 | 4 | True | 1 | ROZPOCET
44 | K | 573231111 | Postřik živičný spojovací ze silniční emulze v množství do 0,7 kg/m2 | m2 | 26075.4 |  | 0 | CS ÚRS 2017 01 |  |  | základní |  | 0 | 0.00071 | 18.5135 | 0 | 0 | 4 | K | 2 |  |  |  | ROZPOCET | 0 | 0 | 0 | 0 | 0 | 1 | 0 | 4 | 818072183
| VV |  | po odfrézování dle pol.č. 113154222 | [15 empty] | VV | 2 | 1 | True | 0 | ROZPOCET
| VV |  | 685 |  | 685 | [13 empty] | VV | 2 | 2 | True | 0 | ROZPOCET
| VV |  | plocha studené recyklace zplanimetrováno | [15 empty] | VV | 2 | 1 | True | 0 | ROZPOCET
| VV |  | 13556 |  | 13556 | [13 empty] | VV | 2 | 2 | True | 0 | ROZPOCET
| VV |  | plocha plné konstrukce pod 1 vrstvu ACO 11 zplanimetrováno | [15 empty] | VV | 2 | 1 | True | 0 | ROZPOCET
| VV |  | 5802 |  | 5802 | [13 empty] | VV | 2 | 2 | True | 0 | ROZPOCET
| VV |  | plocha plné konstrukce pod 2 vrstvu ACL 16 zplanimetrováno | [15 empty] | VV | 2 | 1 | True | 0 | ROZPOCET
| VV |  | 5802+(2*1152*0,1) |  | 6032.4 | [13 empty] | VV | 2 | 2 | True | 0 | ROZPOCET
| VV |  | Součet |  | 26075.4 | [13 empty] | VV | 2 | 4 | True | 1 | ROZPOCET
45 | K | 577134121 | Asfaltový beton vrstva obrusná ACO 11+ (ABS) tř. I tl 40 mm š přes 3 m z nemodifikovaného asfaltu | m2 | 20152 |  | 0 | CS ÚRS 2017 01 |  |  | základní |  | 0 | 0.10373 | 2090.367 | 0 | 0 | 4 | K | 2 |  |  |  | ROZPOCET | 0 | 0 | 0 | 0 | 0 | 1 | 0 | 4 | 1634281905
| VV |  | po odfrézování dle pol.č. 113154222 | [15 empty] | VV | 2 | 1 | True | 0 | ROZPOCET
| VV |  | 685 |  | 685 | [13 empty] | VV | 2 | 2 | True | 0 | ROZPOCET
| VV |  | plocha studené recyklace zplanimetrováno | [15 empty] | VV | 2 | 1 | True | 0 | ROZPOCET
| VV |  | 13556 |  | 13556 | [13 empty] | VV | 2 | 2 | True | 0 | ROZPOCET
| VV |  | plocha plné konstrukce pod 1 vrstvu ACO 11 zplanimetrováno | [15 empty] | VV | 2 | 1 | True | 0 | ROZPOCET
| VV |  | 5802 |  | 5802 | [13 empty] | VV | 2 | 2 | True | 0 | ROZPOCET
| VV |  | plocha sjezdů zpevněných zplanimetrováno | [15 empty] | VV | 2 | 1 | True | 0 | ROZPOCET
| VV |  | 109 |  | 109 | [13 empty] | VV | 2 | 2 | True | 0 | ROZPOCET
| VV |  | Součet |  | 20152 | [13 empty] | VV | 2 | 4 | True | 1 | ROZPOCET
46 | K | 577145122 | Asfaltový beton vrstva ložní ACL 16+ (ABH) tl 50 mm š přes 3 m z nemodifikovaného asfaltu | m2 | 14122 |  | 0 | CS ÚRS 2017 01 |  |  | základní |  | 0 | 0.12966 | 1831.0585 | 0 | 0 | 4 | K | 2 |  |  |  | ROZPOCET | 0 | 0 | 0 | 0 | 0 | 1 | 0 | 4 | 323905872
| VV |  | plocha studené recyklace zplanimetrováno | [15 empty] | VV | 2 | 1 | True | 0 | ROZPOCET
| VV |  | 13556 |  | 13556 | [13 empty] | VV | 2 | 2 | True | 0 | ROZPOCET
| VV |  | zozšíření pod krajnice | [15 empty] | VV | 2 | 1 | True | 0 | ROZPOCET
| VV |  | 2*2830*0,1 |  | 566 | [13 empty] | VV | 2 | 2 | True | 0 | ROZPOCET
| VV |  | Součet |  | 14122 | [13 empty] | VV | 2 | 4 | True | 1 | ROZPOCET
47 | K | 577155122 | Asfaltový beton vrstva ložní ACL 16+ (ABH) tl 60 mm š přes 3 m z nemodifikovaného asfaltu | m2 | 6032.4 |  | 0 | CS ÚRS 2017 01 |  |  | základní |  | 0 | 0.15559 | 938.5811 | 0 | 0 | 4 | K | 2 |  |  |  | ROZPOCET | 0 | 0 | 0 | 0 | 0 | 1 | 0 | 4 | -759956131
| VV |  | plocha plné konstrukce zplanimetrováno | [15 empty] | VV | 2 | 1 | True | 0 | ROZPOCET
| VV |  | 5802 |  | 5802 | [13 empty] | VV | 2 | 2 | True | 0 | ROZPOCET
| VV |  | rozšíření pod krajnice | [15 empty] | VV | 2 | 1 | True | 0 | ROZPOCET
| VV |  | 2*1152*0,1 |  | 230.4 | [13 empty] | VV | 2 | 2 | True | 0 | ROZPOCET
| VV |  | Součet |  | 6032.4 | [13 empty] | VV | 2 | 4 | True | 1 | ROZPOCET
| D | 8 | Trubní vedení |  |  |  | 0 | [5 empty] | 0 |  | 0.55257 |  | 0 | 1 | D | 1 |  |  |  | ROZPOCET | [6 empty] | 0
48 | K | 895611111 | Drenážní vyúsť z betonových trub VT | kus | 1 |  | 0 | CS ÚRS 2017 01 |  |  | základní |  | 0 | 0.55257 | 0.55257 | 0 | 0 | 4 | K | 2 |  |  |  | ROZPOCET | 0 | 0 | 0 | 0 | 0 | 1 | 0 | 4 | 415290965
| D | 9 | Ostatní konstrukce a práce-bourání |  |  |  | 0 | [5 empty] | 0 |  | 34.2558 |  | 873.558 | 1 | D | 1 |  |  |  | ROZPOCET | [6 empty] | 0
49 | K | 911331123 | Svodidlo ocelové jednostranné zádržnosti N2 se zaberaněním sloupků v rozmezí do 4 m | m | 308 |  | 0 | CS ÚRS 2017 01 |  |  | základní |  | 0 | 0.0231 | 7.1148 | 0 | 0 | 4 | K | 2 |  |  |  | ROZPOCET | 0 | 0 | 0 | 0 | 0 | 1 | 0 | 4 | -1124978976
| VV |  | základní N2 v plné výšce | [15 empty] | VV | 2 | 1 | True | 0 | ROZPOCET
| VV |  | 308 |  | 308 | [13 empty] | VV | 2 | 2 | True | 1 | ROZPOCET
50 | K | 911331412 | Náběh ocelového svodidla jednostranný délky do 12 m se zaberaněním sloupků v rozmezí do 2 m | m | 48 |  | 0 | CS ÚRS 2017 01 |  |  | základní |  | 0 | 0.0278 | 1.3344 | 0 | 0 | 4 | K | 2 |  |  |  | ROZPOCET | 0 | 0 | 0 | 0 | 0 | 1 | 0 | 4 | 592444462
| VV |  | náběhy dlouhé 12m x 4ks | [15 empty] | VV | 2 | 1 | True | 0 | ROZPOCET
| VV |  | 48 |  | 48 | [13 empty] | VV | 2 | 2 | True | 1 | ROZPOCET
51 | K | 912211111 | Montáž směrového sloupku silničního plastového prosté uložení bez betonového základu | kus | 262 |  | 0 | CS ÚRS 2017 01 |  |  | základní |  | 0 | 0 | 0 | 0 | 0 | 4 | K | 2 |  |  |  | ROZPOCET | 0 | 0 | 0 | 0 | 0 | 1 | 0 | 4 | 1035749308
| VV |  | bílé | [15 empty] | VV | 2 | 1 | True | 0 | ROZPOCET
| VV |  | 220 |  | 220 | [13 empty] | VV | 2 | 2 | True | 0 | ROZPOCET
| VV |  | červené | [15 empty] | VV | 2 | 1 | True | 0 | ROZPOCET
| VV |  | 34 |  | 34 | [13 empty] | VV | 2 | 2 | True | 0 | ROZPOCET
| VV |  | modré | [15 empty] | VV | 2 | 1 | True | 0 | ROZPOCET
| VV |  | 8 |  | 8 | [13 empty] | VV | 2 | 2 | True | 0 | ROZPOCET
| VV |  | Součet |  | 262 | [13 empty] | VV | 2 | 4 | True | 1 | ROZPOCET
52 | M | 404451580 | sloupek silniční plastový s odrazovými skly směrový 1200 mm | kus | 262 |  | 0 | CS ÚRS 2017 01 |  |  | základní |  | 0 | 0.0021 | 0.5502 | 0 | 0 | 8 | M | 2 |  |  |  | ROZPOCET | 0 | 0 | 0 | 0 | 0 | 1 | 0 | 4 | 1306666274
| VV |  | dle pol.č. 9122111111 | [15 empty] | VV | 2 | 1 | True | 0 | ROZPOCET
| VV |  | 262 |  | 262 | [13 empty] | VV | 2 | 2 | True | 1 | ROZPOCET
53 | K | 912211121 | Montáž směrového sloupku z plastických hmot na svodidlo | kus | 12 |  | 0 | CS ÚRS 2017 01 |  |  | základní |  | 0 | 0.00035842 | 0.004301 | 0 | 0 | 4 | K | 2 |  |  |  | ROZPOCET | 0 | 0 | 0 | 0 | 0 | 1 | 0 | 4 | 1068580168
| VV |  | nástavce na svodidla bílé | [15 empty] | VV | 2 | 1 | True | 0 | ROZPOCET
| VV |  | 12 |  | 12 | [13 empty] | VV | 2 | 2 | True | 1 | ROZPOCET
54 | M | 404451610 | sloupek svodidlový plastový s odrazovými skly s kovovým držákem | kus | 12 |  | 0 | CS ÚRS 2017 01 |  |  | základní |  | 0 | 0.0021 | 0.0252 | 0 | 0 | 8 | M | 2 |  |  |  | ROZPOCET | 0 | 0 | 0 | 0 | 0 | 1 | 0 | 4 | -1671389723
| VV |  | dle pol.č. 912211121 | [15 empty] | VV | 2 | 1 | True | 0 | ROZPOCET
| VV |  | 12 |  | 12 | [13 empty] | VV | 2 | 2 | True | 1 | ROZPOCET
55 | K | 915111111 | Vodorovné dopravní značení šířky 125 mm bílou barvou dělící čáry souvislé | m | 60 |  | 0 | CS ÚRS 2017 01 |  |  | základní |  | 0 | 7.5e-05 | 0.0045 | 0 | 0 | 4 | K | 2 |  |  |  | ROZPOCET | 0 | 0 | 0 | 0 | 0 | 1 | 0 | 4 | 1278591606
| VV |  | V1a : | [15 empty] | VV | 2 | 1 | True | 0 | ROZPOCET
| VV |  | 2*30 |  | 60 | [13 empty] | VV | 2 | 2 | True | 1 | ROZPOCET
56 | K | 915111112 | Vodorovné dopravní značení šířky 125 mm retroreflexní bílou barvou dělící čáry souvislé | m | 60 |  | 0 | CS ÚRS 2017 01 |  |  | základní |  | 0 | 0.000107 | 0.00642 | 0 | 0 | 4 | K | 2 |  |  |  | ROZPOCET | 0 | 0 | 0 | 0 | 0 | 1 | 0 | 4 | -706922106
| VV |  | "dle pol.č.915111112" 60 |  | 60 | [13 empty] | VV | 2 | 2 | True | 1 | ROZPOCET
57 | K | 915121111 | Vodorovné dopravní značení šířky 250 mm bílou barvou vodící čáry | m | 8.8 |  | 0 | CS ÚRS 2017 01 |  |  | základní |  | 0 | 0.00015 | 0.00132 | 0 | 0 | 4 | K | 2 |  |  |  | ROZPOCET | 0 | 0 | 0 | 0 | 0 | 1 | 0 | 4 | 1467931583
| VV |  | V6b na šířku 50cm | [15 empty] | VV | 2 | 1 | True | 0 | ROZPOCET
| VV |  | 2*2,2*2 |  | 8.8 | [13 empty] | VV | 2 | 2 | True | 1 | ROZPOCET
58 | K | 915121112 | Vodorovné dopravní značení šířky 250 mm retroreflexní bílou barvou vodící čáry | m | 8.8 |  | 0 | CS ÚRS 2017 01 |  |  | základní |  | 0 | 0.000214 | 0.0018832 | 0 | 0 | 4 | K | 2 |  |  |  | ROZPOCET | 0 | 0 | 0 | 0 | 0 | 1 | 0 | 4 | 931221332
| VV |  | V6b na šířku 50cm | [15 empty] | VV | 2 | 1 | True | 0 | ROZPOCET
| VV |  | 2*2,2*2 |  | 8.8 | [13 empty] | VV | 2 | 2 | True | 1 | ROZPOCET
59 | K | 915351111 | Předformátované vodorovné dopravní značení číslice nebo písmeno délky do 1 m | kus | 8 |  | 0 | CS ÚRS 2017 01 |  |  | základní |  | 0 | 0.00052625 | 0.00421 | 0 | 0 | 4 | K | 2 |  |  |  | ROZPOCET | 0 | 0 | 0 | 0 | 0 | 1 | 0 | 4 | -621971913
| VV |  | nápis na vozovce STOP | [15 empty] | VV | 2 | 1 | True | 0 | ROZPOCET
| VV |  | 2*4 |  | 8 | [13 empty] | VV | 2 | 2 | True | 1 | ROZPOCET
60 | K | 915611111 | Předznačení vodorovného liniového značení | m | 68.8 |  | 0 | CS ÚRS 2017 01 |  |  | základní |  | 0 | 3.75e-06 | 0.000258 | 0 | 0 | 4 | K | 2 |  |  |  | ROZPOCET | 0 | 0 | 0 | 0 | 0 | 1 | 0 | 4 | 1464420100
| VV |  | "dle pol.č.915111112" 60 |  | 60 | [13 empty] | VV | 2 | 2 | True | 0 | ROZPOCET
| VV |  | "dle pol.č.915121111" 8,8 |  | 8.8 | [13 empty] | VV | 2 | 2 | True | 0 | ROZPOCET
| VV |  | Součet |  | 68.8 | [13 empty] | VV | 2 | 4 | True | 1 | ROZPOCET
61 | K | 915621111 | Předznačení vodorovného plošného značení | m2 | 12 |  | 0 | CS ÚRS 2017 01 |  |  | základní |  | 0 | 9.38e-06 | 0.00011256 | 0 | 0 | 4 | K | 2 |  |  |  | ROZPOCET | 0 | 0 | 0 | 0 | 0 | 1 | 0 | 4 | 969822331
| VV |  | 8*1,5 |  | 12 | [13 empty] | VV | 2 | 2 | True | 1 | ROZPOCET
62 | K | 919112223 | Řezání spár pro vytvoření komůrky š 15 mm hl 30 mm pro těsnící zálivku v živičném krytu | m | 145.6 |  | 0 | CS ÚRS 2017 01 |  |  | základní |  | 0 | 4.37e-06 | 0.00063627 | 0 | 0 | 4 | K | 2 |  |  |  | ROZPOCET | 0 | 0 | 0 | 0 | 0 | 1 | 0 | 4 | 466244102
| VV |  | "dle pol.č.919121223" 145,60 |  | 145.6 | [13 empty] | VV | 2 | 2 | True | 1 | ROZPOCET
63 | K | 919121223 | Těsnění spár zálivkou za studena pro komůrky š 15 mm hl 30 mm bez těsnicího profilu | m | 145.6 |  | 0 | CS ÚRS 2017 01 |  |  | základní |  | 0 | 0.0004967 | 0.07232 | 0 | 0 | 4 | K | 2 |  |  |  | ROZPOCET | 0 | 0 | 0 | 0 | 0 | 1 | 0 | 4 | -1976477465
| VV |  | Zalití spáry vozovka - asfaltová zálivka N2 | [15 empty] | VV | 2 | 1 | True | 0 | ROZPOCET
| VV |  | "dle pol.č.919735112" 145,6 |  | 145.6 | [13 empty] | VV | 2 | 2 | True | 1 | ROZPOCET
64 | K | 919735112 | Řezání stávajícího živičného krytu hl do 100 mm | m | 145.6 |  | 0 | CS ÚRS 2017 01 |  |  | základní |  | 0 | 1.645e-06 | 0.00023951 | 0 | 0 | 4 | K | 2 |  |  |  | ROZPOCET | 0 | 0 | 0 | 0 | 0 | 1 | 0 | 4 | -1036904030
| VV |  | 21,5+8+8,3+9,3+8,4+16,7+9,7+6+6,5+6,3+9,8+7+14+8,8+5,3 |  | 145.6 | [13 empty] | VV | 2 | 2 | True | 1 | ROZPOCET
65 | K | 935112211 | Osazení příkopového žlabu do betonu tl 100 mm z betonových tvárnic š 800 mm | m | 85 |  | 0 | CS ÚRS 2017 01 |  |  | základní |  | 0 | 0.16371 | 13.915 | 0 | 0 | 4 | K | 2 |  |  |  | ROZPOCET | 0 | 0 | 0 | 0 | 0 | 1 | 0 | 4 | -1599679762
| VV |  | Zpevnění stávajícího příkopu v km 1,225 - 1,310 | [15 empty] | VV | 2 | 1 | True | 0 | ROZPOCET
| VV |  | 85 |  | 85 | [13 empty] | VV | 2 | 2 | True | 1 | ROZPOCET
66 | M | 592274960 | žlabovka betonová 33x59x8 cm | kus | 255 |  | 0 | CS ÚRS 2017 01 |  |  | základní |  | 0 | 0.044 | 11.22 | 0 | 0 | 8 | M | 2 |  |  |  | ROZPOCET | 0 | 0 | 0 | 0 | 0 | 1 | 0 | 4 | -983257381
| VV |  | "dle pol.č.935112211" 85*3 |  | 255 | [13 empty] | VV | 2 | 2 | True | 1 | ROZPOCET
67 | K | 938909611 | Odstranění nánosu na krajnicích tl do 100 mm | m2 | 6933 |  | 0 | CS ÚRS 2017 01 |  |  | základní |  | 0 | 0 | 0 | 0.126 | 873.558 | 4 | K | 2 |  |  |  | ROZPOCET | 0 | 0 | 0 | 0 | 0 | 1 | 0 | 4 | 1728308751
| VV |  | v tl 50 mm zplanimetrováno | [15 empty] | VV | 2 | 1 | True | 0 | ROZPOCET
| VV |  | 6933 |  | 6933 | [13 empty] | VV | 2 | 2 | True | 1 | ROZPOCET
| D | 99 | Přesun hmot |  |  |  | 0 | [5 empty] | 0 |  | 0 |  | 0 | 1 | D | 1 |  |  |  | ROZPOCET | [6 empty] | 0
68 | K | 998225111 | Přesun hmot pro pozemní komunikace s krytem z kamene, monolitickým betonovým nebo živičným | t | 15491.854 |  | 0 | CS ÚRS 2017 01 |  |  | základní |  | 0 | 0 | 0 | 0 | 0 | 4 | K | 2 |  |  |  | ROZPOCET | 0 | 0 | 0 | 0 | 0 | 1 | 0 | 4 | -605249272
69 | K | 998225191 | Příplatek k přesunu hmot pro pozemní komunikace s krytem z kamene, živičným, betonovým do 1000 m | t | 15491.854 |  | 0 | CS ÚRS 2017 01 |  |  | základní |  | 0 | 0 | 0 | 0 | 0 | 4 | K | 2 |  |  |  | ROZPOCET | 0 | 0 | 0 | 0 | 0 | 1 | 0 | 4 | 40942127
| D | 997 | Přesun sutě |  |  |  | 0 | [5 empty] | 0 |  | 0 |  | 0 | 1 | D | 1 |  |  |  | ROZPOCET | [6 empty] | 0
70 | K | 997221551 | Vodorovná doprava suti ze sypkých materiálů do 1 km | t | 2205.34 |  | 0 | CS ÚRS 2017 01 |  |  | základní |  | 0 | 0 | 0 | 0 | 0 | 4 | K | 2 |  |  |  | ROZPOCET | 0 | 0 | 0 | 0 | 0 | 1 | 0 | 4 | 943478951
| VV |  | na skládku | [15 empty] | VV | 2 | 1 | True | 0 | ROZPOCET
| VV |  | "živice - 10% z pol.č.113107242" 5802*0,1*2,1*0,1 |  | 121.842 | [13 empty] | VV | 2 | 2 | True | 0 | ROZPOCET
| VV |  | kamenivo - 70 % z pol. 113107225 na skládku | [15 empty] | VV | 2 | 1 | True | 0 | ROZPOCET
| VV |  | 5802*0,27*0,7*1,9 |  | 2083.498 | [13 empty] | VV | 2 | 2 | True | 0 | ROZPOCET
| VV |  | Součet |  | 2205.34 | [13 empty] | VV | 2 | 4 | True | 1 | ROZPOCET
71 | K | 997221551 | Vodorovná doprava suti ze sypkých materiálů do 1 km | t | 1801.458 |  | 0 | CS ÚRS 2017 01 |  |  | základní |  | 0 | 0 | 0 | 0 | 0 | 4 | K | 2 |  |  |  | ROZPOCET | 0 | 0 | 0 | 0 | 0 | 1 | 0 | 4 | -64403751
| VV |  | na mezideponii | [15 empty] | VV | 2 | 1 | True | 0 | ROZPOCET
| VV |  | "pro podklady z asf. recyklátu - odfrézovaný asf." | [15 empty] | VV | 2 | 1 | True | 0 | ROZPOCET
| VV |  | "dle pol.č. 113154221 " 5802*0,077 |  | 446.754 | [13 empty] | VV | 2 | 2 | True | 0 | ROZPOCET
| VV |  | "dle pol.č. 113154222 " 685*0,103 |  | 70.555 | [13 empty] | VV | 2 | 2 | True | 0 | ROZPOCET
| VV |  | Mezisoučet |  | 517.309 | [13 empty] | VV | 2 | 3 | True | 0 | ROZPOCET
| VV |  | "zpět pro pol.č.564931412" 517,309 |  | 517.309 | [13 empty] | VV | 2 | 2 | True | 0 | ROZPOCET
| VV |  | Mezisoučet |  | 517.309 | [13 empty] | VV | 2 | 3 | True | 0 | ROZPOCET
| VV |  | přebytečný Rmat vzniklý reprofilací dle kubatur - naložení v místě rozfrézování k odvozu na mezideponii: | [15 empty] | VV | 2 | 1 | True | 0 | ROZPOCET
| VV |  | "1. etapa : " 56,4*1,9 |  | 107.16 | [13 empty] | VV | 2 | 2 | True | 0 | ROZPOCET
| VV |  | "2. etapa :" 28,2*1,9 |  | 53.58 | [13 empty] | VV | 2 | 2 | True | 0 | ROZPOCET
| VV |  | "3. etapa" 117,2*1,9 |  | 222.68 | [13 empty] | VV | 2 | 2 | True | 0 | ROZPOCET
| VV |  | Mezisoučet |  | 383.42 | [13 empty] | VV | 2 | 3 | True | 0 | ROZPOCET
| VV |  | "zpět pro AZ dle pol.č.171111111" 383,420 |  | 383.42 | [13 empty] | VV | 2 | 2 | True | 0 | ROZPOCET
| VV |  | Mezisoučet |  | 383.42 | [13 empty] | VV | 2 | 3 | True | 0 | ROZPOCET
| VV |  | Součet |  | 1801.458 | [13 empty] | VV | 2 | 4 | True | 1 | ROZPOCET
72 | K | 997221559 | Příplatek ZKD 1 km u vodorovné dopravy suti ze sypkých materiálů | t | 3602.916 |  | 0 | CS ÚRS 2017 01 |  |  | základní |  | 0 | 0 | 0 | 0 | 0 | 4 | K | 2 |  |  |  | ROZPOCET | 0 | 0 | 0 | 0 | 0 | 1 | 0 | 4 | -1666792204
| VV |  | "dle pol.č.997221551 " 1801,458*2 |  | 3602.916 | [13 empty] | VV | 2 | 2 | True | 1 | ROZPOCET
| VV |  | na mezideponii a zpět, zhotovitel promítne v rámci položky kompletní náklady dle vzdálenosti své vytipované mezideponie | [15 empty] | VV | 2 | 1 | True | 0 | ROZPOCET
73 | K | 997221559 | Příplatek ZKD 1 km u vodorovné dopravy suti ze sypkých materiálů | t | 41901.46 |  | 0 | CS ÚRS 2017 01 |  |  | základní |  | 0 | 0 | 0 | 0 | 0 | 4 | K | 2 |  |  |  | ROZPOCET | 0 | 0 | 0 | 0 | 0 | 1 | 0 | 4 | 20250225
| VV |  | "dle pol.č.997221551 x 19" 2205,34*19 |  | 41901.46 | [13 empty] | VV | 2 | 2 | True | 1 | ROZPOCET
| VV |  | "zhotovitel poromítne v rámci položky cenu za odvoz na skládku dle svých zvyklostí a možností skládkování " | [15 empty] | VV | 2 | 1 | True | 0 | ROZPOCET
74 | K | 997221611 | Nakládání suti na dopravní prostředky pro vodorovnou dopravu | t | 1284.149 |  | 0 | CS ÚRS 2017 01 |  |  | základní |  | 0 | 0 | 0 | 0 | 0 | 4 | K | 2 |  |  |  | ROZPOCET | 0 | 0 | 0 | 0 | 0 | 1 | 0 | 4 | -2088412594
| VV |  | přebytečný Rmat vzniklý reprofilací dle kubatur - naložení v místě rozfrézování k odvozu na mezideponii: | [15 empty] | VV | 2 | 1 | True | 0 | ROZPOCET
| VV |  | "1. etapa : " 56,4*1,9 |  | 107.16 | [13 empty] | VV | 2 | 2 | True | 0 | ROZPOCET
| VV |  | "2. etapa :" 28,2*1,9 |  | 53.58 | [13 empty] | VV | 2 | 2 | True | 0 | ROZPOCET
| VV |  | "3. etapa" 117,2*1,9 |  | 222.68 | [13 empty] | VV | 2 | 2 | True | 0 | ROZPOCET
| VV |  | Mezisoučet |  | 383.42 | [13 empty] | VV | 2 | 3 | True | 0 | ROZPOCET
| VV |  | Naložení na mezideponii k odvozu do AZ úseků s plnou recyklací | [15 empty] | VV | 2 | 1 | True | 0 | ROZPOCET
| VV |  | 383,42 |  | 383.42 | [13 empty] | VV | 2 | 2 | True | 0 | ROZPOCET
| VV |  | Mezisoučet |  | 383.42 | [13 empty] | VV | 2 | 3 | True | 0 | ROZPOCET
| VV |  | nakládání rec. na mezideponii dle pol.č.997221551 | [15 empty] | VV | 2 | 1 | True | 0 | ROZPOCET
| VV |  | 517,309 |  | 517.309 | [13 empty] | VV | 2 | 2 | True | 0 | ROZPOCET
| VV |  | Součet |  | 1284.149 | [13 empty] | VV | 2 | 4 | True | 1 | ROZPOCET
75 | K | 997221845 | Poplatek za uložení odpadu z asfaltových povrchů na skládce (skládkovné) | t | 121.842 |  | 0 | CS ÚRS 2017 01 |  |  | základní |  | 0 | 0 | 0 | 0 | 0 | 4 | K | 2 |  |  |  | ROZPOCET | 0 | 0 | 0 | 0 | 0 | 1 | 0 | 4 | -1014462612
| VV |  | "živice - 10% z pol.č.113107242" 5802*0,1*2,1*0,1 |  | 121.842 | [13 empty] | VV | 2 | 2 | True | 1 | ROZPOCET
76 | K | 997221855 | Poplatek za uložení odpadu z kameniva na skládce (skládkovné) | t | 2083.498 |  | 0 | CS ÚRS 2017 01 |  |  | základní |  | 0 | 0 | 0 | 0 | 0 | 4 | K | 2 |  |  |  | ROZPOCET | 0 | 0 | 0 | 0 | 0 | 1 | 0 | 4 | -700198317
| VV |  | kamenivo - 70 % z pol. 113107225 na skládku | [15 empty] | VV | 2 | 1 | True | 0 | ROZPOCET
| VV |  | 5802*0,27*0,7*1,9 |  | 2083.498 | [13 empty] | VV | 2 | 2 | True | 1 | ROZPOCET

## 101.1 - Rekonstrukce siln...
| List obsahuje: |  | 1) Krycí list soupisu | 2) Rekapitulace |  |  | 3) Soupis prací | Zpět na list: | Rekapitulace stavby
[9 empty] | >> skryté sloupce << | [9 empty] | {e0a79162-7159-429f-b300-762db8725885}
2
| KRYCÍ LIST SOUPISU | [8 empty] | v --- níže se nacházejí doplnkové a pomocné údaje k sestavám --- v | [8 empty] | False
Stavba:
III/1257 Polánka, most ev.č. 1257-3
Objekt:
101.1 - Rekonstrukce silnice III/11212
| KSO: |  |  |  |  | CC-CZ:
| Místo: |  |  |  |  | Datum: | 3. 1. 2018
| Zadavatel: |  |  |  |  | IČ:
|  | Středočeský kraj, Zborovská 11, Praha 4 |  |  |  | DIČ:
| Uchazeč: |  |  |  |  | IČ:
DIČ:
| Projektant: |  |  |  |  | IČ: | 45272387
|  | PRAGOPROJEKT, a.s. Praha |  |  |  | DIČ: | CZ 45272387
Poznámka:
Soupis prací je sestaven s využitím položek Cenové soustavy ÚRS. Cenové a technické podmínky položek Cenové soustavy ÚRS, které nejsou uvedeny v soupisu prací (informace z tzv. úvodních částí katalogů) jsou neomezeně dálkově k dispozici na www.cs-urs.cz. Položky soupisu prací, které nemají ve sloupci „Cenová soustava“ uveden žádný údaj, nepochází z Cenové soustavy ÚRS.
| Cena bez DPH | [5 empty] | 0
|  |  | Základ daně |  |  | Sazba daně | Výše daně
| DPH | základní | 0 |  |  | 21% | 0
|  | snížená | 0 |  |  | 15% | 0
|  | zákl. přenesená | 0 |  |  | 21% | 0
|  | sníž. přenesená | 0 |  |  | 15% | 0
|  | nulová | 0 |  |  | 0% | 0
| Cena s DPH |  |  | v | CZK |  | 0
REKAPITULACE ČLENĚNÍ SOUPISU PRACÍ
Stavba:
III/1257 Polánka, most ev.č. 1257-3
Objekt:
101.1 - Rekonstrukce silnice III/11212
Místo: | [5 empty] | Datum: | 3. 1. 2018
Zadavatel: |  |  | Středočeský kraj, Zborovská 11, Praha 4 |  |  | Projektant: | PRAGOPROJEKT, a.s. Praha
Uchazeč:
Kód dílu - Popis | [6 empty] | Cena celkem [CZK]
Náklady soupisu celkem | [6 empty] | 0 | [12 empty] | -1
| HSV - Práce a dodávky HSV | [5 empty] | 0
| 1 - Zemní práce | [5 empty] | 0
| 2 - Zakládání | [5 empty] | 0
| 5 - Komunikace | [5 empty] | 0
| 9 - Ostatní konstrukce a práce-bourání | [5 empty] | 0
| 99 - Přesun hmot | [5 empty] | 0
| 997 - Přesun sutě | [5 empty] | 0
SOUPIS PRACÍ
Stavba:
III/1257 Polánka, most ev.č. 1257-3
Objekt:
101.1 - Rekonstrukce silnice III/11212
Místo: | [5 empty] | Datum: | 3. 1. 2018
Zadavatel: |  |  | Středočeský kraj, Zborovská 11, Praha 4 |  |  | Projektant: | PRAGOPROJEKT, a.s. Praha
Uchazeč:
PČ | Typ | Kód | Popis | MJ | Množství | J.cena [CZK] | Cena celkem [CZK] | Cenová soustava |  | Poznámka | DPH | J. Nh [h] | Nh celkem [h] | J. hmotnost [t] | Hmotnost celkem [t] | J. suť [t] | Suť Celkem [t]
Náklady soupisu celkem | [6 empty] | 0 | [5 empty] | 0 |  | 2169.8949 |  | 931.461 |  | D | -1 | [10 empty] | 0
| D | HSV | Práce a dodávky HSV |  |  |  | 0 | [5 empty] | 0 |  | 2169.8949 |  | 931.461 | 1 | D | 0 |  |  |  | ROZPOCET | [6 empty] | 0
| D | 1 | Zemní práce |  |  |  | 0 | [5 empty] | 0 |  | 900.281 |  | 931.461 | 1 | D | 1 |  |  |  | ROZPOCET | [6 empty] | 0
1 | K | 113107223 | Odstranění podkladu pl přes 200 m2 z kameniva drceného tl 300 mm | m2 | 1248 |  | 0 | CS ÚRS 2017 01 |  |  | základní |  | 0 | 0 | 0 | 0.44 | 549.12 | 4 | K | 2 |  |  |  | ROZPOCET | 0 | 0 | 0 | 0 | 0 | 1 | 0 | 4 | -930056836
| VV |  | v tl. 27 cm zplanimetrováno | [15 empty] | VV | 2 | 1 | True | 0 | ROZPOCET
| VV |  | 1248 |  | 1248 | [13 empty] | VV | 2 | 2 | True | 1 | ROZPOCET
2 | K | 113107242 | Odstranění podkladu pl přes 200 m2 živičných tl 100 mm | m2 | 1248 |  | 0 | CS ÚRS 2017 01 |  |  | základní |  | 0 | 0 | 0 | 0.22 | 274.56 | 4 | K | 2 |  |  |  | ROZPOCET | 0 | 0 | 0 | 0 | 0 | 1 | 0 | 4 | 1242692321
| VV |  | zplanimetrováno | [15 empty] | VV | 2 | 1 | True | 0 | ROZPOCET
| VV |  | 1248 |  | 1248 | [13 empty] | VV | 2 | 2 | True | 1 | ROZPOCET
3 | K | 113154221 | Frézování živičného krytu tl 30 mm pruh š 1 m pl do 1000 m2 bez překážek v trase | m2 | 1248 |  | 0 | CS ÚRS 2017 01 |  |  | základní |  | 0 | 0 | 0 | 0.077 | 96.096 | 4 | K | 2 |  |  |  | ROZPOCET | 0 | 0 | 0 | 0 | 0 | 1 | 0 | 4 | 1307415447
| VV |  | odstranění vozovkových vrstev v místech s plnou konstrukcí | [15 empty] | VV | 2 | 1 | True | 0 | ROZPOCET
| VV |  | zplanimetrováno | [15 empty] | VV | 2 | 1 | True | 0 | ROZPOCET
| VV |  | 1248 |  | 1248 | [13 empty] | VV | 2 | 2 | True | 1 | ROZPOCET
4 | K | 113202111 | Vytrhání obrub krajníků obrubníků stojatých | m | 57 |  | 0 | CS ÚRS 2017 01 |  |  | základní |  | 0 | 0 | 0 | 0.205 | 11.685 | 4 | K | 2 |  |  |  | ROZPOCET | 0 | 0 | 0 | 0 | 0 | 1 | 0 | 4 | -1969831602
| VV |  | 57 |  | 57 | [13 empty] | VV | 2 | 2 | True | 1 | ROZPOCET
5 | K | 122302203 | Odkopávky a prokopávky nezapažené pro silnice v hornině tř. I. | m3 | 706.04 |  | 0 | CS ÚRS 2017 01 |  |  | základní |  | 0 | 0 | 0 | 0 | 0 | 4 | K | 2 |  |  |  | ROZPOCET | 0 | 0 | 0 | 0 | 0 | 1 | 0 | 4 | -137286723
| VV |  | pro AZ zplanimetrováno x tl | [15 empty] | VV | 2 | 1 | True | 0 | ROZPOCET
| VV |  | 1248*0,5 |  | 624 | [13 empty] | VV | 2 | 2 | True | 0 | ROZPOCET
| VV |  | rozšíření pod krajnice 2*délka 217m | [15 empty] | VV | 2 | 1 | True | 0 | ROZPOCET
| VV |  | 2*217*0,2 |  | 86.8 | [13 empty] | VV | 2 | 2 | True | 0 | ROZPOCET
| VV |  | Mezisoučet |  | 710.8 | [13 empty] | VV | 2 | 3 | True | 0 | ROZPOCET
| VV |  | odpočet objemu dle RDP | [15 empty] | VV | 2 | 1 | True | 0 | ROZPOCET
| VV |  | ((457)-(1248*0,37)) |  | -4.76 | [13 empty] | VV | 2 | 2 | True | 0 | ROZPOCET
| VV |  | Součet |  | 706.04 | [13 empty] | VV | 2 | 4 | True | 1 | ROZPOCET
6 | K | 162501102 | Vodorovné přemístění do 3000 m výkopku/sypaniny z horniny tř. 1 až 4 | m3 | 426.816 |  | 0 | CS ÚRS 2017 01 |  |  | základní |  | 0 | 0 | 0 | 0 | 0 | 4 | K | 2 |  |  |  | ROZPOCET | 0 | 0 | 0 | 0 | 0 | 1 | 0 | 4 | -1501354310
| VV |  | na mezideponii, zhotovitel promítne v rámci položky kompletní náklady dle vzdálenosti své vytipované mezideponie | [15 empty] | VV | 2 | 1 | True | 0 | ROZPOCET
| VV |  | odvoz na mezideponii | [15 empty] | VV | 2 | 1 | True | 0 | ROZPOCET
| VV |  | 30 % z pol.č.113107223 | [15 empty] | VV | 2 | 1 | True | 0 | ROZPOCET
| VV |  | 1248*0,27*0,3 |  | 101.088 | [13 empty] | VV | 2 | 2 | True | 0 | ROZPOCET
| VV |  | 90 % z pol.č.113107242 | [15 empty] | VV | 2 | 1 | True | 0 | ROZPOCET
| VV |  | 1248*0,1*0,9 |  | 112.32 | [13 empty] | VV | 2 | 2 | True | 0 | ROZPOCET
| VV |  | Mezisoučet |  | 213.408 | [13 empty] | VV | 2 | 3 | True | 0 | ROZPOCET
| VV |  | "dovoz z mezideponie " | [15 empty] | VV | 2 | 1 | True | 0 | ROZPOCET
| VV |  | 213,408 |  | 213.408 | [13 empty] | VV | 2 | 2 | True | 0 | ROZPOCET
| VV |  | Součet |  | 426.816 | [13 empty] | VV | 2 | 4 | True | 1 | ROZPOCET
7 | K | 162701105 | Vodorovné přemístění do 10000 m výkopku/sypaniny z horniny tř. 1 až 4 | m3 | 706.04 |  | 0 | CS ÚRS 2017 01 |  |  | základní |  | 0 | 0 | 0 | 0 | 0 | 4 | K | 2 |  |  |  | ROZPOCET | 0 | 0 | 0 | 0 | 0 | 1 | 0 | 4 | -1525371765
| VV |  | dle pol.č. 122302203 | [15 empty] | VV | 2 | 1 | True | 0 | ROZPOCET
| VV |  | 706,040 |  | 706.04 | [13 empty] | VV | 2 | 2 | True | 1 | ROZPOCET
8 | K | 162701109 | Příplatek k vodorovnému přemístění výkopku/sypaniny z horniny tř. 1 až 4 ZKD 1000 m přes 10000 m | m3 | 7060.4 |  | 0 | CS ÚRS 2017 01 |  |  | základní |  | 0 | 0 | 0 | 0 | 0 | 4 | K | 2 |  |  |  | ROZPOCET | 0 | 0 | 0 | 0 | 0 | 1 | 0 | 4 | 285263847
| VV |  | "zhotovitel poromítne v rámci položky cenu za odvoz na skládku dle svých zvyklostí a možností skládkování " | [15 empty] | VV | 2 | 1 | True | 0 | ROZPOCET
| VV |  | "dle pol.č.162701105" 706,04*10 |  | 7060.4 | [13 empty] | VV | 2 | 2 | True | 1 | ROZPOCET
9 | K | 167101102 | Nakládání výkopku z hornin tř. 1 až 4 přes 100 m3 | m3 | 213.408 |  | 0 | CS ÚRS 2017 01 |  |  | základní |  | 0 | 0 | 0 | 0 | 0 | 4 | K | 2 |  |  |  | ROZPOCET | 0 | 0 | 0 | 0 | 0 | 1 | 0 | 4 | 640364598
| VV |  | vhodný materiál na výměnu podloží na meziskládce dle pol.č.162501102R | [15 empty] | VV | 2 | 1 | True | 0 | ROZPOCET
| VV |  | 213,408 |  | 213.408 | [13 empty] | VV | 2 | 2 | True | 1 | ROZPOCET
10 | K | 171101111 | Uložení sypaniny z hornin nesoudržných sypkých s vlhkostí l(d) 0,9 v aktivní zóně | m3 | 710.8 |  | 0 | CS ÚRS 2017 01 |  |  | základní |  | 0 | 0 | 0 | 0 | 0 | 4 | K | 2 |  |  |  | ROZPOCET | 0 | 0 | 0 | 0 | 0 | 1 | 0 | 4 | 931806600
| VV |  | zplanimetrováno * tl | [15 empty] | VV | 2 | 1 | True | 0 | ROZPOCET
| VV |  | 1248*0,5 |  | 624 | [13 empty] | VV | 2 | 2 | True | 0 | ROZPOCET
| VV |  | krajnice dl 217m | [15 empty] | VV | 2 | 1 | True | 0 | ROZPOCET
| VV |  | 2*217*0,2 |  | 86.8 | [13 empty] | VV | 2 | 2 | True | 0 | ROZPOCET
| VV |  | Součet |  | 710.8 | [13 empty] | VV | 2 | 4 | True | 1 | ROZPOCET
11 | M | 583441970 | Dodávka vhodného materiálu do AZ a zemních krajnic vč. dovozu | t | 900.281 |  | 0 | CS ÚRS 2017 01 |  |  | základní |  | 0 | 1 | 900.281 | 0 | 0 | 8 | M | 2 |  |  |  | ROZPOCET | 0 | 0 | 0 | 0 | 0 | 1 | 0 | 4 | -830742418
| VV |  | vč. nákupu, naložení a dovozu na stavbu | [15 empty] | VV | 2 | 1 | True | 0 | ROZPOCET
| VV |  | pro pol.č. 171101111 zplanimetrováno * tl | [15 empty] | VV | 2 | 1 | True | 0 | ROZPOCET
| VV |  | 1247*0,5 |  | 623.5 | [13 empty] | VV | 2 | 2 | True | 0 | ROZPOCET
| VV |  | 2*217*0,2 |  | 86.8 | [13 empty] | VV | 2 | 2 | True | 0 | ROZPOCET
| VV |  | Mezisoučet |  | 710.3 | [13 empty] | VV | 2 | 3 | True | 0 | ROZPOCET
| VV |  | odpočet vhodného materiálu z pol.č.113107223 - 30% | [15 empty] | VV | 2 | 1 | True | 0 | ROZPOCET
| VV |  | -1248*0,27*0,3 |  | -101.088 | [13 empty] | VV | 2 | 2 | True | 0 | ROZPOCET
| VV |  | odpočet vhodného materiálu z pol.č.113107242 - 90% | [15 empty] | VV | 2 | 1 | True | 0 | ROZPOCET
| VV |  | -1248*0,1*0,9 |  | -112.32 | [13 empty] | VV | 2 | 2 | True | 0 | ROZPOCET
| VV |  | odpočet meteriálu z pol.č.113154221 mínus potřeba pro podklady z rec. na sjezdech | [15 empty] | VV | 2 | 1 | True | 0 | ROZPOCET
| VV |  | -1248*0,03+22*0,05+46*0,1 |  | -31.74 | [13 empty] | VV | 2 | 2 | True | 0 | ROZPOCET
| VV |  | dosypání krajnic v místech plné rekonstrukce pro pol.č.569903311 | [15 empty] | VV | 2 | 1 | True | 0 | ROZPOCET
| VV |  | 2*217*0,02 |  | 8.68 | [13 empty] | VV | 2 | 2 | True | 0 | ROZPOCET
| VV |  | Součet |  | 473.832 | [13 empty] | VV | 2 | 4 | True | 0 | ROZPOCET
| VV |  | "přepočet na tuny" 473,832*1,9 |  | 900.281 | [13 empty] | VV | 2 | 2 | True | 1 | ROZPOCET
12 | K | 171201201 | Uložení sypaniny na skládky | m3 | 919.448 |  | 0 | CS ÚRS 2017 01 |  |  | základní |  | 0 | 0 | 0 | 0 | 0 | 4 | K | 2 |  |  |  | ROZPOCET | 0 | 0 | 0 | 0 | 0 | 1 | 0 | 4 | -1769959591
| VV |  | na mezideponii dle pol 162701102 | [15 empty] | VV | 2 | 1 | True | 0 | ROZPOCET
| VV |  | 213,408 |  | 213.408 | [13 empty] | VV | 2 | 2 | True | 0 | ROZPOCET
| VV |  | dle pol 162701105 | [15 empty] | VV | 2 | 1 | True | 0 | ROZPOCET
| VV |  | 706,040 |  | 706.04 | [13 empty] | VV | 2 | 2 | True | 0 | ROZPOCET
| VV |  | Součet |  | 919.448 | [13 empty] | VV | 2 | 4 | True | 1 | ROZPOCET
13 | K | 171201211 | Poplatek za uložení odpadu ze sypaniny na skládce (skládkovné) | t | 1482.684 |  | 0 | CS ÚRS 2017 01 |  |  | základní |  | 0 | 0 | 0 | 0 | 0 | 4 | K | 2 |  |  |  | ROZPOCET | 0 | 0 | 0 | 0 | 0 | 1 | 0 | 4 | -9974856
| VV |  | dle pol 162701105 | [15 empty] | VV | 2 | 1 | True | 0 | ROZPOCET
| VV |  | 706,040*2,1 |  | 1482.684 | [13 empty] | VV | 2 | 2 | True | 1 | ROZPOCET
14 | K | 181102302 | Úprava pláně v zářezech se zhutněním | m2 | 2843.2 |  | 0 | CS ÚRS 2017 01 |  |  | základní |  | 0 | 0 | 0 | 0 | 0 | 4 | K | 2 |  |  |  | ROZPOCET | 0 | 0 | 0 | 0 | 0 | 1 | 0 | 4 | 2086160204
| VV |  | po odkopání | [15 empty] | VV | 2 | 1 | True | 0 | ROZPOCET
| VV |  | zplanimetrováno | [15 empty] | VV | 2 | 1 | True | 0 | ROZPOCET
| VV |  | 1248 |  | 1248 | [13 empty] | VV | 2 | 2 | True | 0 | ROZPOCET
| VV |  | 2*217*0,4 |  | 173.6 | [13 empty] | VV | 2 | 2 | True | 0 | ROZPOCET
| VV |  | Mezisoučet |  | 1421.6 | [13 empty] | VV | 2 | 3 | True | 0 | ROZPOCET
| VV |  | po provedení aktivní zony | [15 empty] | VV | 2 | 1 | True | 0 | ROZPOCET
| VV |  | 1421,600 |  | 1421.6 | [13 empty] | VV | 2 | 2 | True | 0 | ROZPOCET
| VV |  | Součet |  | 2843.2 | [13 empty] | VV | 2 | 4 | True | 1 | ROZPOCET
| D | 2 | Zakládání |  |  |  | 0 | [5 empty] | 0 |  | 0 |  | 0 | 1 | D | 1 |  |  |  | ROZPOCET | [6 empty] | 0
15 | K | 215901101 | Zhutnění podloží z hornin soudržných do 92% PS nebo nesoudržných sypkých I(d) do 0,8 | m2 | 1421.6 |  | 0 | CS ÚRS 2017 01 |  |  | základní |  | 0 | 0 | 0 | 0 | 0 | 4 | K | 2 |  |  |  | ROZPOCET | 0 | 0 | 0 | 0 | 0 | 1 | 0 | 4 | 1824559481
| VV |  | Hutnění pláně na Edef,2=60 MPa | [15 empty] | VV | 2 | 1 | True | 0 | ROZPOCET
| VV |  | úseky s plnou výměnou konstrukce | [15 empty] | VV | 2 | 1 | True | 0 | ROZPOCET
| VV |  | zplanimetrováno | [15 empty] | VV | 2 | 1 | True | 0 | ROZPOCET
| VV |  | 1248 |  | 1248 | [13 empty] | VV | 2 | 2 | True | 0 | ROZPOCET
| VV |  | 2*217*0,4 |  | 173.6 | [13 empty] | VV | 2 | 2 | True | 0 | ROZPOCET
| VV |  | Součet |  | 1421.6 | [13 empty] | VV | 2 | 4 | True | 1 | ROZPOCET
| D | 5 | Komunikace |  |  |  | 0 | [5 empty] | 0 |  | 1251.3613 |  | 0 | 1 | D | 1 |  |  |  | ROZPOCET | [6 empty] | 0
16 | K | 564871111 | Podklad ze štěrkodrtě ŠD tl 250 mm | m2 | 1421.6 |  | 0 | CS ÚRS 2017 01 |  |  | základní |  | 0 | 0.4726 | 671.8482 | 0 | 0 | 4 | K | 2 |  |  |  | ROZPOCET | 0 | 0 | 0 | 0 | 0 | 1 | 0 | 4 | 1292877298
| VV |  | v místech s plnou konstrukcí celková délka 217 m | [15 empty] | VV | 2 | 1 | True | 0 | ROZPOCET
| VV |  | zplanimetrováno | [15 empty] | VV | 2 | 1 | True | 0 | ROZPOCET
| VV |  | 1248 |  | 1248 | [13 empty] | VV | 2 | 2 | True | 0 | ROZPOCET
| VV |  | rozšíření pod krajnice | [15 empty] | VV | 2 | 1 | True | 0 | ROZPOCET
| VV |  | 2*217*0,4 |  | 173.6 | [13 empty] | VV | 2 | 2 | True | 0 | ROZPOCET
| VV |  | Součet |  | 1421.6 | [13 empty] | VV | 2 | 4 | True | 1 | ROZPOCET
17 | K | 564911411 | Podklad z asfaltového recyklátu tl 50 mm | m2 | 22 |  | 0 | CS ÚRS 2017 01 |  |  | základní |  | 0 | 0 | 0 | 0 | 0 | 4 | K | 2 |  |  |  | ROZPOCET | 0 | 0 | 0 | 0 | 0 | 1 | 0 | 4 | 1905940078
| VV |  | použit materiál z pol.č.113154221 | [15 empty] | VV | 2 | 1 | True | 0 | ROZPOCET
| VV |  | hospodářské sjezdy zpevněné | [15 empty] | VV | 2 | 1 | True | 0 | ROZPOCET
| VV |  | 22 |  | 22 | [13 empty] | VV | 2 | 2 | True | 1 | ROZPOCET
18 | K | 564931412 | Podklad z asfaltového recyklátu tl 100 mm | m2 | 46 |  | 0 | CS ÚRS 2017 01 |  |  | základní |  | 0 | 0 | 0 | 0 | 0 | 4 | K | 2 |  |  |  | ROZPOCET | 0 | 0 | 0 | 0 | 0 | 1 | 0 | 4 | 1715051970
| VV |  | použit materiál z pol.č.113154221 | [15 empty] | VV | 2 | 1 | True | 0 | ROZPOCET
| VV |  | hospodářské sjezdy nezpevněné | [15 empty] | VV | 2 | 1 | True | 0 | ROZPOCET
| VV |  | 46 |  | 46 | [13 empty] | VV | 2 | 2 | True | 1 | ROZPOCET
19 | K | 565135121 | Asfaltový beton vrstva podkladní ACP 16+ (obalované kamenivo OKS) tl 50 mm š přes 3 m | m2 | 1323.95 |  | 0 | CS ÚRS 2017 01 |  |  | základní |  | 0 | 0.13188 | 174.6025 | 0 | 0 | 4 | K | 2 |  |  |  | ROZPOCET | 0 | 0 | 0 | 0 | 0 | 1 | 0 | 4 | -31501378
| VV |  | plocha plné konstrukce zplanimetrováno | [15 empty] | VV | 2 | 1 | True | 0 | ROZPOCET
| VV |  | 1248 |  | 1248 | [13 empty] | VV | 2 | 2 | True | 0 | ROZPOCET
| VV |  | rozšíření pod krajnice | [15 empty] | VV | 2 | 1 | True | 0 | ROZPOCET
| VV |  | 2*217*0,175 |  | 75.95 | [13 empty] | VV | 2 | 2 | True | 0 | ROZPOCET
| VV |  | Součet |  | 1323.95 | [13 empty] | VV | 2 | 4 | True | 1 | ROZPOCET
20 | K | 569751111 | Zpevnění krajnic kamenivem drceným tl 150 mm | m2 | 240 |  | 0 | CS ÚRS 2017 01 |  |  | základní |  | 0 | 0.2916 | 69.984 | 0 | 0 | 4 | K | 2 |  |  |  | ROZPOCET | 0 | 0 | 0 | 0 | 0 | 1 | 0 | 4 | 353746973
| VV |  | 3DB 0/22 GN | [15 empty] | VV | 2 | 1 | True | 0 | ROZPOCET
| VV |  | zplanimetrováno | [15 empty] | VV | 2 | 1 | True | 0 | ROZPOCET
| VV |  | 240 |  | 240 | [13 empty] | VV | 2 | 2 | True | 1 | ROZPOCET
21 | K | 569903311 | Zřízení zemních krajnic se zhutněním | m3 | 8.68 |  | 0 | CS ÚRS 2017 01 |  |  | základní |  | 0 | 0 | 0 | 0 | 0 | 4 | K | 2 |  |  |  | ROZPOCET | 0 | 0 | 0 | 0 | 0 | 1 | 0 | 4 | -878429282
| VV |  | dosypání krajnic v místech plné rekonstrukce | [15 empty] | VV | 2 | 1 | True | 0 | ROZPOCET
| VV |  | 2*217*0,02 |  | 8.68 | [13 empty] | VV | 2 | 2 | True | 1 | ROZPOCET
22 | K | 573191111 | Nátěr infiltrační kationaktivní v množství emulzí 1 kg/m2 | m2 | 1345.95 |  | 0 | CS ÚRS 2017 01 |  |  | základní |  | 0 | 0.00034 | 0.45762 | 0 | 0 | 4 | K | 2 |  |  |  | ROZPOCET | 0 | 0 | 0 | 0 | 0 | 1 | 0 | 4 | -1974701779
| VV |  | v místech s plnou konstrukcí celková délka 1152 m | [15 empty] | VV | 2 | 1 | True | 0 | ROZPOCET
| VV |  | 1248+(2*217*0,175) |  | 1323.95 | [13 empty] | VV | 2 | 2 | True | 0 | ROZPOCET
| VV |  | plocha sjezdů zpevněných | [15 empty] | VV | 2 | 1 | True | 0 | ROZPOCET
| VV |  | 22 |  | 22 | [13 empty] | VV | 2 | 2 | True | 0 | ROZPOCET
| VV |  | Součet |  | 1345.95 | [13 empty] | VV | 2 | 4 | True | 1 | ROZPOCET
23 | K | 573231111 | Postřik živičný spojovací ze silniční emulze v množství do 0,7 kg/m2 | m2 | 2539.4 |  | 0 | CS ÚRS 2017 01 |  |  | základní |  | 0 | 0.00071 | 1.803 | 0 | 0 | 4 | K | 2 |  |  |  | ROZPOCET | 0 | 0 | 0 | 0 | 0 | 1 | 0 | 4 | -1809419292
| VV |  | plocha plné konstrukce pod 1 vrstvu ACO 11 zplanimetrováno | [15 empty] | VV | 2 | 1 | True | 0 | ROZPOCET
| VV |  | 1248 |  | 1248 | [13 empty] | VV | 2 | 2 | True | 0 | ROZPOCET
| VV |  | plocha plné konstrukce pod 2 vrstvu ACL 16 zplanimetrováno | [15 empty] | VV | 2 | 1 | True | 0 | ROZPOCET
| VV |  | 1248+(2*217*0,1) |  | 1291.4 | [13 empty] | VV | 2 | 2 | True | 0 | ROZPOCET
| VV |  | Součet |  | 2539.4 | [13 empty] | VV | 2 | 4 | True | 1 | ROZPOCET
24 | K | 577134121 | Asfaltový beton vrstva obrusná ACO 11+ (ABS) tř. I tl 40 mm š přes 3 m z nemodifikovaného asfaltu | m2 | 1270 |  | 0 | CS ÚRS 2017 01 |  |  | základní |  | 0 | 0.10373 | 131.7371 | 0 | 0 | 4 | K | 2 |  |  |  | ROZPOCET | 0 | 0 | 0 | 0 | 0 | 1 | 0 | 4 | 205625739
| VV |  | plocha plné konstrukce pod 1 vrstvu ACO 11 zplanimetrováno | [15 empty] | VV | 2 | 1 | True | 0 | ROZPOCET
| VV |  | 1248 |  | 1248 | [13 empty] | VV | 2 | 2 | True | 0 | ROZPOCET
| VV |  | plocha sjezdů zpevněných zplanimetrováno | [15 empty] | VV | 2 | 1 | True | 0 | ROZPOCET
| VV |  | 22 |  | 22 | [13 empty] | VV | 2 | 2 | True | 0 | ROZPOCET
| VV |  | Součet |  | 1270 | [13 empty] | VV | 2 | 4 | True | 1 | ROZPOCET
25 | K | 577155122 | Asfaltový beton vrstva ložní ACL 16+ (ABH) tl 60 mm š přes 3 m z nemodifikovaného asfaltu | m2 | 1291.4 |  | 0 | CS ÚRS 2017 01 |  |  | základní |  | 0 | 0.15559 | 200.9289 | 0 | 0 | 4 | K | 2 |  |  |  | ROZPOCET | 0 | 0 | 0 | 0 | 0 | 1 | 0 | 4 | -250062681
| VV |  | plocha plné konstrukce zplanimetrováno | [15 empty] | VV | 2 | 1 | True | 0 | ROZPOCET
| VV |  | 1248 |  | 1248 | [13 empty] | VV | 2 | 2 | True | 0 | ROZPOCET
| VV |  | rozšíření pod krajnice | [15 empty] | VV | 2 | 1 | True | 0 | ROZPOCET
| VV |  | 2*217*0,1 |  | 43.4 | [13 empty] | VV | 2 | 2 | True | 0 | ROZPOCET
| VV |  | Součet |  | 1291.4 | [13 empty] | VV | 2 | 4 | True | 1 | ROZPOCET
| D | 9 | Ostatní konstrukce a práce-bourání |  |  |  | 0 | [5 empty] | 0 |  | 18.2526 |  | 0 | 1 | D | 1 |  |  |  | ROZPOCET | [6 empty] | 0
26 | K | 916131213 | Osazení silničního obrubníku betonového stojatého s boční opěrou do lože z betonu prostého | m | 57 |  | 0 | CS ÚRS 2017 01 |  |  | základní |  | 0 | 0.1554 | 8.8578 | 0 | 0 | 4 | K | 2 |  |  |  | ROZPOCET | 0 | 0 | 0 | 0 | 0 | 1 | 0 | 4 | 951443023
27 | M | 592174600 | obrubník betonový chodníkový 100x15x25 cm | kus | 57.57 |  | 0 | CS ÚRS 2017 01 |  |  | základní |  | 0 | 0.085 | 4.8935 | 0 | 0 | 8 | M | 2 |  |  |  | ROZPOCET | 0 | 0 | 0 | 0 | 0 | 1 | 0 | 4 | 1415766738
| VV |  | 57 |  | 57 | [13 empty] | VV | 2 | 2 | True | 1 | ROZPOCET
| VV |  | 57*1,01 'Přepočtené koeficientem množství |  | 57.57 | [13 empty] | VV | 2 | 2 | False | 1 | ROZPOCET
28 | K | 916991121 | Lože pod obrubníky, krajníky nebo obruby z dlažebních kostek z betonu prostého | m3 | 1.995 |  | 0 | CS ÚRS 2017 01 |  |  | základní |  | 0 | 2.2563 | 4.5014 | 0 | 0 | 4 | K | 2 |  |  |  | ROZPOCET | 0 | 0 | 0 | 0 | 0 | 1 | 0 | 4 | -1276803592
| VV |  | 57*0,35*0,1 |  | 1.995 | [13 empty] | VV | 2 | 2 | True | 1 | ROZPOCET
| D | 99 | Přesun hmot |  |  |  | 0 | [5 empty] | 0 |  | 0 |  | 0 | 1 | D | 1 |  |  |  | ROZPOCET | [6 empty] | 0
29 | K | 998225111 | Přesun hmot pro pozemní komunikace s krytem z kamene, monolitickým betonovým nebo živičným | t | 2169.895 |  | 0 | CS ÚRS 2017 01 |  |  | základní |  | 0 | 0 | 0 | 0 | 0 | 4 | K | 2 |  |  |  | ROZPOCET | 0 | 0 | 0 | 0 | 0 | 1 | 0 | 4 | -1716323908
30 | K | 998225191 | Příplatek k přesunu hmot pro pozemní komunikace s krytem z kamene, živičným, betonovým do 1000 m | t | 2169.895 |  | 0 | CS ÚRS 2017 01 |  |  | základní |  | 0 | 0 | 0 | 0 | 0 | 4 | K | 2 |  |  |  | ROZPOCET | 0 | 0 | 0 | 0 | 0 | 1 | 0 | 4 | -401952580
| D | 997 | Přesun sutě |  |  |  | 0 | [5 empty] | 0 |  | 0 |  | 0 | 1 | D | 1 |  |  |  | ROZPOCET | [6 empty] | 0
31 | K | 997221551 | Vodorovná doprava suti ze sypkých materiálů do 1 km | t | 474.365 |  | 0 | CS ÚRS 2017 01 |  |  | základní |  | 0 | 0 | 0 | 0 | 0 | 4 | K | 2 |  |  |  | ROZPOCET | 0 | 0 | 0 | 0 | 0 | 1 | 0 | 4 | 293380146
| VV |  | na skládku | [15 empty] | VV | 2 | 1 | True | 0 | ROZPOCET
| VV |  | "živice - 10 % dle pol.č.113107242" 1248*0,1*2,1*0,1 |  | 26.208 | [13 empty] | VV | 2 | 2 | True | 0 | ROZPOCET
| VV |  | "kamenivo - 70 % z pol. 113107225 na skládku" 1248*0,27*0,7*1,9 |  | 448.157 | [13 empty] | VV | 2 | 2 | True | 0 | ROZPOCET
| VV |  | Součet |  | 474.365 | [13 empty] | VV | 2 | 4 | True | 1 | ROZPOCET
32 | K | 997221551 | Vodorovná doprava suti ze sypkých materiálů do 1 km | t | 192.192 |  | 0 | CS ÚRS 2017 01 |  |  | základní |  | 0 | 0 | 0 | 0 | 0 | 4 | K | 2 |  |  |  | ROZPOCET | 0 | 0 | 0 | 0 | 0 | 1 | 0 | 4 | 1240381090
| VV |  | na mezideponii | [15 empty] | VV | 2 | 1 | True | 0 | ROZPOCET
| VV |  | "pro podklady z asf. recyklátu - odfrézovaný asf." | [15 empty] | VV | 2 | 1 | True | 0 | ROZPOCET
| VV |  | "dle pol.č. 113154221 " 1248*0,077 |  | 96.096 | [13 empty] | VV | 2 | 2 | True | 0 | ROZPOCET
| VV |  | Mezisoučet |  | 96.096 | [13 empty] | VV | 2 | 3 | True | 0 | ROZPOCET
| VV |  | "zpět pro pol.č.564931411R a 564931412R" (22*0,05+46*0,1)*2,56666 |  | 14.63 | [13 empty] | VV | 2 | 2 | True | 0 | ROZPOCET
| VV |  | "zpět pro AZ" (1248*0,03-22*0,05-46*0,1)*2,56666 |  | 81.466 | [13 empty] | VV | 2 | 2 | True | 0 | ROZPOCET
| VV |  | Mezisoučet |  | 96.096 | [13 empty] | VV | 2 | 3 | True | 0 | ROZPOCET
| VV |  | Součet |  | 192.192 | [13 empty] | VV | 2 | 4 | True | 1 | ROZPOCET
33 | K | 997221559 | Příplatek ZKD 1 km u vodorovné dopravy suti ze sypkých materiálů | t | 384.584 |  | 0 | CS ÚRS 2017 01 |  |  | základní |  | 0 | 0 | 0 | 0 | 0 | 4 | K | 2 |  |  |  | ROZPOCET | 0 | 0 | 0 | 0 | 0 | 1 | 0 | 4 | -1579567527
| VV |  | "dle pol.č.997221551 " 192,292*2 |  | 384.584 | [13 empty] | VV | 2 | 2 | True | 1 | ROZPOCET
| VV |  | na mezideponii a zpět, zhotovitel promítne v rámci položky kompletní náklady dle vzdálenosti své vytipované mezideponie | [15 empty] | VV | 2 | 1 | True | 0 | ROZPOCET
34 | K | 997221559 | Příplatek ZKD 1 km u vodorovné dopravy suti ze sypkých materiálů | t | 9012.935 |  | 0 | CS ÚRS 2017 01 |  |  | základní |  | 0 | 0 | 0 | 0 | 0 | 4 | K | 2 |  |  |  | ROZPOCET | 0 | 0 | 0 | 0 | 0 | 1 | 0 | 4 | 1120415392
| VV |  | na skládku | [15 empty] | VV | 2 | 1 | True | 0 | ROZPOCET
| VV |  | "dle pol.č.997221551 x 19" 474,365*19 |  | 9012.935 | [13 empty] | VV | 2 | 2 | True | 1 | ROZPOCET
| VV |  | "zhotovitel poromítne v rámci položky cenu za odvoz na skládku dle svých zvyklostí a možností skládkování " | [15 empty] | VV | 2 | 1 | True | 0 | ROZPOCET
35 | K | 997221561 | Vodorovná doprava suti z kusových materiálů do 1 km | t | 11.685 |  | 0 | CS ÚRS 2017 01 |  |  | základní |  | 0 | 0 | 0 | 0 | 0 | 4 | K | 2 |  |  |  | ROZPOCET | 0 | 0 | 0 | 0 | 0 | 1 | 0 | 4 | 491606759
| VV |  | 57*0,205 "beton pol. č. 113202111 |  | 11.685 | [13 empty] | VV | 2 | 2 | True | 1 | ROZPOCET
36 | K | 997221569 | Příplatek ZKD 1 km u vodorovné dopravy suti z kusových materiálů | t | 222.015 |  | 0 | CS ÚRS 2017 01 |  |  | základní |  | 0 | 0 | 0 | 0 | 0 | 4 | K | 2 |  |  |  | ROZPOCET | 0 | 0 | 0 | 0 | 0 | 1 | 0 | 4 | 1367750259
| VV |  | "zhotovitel poromítne v rámci položky cenu za odvoz na skládku dle svých zvyklostí a možností skládkování " | [15 empty] | VV | 2 | 1 | True | 0 | ROZPOCET
| VV |  | "dle pol.č.997221561 x 19" 11,685*19 |  | 222.015 | [13 empty] | VV | 2 | 2 | True | 1 | ROZPOCET
37 | K | 997221611 | Nakládání suti na dopravní prostředky pro vodorovnou dopravu | t | 96.096 |  | 0 | CS ÚRS 2017 01 |  |  | základní |  | 0 | 0 | 0 | 0 | 0 | 4 | K | 2 |  |  |  | ROZPOCET | 0 | 0 | 0 | 0 | 0 | 1 | 0 | 4 | 285320893
| VV |  | nakládání rec. na mezideponii dle pol.č.997221551 | [15 empty] | VV | 2 | 1 | True | 0 | ROZPOCET
| VV |  | 96,096 |  | 96.096 | [13 empty] | VV | 2 | 2 | True | 1 | ROZPOCET
38 | K | 997221815 | Poplatek za uložení betonového odpadu na skládce (skládkovné) | t | 11.685 |  | 0 | CS ÚRS 2017 01 |  |  | základní |  | 0 | 0 | 0 | 0 | 0 | 4 | K | 2 |  |  |  | ROZPOCET | 0 | 0 | 0 | 0 | 0 | 1 | 0 | 4 | 286540111
| VV |  | 57*0,205 "beton pol. č. 113202111 |  | 11.685 | [13 empty] | VV | 2 | 2 | True | 1 | ROZPOCET
39 | K | 997221845 | Poplatek za uložení odpadu z asfaltových povrchů na skládce (skládkovné) | t | 26.208 |  | 0 | CS ÚRS 2017 01 |  |  | základní |  | 0 | 0 | 0 | 0 | 0 | 4 | K | 2 |  |  |  | ROZPOCET | 0 | 0 | 0 | 0 | 0 | 1 | 0 | 4 | -942463479
| VV |  | "živice - 10 % dle pol.č.113107242" 1248*0,1*2,1*0,1 |  | 26.208 | [13 empty] | VV | 2 | 2 | True | 1 | ROZPOCET
40 | K | 997221855 | Poplatek za uložení odpadu z kameniva na skládce (skládkovné) | t | 448.157 |  | 0 | CS ÚRS 2017 01 |  |  | základní |  | 0 | 0 | 0 | 0 | 0 | 4 | K | 2 |  |  |  | ROZPOCET | 0 | 0 | 0 | 0 | 0 | 1 | 0 | 4 | 68704435
| VV |  | "kamenivo - 70 % z pol. 113107225 na skládku" 1248*0,27*0,7*1,9 |  | 448.157 | [13 empty] | VV | 2 | 2 | True | 1 | ROZPOCET

## 102 - Chodník v Polánce
| List obsahuje: |  | 1) Krycí list soupisu | 2) Rekapitulace |  |  | 3) Soupis prací | Zpět na list: | Rekapitulace stavby
[9 empty] | >> skryté sloupce << | [9 empty] | {0a44dc01-c46c-4ade-a6e1-c78695dcde67}
2
| KRYCÍ LIST SOUPISU | [8 empty] | v --- níže se nacházejí doplnkové a pomocné údaje k sestavám --- v | [8 empty] | False
Stavba:
III/1257 Polánka, most ev.č. 1257-3
Objekt:
102 - Chodník v Polánce
| KSO: |  |  |  |  | CC-CZ:
| Místo: |  |  |  |  | Datum: | 3. 1. 2018
| Zadavatel: |  |  |  |  | IČ:
|  | Středočeský kraj, Zborovská 11, Praha 4 |  |  |  | DIČ:
| Uchazeč: |  |  |  |  | IČ:
DIČ:
| Projektant: |  |  |  |  | IČ: | 45272387
|  | PRAGOPROJEKT, a.s. Praha |  |  |  | DIČ: | CZ 45272387
Poznámka:
Soupis prací je sestaven s využitím položek Cenové soustavy ÚRS. Cenové a technické podmínky položek Cenové soustavy ÚRS, které nejsou uvedeny v soupisu prací (informace z tzv. úvodních částí katalogů) jsou neomezeně dálkově k dispozici na www.cs-urs.cz. Položky soupisu prací, které nemají ve sloupci „Cenová soustava“ uveden žádný údaj, nepochází z Cenové soustavy ÚRS.
| Cena bez DPH | [5 empty] | 0
|  |  | Základ daně |  |  | Sazba daně | Výše daně
| DPH | základní | 0 |  |  | 21% | 0
|  | snížená | 0 |  |  | 15% | 0
|  | zákl. přenesená | 0 |  |  | 21% | 0
|  | sníž. přenesená | 0 |  |  | 15% | 0
|  | nulová | 0 |  |  | 0% | 0
| Cena s DPH |  |  | v | CZK |  | 0
REKAPITULACE ČLENĚNÍ SOUPISU PRACÍ
Stavba:
III/1257 Polánka, most ev.č. 1257-3
Objekt:
102 - Chodník v Polánce
Místo: | [5 empty] | Datum: | 3. 1. 2018
Zadavatel: |  |  | Středočeský kraj, Zborovská 11, Praha 4 |  |  | Projektant: | PRAGOPROJEKT, a.s. Praha
Uchazeč:
Kód dílu - Popis | [6 empty] | Cena celkem [CZK]
Náklady soupisu celkem | [6 empty] | 0 | [12 empty] | -1
| HSV - Práce a dodávky HSV | [5 empty] | 0
| 1 - Zemní práce | [5 empty] | 0
| 5 - Komunikace | [5 empty] | 0
| 9 - Ostatní konstrukce a práce-bourání | [5 empty] | 0
| 99 - Přesun hmot | [5 empty] | 0
SOUPIS PRACÍ
Stavba:
III/1257 Polánka, most ev.č. 1257-3
Objekt:
102 - Chodník v Polánce
Místo: | [5 empty] | Datum: | 3. 1. 2018
Zadavatel: |  |  | Středočeský kraj, Zborovská 11, Praha 4 |  |  | Projektant: | PRAGOPROJEKT, a.s. Praha
Uchazeč:
PČ | Typ | Kód | Popis | MJ | Množství | J.cena [CZK] | Cena celkem [CZK] | Cenová soustava |  | Poznámka | DPH | J. Nh [h] | Nh celkem [h] | J. hmotnost [t] | Hmotnost celkem [t] | J. suť [t] | Suť Celkem [t]
Náklady soupisu celkem | [6 empty] | 0 | [5 empty] | 0 |  | 37.8632 |  | 0 |  | D | -1 | [10 empty] | 0
| D | HSV | Práce a dodávky HSV |  |  |  | 0 | [5 empty] | 0 |  | 37.8632 |  | 0 | 1 | D | 0 |  |  |  | ROZPOCET | [6 empty] | 0
| D | 1 | Zemní práce |  |  |  | 0 | [5 empty] | 0 |  | 22.8431 |  | 0 | 1 | D | 1 |  |  |  | ROZPOCET | [6 empty] | 0
1 | K | 121101101 | Sejmutí ornice s přemístěním na vzdálenost do 50 m | m3 | 4 |  | 0 | CS ÚRS 2017 01 |  |  | základní |  | 0 | 0 | 0 | 0 | 0 | 4 | K | 2 |  |  |  | ROZPOCET | 0 | 0 | 0 | 0 | 0 | 1 | 0 | 4 | -1950507608
| VV |  | 5*8*0,1 |  | 4 | [13 empty] | VV | 2 | 2 | True | 1 | ROZPOCET
2 | K | 122302203 | Odkopávky a prokopávky nezapažené pro silnice v hornině tř. I | m3 | 1.6 |  | 0 | CS ÚRS 2017 01 |  |  | základní |  | 0 | 0 | 0 | 0 | 0 | 4 | K | 2 |  |  |  | ROZPOCET | 0 | 0 | 0 | 0 | 0 | 1 | 0 | 4 | -1765889334
| VV |  | 8*0,2 |  | 1.6 | [13 empty] | VV | 2 | 2 | True | 1 | ROZPOCET
3 | K | 162701105 | Vodorovné přemístění do 10000 m výkopku/sypaniny z horniny tř. 1 až 4 | m3 | 1.6 |  | 0 | CS ÚRS 2017 01 |  |  | základní |  | 0 | 0 | 0 | 0 | 0 | 4 | K | 2 |  |  |  | ROZPOCET | 0 | 0 | 0 | 0 | 0 | 1 | 0 | 4 | -648766911
| VV |  | 8*0,2 |  | 1.6 | [13 empty] | VV | 2 | 2 | True | 1 | ROZPOCET
4 | K | 162701109 | Příplatek k vodorovnému přemístění výkopku/sypaniny z horniny tř. 1 až 4 ZKD 1000 m přes 10000 m | m3 | 16 |  | 0 | CS ÚRS 2017 01 |  |  | základní |  | 0 | 0 | 0 | 0 | 0 | 4 | K | 2 |  |  |  | ROZPOCET | 0 | 0 | 0 | 0 | 0 | 1 | 0 | 4 | 963632158
| VV |  | "zhotovitel poromítne v rámci položky cenu za odvoz na skládku dle svých zvyklostí a možností skládkování " | [15 empty] | VV | 2 | 1 | True | 0 | ROZPOCET
| VV |  | "dle pol.č.162701105" 1,6*10 |  | 16 | [13 empty] | VV | 2 | 2 | True | 1 | ROZPOCET
5 | K | 171101111 | Uložení sypaniny z hornin nesoudržných sypkých s vlhkostí l(d) 0,9 v aktivní zóně | m3 | 12 |  | 0 | CS ÚRS 2017 01 |  |  | základní |  | 0 | 0 | 0 | 0 | 0 | 4 | K | 2 |  |  |  | ROZPOCET | 0 | 0 | 0 | 0 | 0 | 1 | 0 | 4 | -772829033
| VV |  | 8*1,5 |  | 12 | [13 empty] | VV | 2 | 2 | True | 1 | ROZPOCET
6 | M | 583441970 | Dodávka vhodného materiálu do násypu vč. dovozu | t | 22.8 |  | 0 | CS ÚRS 2017 01 |  |  | základní |  | 0 | 1 | 22.8 | 0 | 0 | 8 | M | 2 |  |  |  | ROZPOCET | 0 | 0 | 0 | 0 | 0 | 1 | 0 | 4 | 2116364681
| VV |  | vč. nákupu, naložení a dovozu na stavbu | [15 empty] | VV | 2 | 1 | True | 0 | ROZPOCET
| VV |  | " přepočet na tuny " 12*1,9 |  | 22.8 | [13 empty] | VV | 2 | 2 | True | 1 | ROZPOCET
7 | K | 171201201 | Uložení sypaniny na skládky | m3 | 1.6 |  | 0 | CS ÚRS 2017 01 |  |  | základní |  | 0 | 0 | 0 | 0 | 0 | 4 | K | 2 |  |  |  | ROZPOCET | 0 | 0 | 0 | 0 | 0 | 1 | 0 | 4 | -639031847
| VV |  | "dle pol.č.162701105R" 1,6 |  | 1.6 | [13 empty] | VV | 2 | 2 | True | 1 | ROZPOCET
8 | K | 171201211 | Poplatek za uložení odpadu ze sypaniny na skládce (skládkovné) | t | 3.04 |  | 0 | CS ÚRS 2017 01 |  |  | základní |  | 0 | 0 | 0 | 0 | 0 | 4 | K | 2 |  |  |  | ROZPOCET | 0 | 0 | 0 | 0 | 0 | 1 | 0 | 4 | -395477707
| VV |  | dle pol 162701105R | [15 empty] | VV | 2 | 1 | True | 0 | ROZPOCET
| VV |  | 1,6*1,9 |  | 3.04 | [13 empty] | VV | 2 | 2 | True | 1 | ROZPOCET
9 | K | 181102302 | Úprava pláně v zářezech se zhutněním | m2 | 17 |  | 0 | CS ÚRS 2017 01 |  |  | základní |  | 0 | 0 | 0 | 0 | 0 | 4 | K | 2 |  |  |  | ROZPOCET | 0 | 0 | 0 | 0 | 0 | 1 | 0 | 4 | -728672691
| VV |  | zplanimetrováno | [15 empty] | VV | 2 | 1 | True | 0 | ROZPOCET
| VV |  | 17 |  | 17 | [13 empty] | VV | 2 | 2 | True | 1 | ROZPOCET
10 | K | 181301102 | Rozprostření ornice tl vrstvy do 150 mm pl do 500 m2 v rovině nebo ve svahu do 1:5 | m2 | 28 |  | 0 | CS ÚRS 2017 01 |  |  | základní |  | 0 | 0 | 0 | 0 | 0 | 4 | K | 2 |  |  |  | ROZPOCET | 0 | 0 | 0 | 0 | 0 | 1 | 0 | 4 | -1032231849
| VV |  | zplanimetrováno | [15 empty] | VV | 2 | 1 | True | 0 | ROZPOCET
| VV |  | 8*3,5 |  | 28 | [13 empty] | VV | 2 | 2 | True | 1 | ROZPOCET
11 | M | 103111000 | Dodávka vhodné zeminy k ohumusování | m3 | 0.2 |  | 0 | CS ÚRS 2017 01 |  |  | základní |  | 0 | 0.21 | 0.042 | 0 | 0 | 8 | M | 2 |  |  |  | ROZPOCET | 0 | 0 | 0 | 0 | 0 | 1 | 0 | 4 | 689306676
| VV |  | nákup, naložení a doprava na stavbu dle pol.č.181301112 x tl. | [15 empty] | VV | 2 | 1 | True | 0 | ROZPOCET
| VV |  | 28*0,15 |  | 4.2 | [13 empty] | VV | 2 | 2 | True | 0 | ROZPOCET
| VV |  | odpočet sejmuté ornice | [15 empty] | VV | 2 | 1 | True | 0 | ROZPOCET
| VV |  | -4 |  | -4 | [13 empty] | VV | 2 | 2 | True | 0 | ROZPOCET
| VV |  | Součet |  | 0.2 | [13 empty] | VV | 2 | 4 | True | 1 | ROZPOCET
12 | K | 181411121 | Založení lučního trávníku výsevem plochy do 1000 m2 v rovině a ve svahu do 1:5 | m2 | 28 |  | 0 | CS ÚRS 2017 01 |  |  | základní |  | 0 | 0 | 0 | 0 | 0 | 4 | K | 2 |  |  |  | ROZPOCET | 0 | 0 | 0 | 0 | 0 | 1 | 0 | 4 | 503145132
| VV |  | 8*3,5 |  | 28 | [13 empty] | VV | 2 | 2 | True | 1 | ROZPOCET
13 | M | 005724740 | osivo směs travní krajinná - svahová | kg | 1.12 |  | 0 | CS ÚRS 2017 01 |  |  | základní |  | 0 | 0.001 | 0.00112 | 0 | 0 | 8 | M | 2 |  |  |  | ROZPOCET | 0 | 0 | 0 | 0 | 0 | 1 | 0 | 4 | -1459985679
| VV |  | 28/100*4 |  | 1.12 | [13 empty] | VV | 2 | 2 | True | 1 | ROZPOCET
14 | K | 183403113 | Obdělání půdy frézováním v rovině a svahu do 1:5 | m2 | 28 |  | 0 | CS ÚRS 2017 01 |  |  | základní |  | 0 | 0 | 0 | 0 | 0 | 4 | K | 2 |  |  |  | ROZPOCET | 0 | 0 | 0 | 0 | 0 | 1 | 0 | 4 | -1029852053
| VV |  | 28 |  | 28 | [13 empty] | VV | 2 | 2 | True | 1 | ROZPOCET
15 | K | 184802211 | Chemické odplevelení před založením kultury nad 20 m2 postřikem na široko ve svahu do 1:2 | m2 | 28 |  | 0 | CS ÚRS 2017 01 |  |  | základní |  | 0 | 3e-07 | 8.4e-06 | 0 | 0 | 4 | K | 2 |  |  |  | ROZPOCET | 0 | 0 | 0 | 0 | 0 | 1 | 0 | 4 | -1296188439
| VV |  | 28 |  | 28 | [13 empty] | VV | 2 | 2 | True | 1 | ROZPOCET
16 | K | 185803111 | Ošetření trávníku shrabáním v rovině a svahu do 1:5 | m2 | 84 |  | 0 | CS ÚRS 2017 01 |  |  | základní |  | 0 | 0 | 0 | 0 | 0 | 4 | K | 2 |  |  |  | ROZPOCET | 0 | 0 | 0 | 0 | 0 | 1 | 0 | 4 | 559973125
| VV |  | 3x pokosení se shrabáním, naložení shrabků na dopravní prostředek, s odvozem a se složením | [15 empty] | VV | 2 | 1 | True | 0 | ROZPOCET
| VV |  | 28*3 |  | 84 | [13 empty] | VV | 2 | 2 | True | 1 | ROZPOCET
17 | K | 185804312 | Zalití rostlin vodou plocha přes 20 m2 | m3 | 0.42 |  | 0 | CS ÚRS 2017 01 |  |  | základní |  | 0 | 0 | 0 | 0 | 0 | 4 | K | 2 |  |  |  | ROZPOCET | 0 | 0 | 0 | 0 | 0 | 1 | 0 | 4 | 1710812077
| VV |  | 0,005 m3/m2/1 měsíc po dobu 3 měsíců | [15 empty] | VV | 2 | 1 | True | 0 | ROZPOCET
| VV |  | 28*0,005*3 |  | 0.42 | [13 empty] | VV | 2 | 2 | True | 1 | ROZPOCET
18 | K | 185851121 | Dovoz vody pro zálivku rostlin za vzdálenost do 1000 m | m3 | 0.42 |  | 0 | CS ÚRS 2017 01 |  |  | základní |  | 0 | 0 | 0 | 0 | 0 | 4 | K | 2 |  |  |  | ROZPOCET | 0 | 0 | 0 | 0 | 0 | 1 | 0 | 4 | -970877054
| VV |  | 0,005 m3/m2/1 měsíc po dobu 3 měsíců | [15 empty] | VV | 2 | 1 | True | 0 | ROZPOCET
| VV |  | 28*0,005*3 |  | 0.42 | [13 empty] | VV | 2 | 2 | True | 1 | ROZPOCET
19 | K | 185851129 | Příplatek k dovozu vody pro zálivku rostlin do 1000 m ZKD 1000 m | m3 | 2.1 |  | 0 | CS ÚRS 2017 01 |  |  | základní |  | 0 | 0 | 0 | 0 | 0 | 4 | K | 2 |  |  |  | ROZPOCET | 0 | 0 | 0 | 0 | 0 | 1 | 0 | 4 | -479682841
| VV |  | 0,42*5 |  | 2.1 | [13 empty] | VV | 2 | 2 | True | 1 | ROZPOCET
| D | 5 | Komunikace |  |  |  | 0 | [5 empty] | 0 |  | 9.7068 |  | 0 | 1 | D | 1 |  |  |  | ROZPOCET | [6 empty] | 0
20 | K | 564821111 | Podklad ze štěrkodrtě ŠD tl 80 mm | m2 | 8 |  | 0 | CS ÚRS 2017 01 |  |  | základní |  | 0 | 0.15272 | 1.2218 | 0 | 0 | 4 | K | 2 |  |  |  | ROZPOCET | 0 | 0 | 0 | 0 | 0 | 1 | 0 | 4 | 340631433
| VV |  | 8 |  | 8 | [13 empty] | VV | 2 | 2 | True | 1 | ROZPOCET
21 | K | 564851111 | Podklad ze štěrkodrtě ŠD tl 150 mm | m2 | 17 |  | 0 | CS ÚRS 2017 01 |  |  | základní |  | 0 | 0.27994 | 4.759 | 0 | 0 | 4 | K | 2 |  |  |  | ROZPOCET | 0 | 0 | 0 | 0 | 0 | 1 | 0 | 4 | -1976114384
| VV |  | 17 |  | 17 | [13 empty] | VV | 2 | 2 | True | 1 | ROZPOCET
22 | K | 596211110 | Kladení zámkové dlažby komunikací pro pěší tl 60 mm skupiny A pl do 50 m2 | m2 | 15 |  | 0 | CS ÚRS 2017 01 |  |  | základní |  | 0 | 0.08425 | 1.2638 | 0 | 0 | 4 | K | 2 |  |  |  | ROZPOCET | 0 | 0 | 0 | 0 | 0 | 1 | 0 | 4 | -756492089
| VV |  | 17-2 |  | 15 | [13 empty] | VV | 2 | 2 | True | 1 | ROZPOCET
23 | M | 592453080 | dlažba tl. 6 cm přírodní | m2 | 15.45 |  | 0 | CS ÚRS 2017 01 |  |  | základní |  | 0 | 0.131 | 2.024 | 0 | 0 | 8 | M | 2 |  |  |  | ROZPOCET | 0 | 0 | 0 | 0 | 0 | 1 | 0 | 4 | 737760986
| VV |  | 15 |  | 15 | [13 empty] | VV | 2 | 2 | True | 1 | ROZPOCET
| VV |  | 15*1,03 'Přepočtené koeficientem množství |  | 15.45 | [13 empty] | VV | 2 | 2 | False | 1 | ROZPOCET
24 | K | 596211130 | Kladení zámkové dlažby komunikací pro pěší tl 60 mm skupiny C pl do 50 m2 | m2 | 2 |  | 0 | CS ÚRS 2017 01 |  |  | základní |  | 0 | 0.08425 | 0.1685 | 0 | 0 | 4 | K | 2 |  |  |  | ROZPOCET | 0 | 0 | 0 | 0 | 0 | 1 | 0 | 4 | 1320396323
| VV |  | 2 |  | 2 | [13 empty] | VV | 2 | 2 | True | 1 | ROZPOCET
25 | M | 592452670 | dlažba tl. 6 cm pro nevidomé barevná | m2 | 2.06 |  | 0 | CS ÚRS 2017 01 |  |  | základní |  | 0 | 0.131 | 0.26986 | 0 | 0 | 8 | M | 2 |  |  |  | ROZPOCET | 0 | 0 | 0 | 0 | 0 | 1 | 0 | 4 | -1129590368
| VV |  | 2 |  | 2 | [13 empty] | VV | 2 | 2 | True | 1 | ROZPOCET
| VV |  | 2*1,03 'Přepočtené koeficientem množství |  | 2.06 | [13 empty] | VV | 2 | 2 | False | 1 | ROZPOCET
| D | 9 | Ostatní konstrukce a práce-bourání |  |  |  | 0 | [5 empty] | 0 |  | 5.3132 |  | 0 | 1 | D | 1 |  |  |  | ROZPOCET | [6 empty] | 0
26 | K | 916131213 | Osazení silničního obrubníku betonového stojatého s boční opěrou do lože z betonu prostého | m | 11.6 |  | 0 | CS ÚRS 2017 01 |  |  | základní |  | 0 | 0.1554 | 1.8026 | 0 | 0 | 4 | K | 2 |  |  |  | ROZPOCET | 0 | 0 | 0 | 0 | 0 | 1 | 0 | 4 | -1781625363
| VV |  | silniční obrubník 150/250 mm | [15 empty] | VV | 2 | 1 | True | 0 | ROZPOCET
| VV |  | 6 |  | 6 | [13 empty] | VV | 2 | 2 | True | 0 | ROZPOCET
| VV |  | silniční obrubník přechod na nájezdový | [15 empty] | VV | 2 | 1 | True | 0 | ROZPOCET
| VV |  | 1 |  | 1 | [13 empty] | VV | 2 | 2 | True | 0 | ROZPOCET
| VV |  | silniční obrubník nájezdový | [15 empty] | VV | 2 | 1 | True | 0 | ROZPOCET
| VV |  | 4,6 |  | 4.6 | [13 empty] | VV | 2 | 2 | True | 0 | ROZPOCET
| VV |  | Součet |  | 11.6 | [13 empty] | VV | 2 | 4 | True | 1 | ROZPOCET
27 | M | 592174600 | obrubník betonový chodníkový 100x15x25 cm | kus | 6.06 |  | 0 | CS ÚRS 2017 01 |  |  | základní |  | 0 | 0.085 | 0.5151 | 0 | 0 | 8 | M | 2 |  |  |  | ROZPOCET | 0 | 0 | 0 | 0 | 0 | 1 | 0 | 4 | -2013336695
| VV |  | 6 |  | 6 | [13 empty] | VV | 2 | 2 | True | 1 | ROZPOCET
| VV |  | 6*1,01 'Přepočtené koeficientem množství |  | 6.06 | [13 empty] | VV | 2 | 2 | False | 1 | ROZPOCET
28 | M | 592174680 | obrubník betonový silniční nájezdový 100x15x15 cm | kus | 4.646 |  | 0 | CS ÚRS 2017 01 |  |  | základní |  | 0 | 0.0483 | 0.2244 | 0 | 0 | 8 | M | 2 |  |  |  | ROZPOCET | 0 | 0 | 0 | 0 | 0 | 1 | 0 | 4 | 1712527320
| VV |  | 4,6 |  | 4.6 | [13 empty] | VV | 2 | 2 | True | 1 | ROZPOCET
| VV |  | 4,6*1,01 'Přepočtené koeficientem množství |  | 4.646 | [13 empty] | VV | 2 | 2 | False | 1 | ROZPOCET
29 | M | 592174690 | obrubník betonový silniční přechodový L + P 100x15x15-25 cm | kus | 1.01 |  | 0 | CS ÚRS 2017 01 |  |  | základní |  | 0 | 0.064 | 0.06464 | 0 | 0 | 8 | M | 2 |  |  |  | ROZPOCET | 0 | 0 | 0 | 0 | 0 | 1 | 0 | 4 | 1487324467
| VV |  | 1 |  | 1 | [13 empty] | VV | 2 | 2 | True | 1 | ROZPOCET
| VV |  | 1*1,01 'Přepočtené koeficientem množství |  | 1.01 | [13 empty] | VV | 2 | 2 | False | 1 | ROZPOCET
30 | K | 916231213 | Osazení chodníkového obrubníku betonového stojatého s boční opěrou do lože z betonu prostého | m | 7 |  | 0 | CS ÚRS 2017 01 |  |  | základní |  | 0 | 0.1295 | 0.9065 | 0 | 0 | 4 | K | 2 |  |  |  | ROZPOCET | 0 | 0 | 0 | 0 | 0 | 1 | 0 | 4 | 1259049303
| VV |  | 7 |  | 7 | [13 empty] | VV | 2 | 2 | True | 1 | ROZPOCET
31 | M | 592174100 | obrubník betonový chodníkový 100x10x25 cm | kus | 7.07 |  | 0 | CS ÚRS 2017 01 |  |  | základní |  | 0 | 0.058 | 0.41006 | 0 | 0 | 8 | M | 2 |  |  |  | ROZPOCET | 0 | 0 | 0 | 0 | 0 | 1 | 0 | 4 | -223750069
| VV |  | 7 |  | 7 | [13 empty] | VV | 2 | 2 | True | 1 | ROZPOCET
| VV |  | 7*1,01 'Přepočtené koeficientem množství |  | 7.07 | [13 empty] | VV | 2 | 2 | False | 1 | ROZPOCET
32 | K | 916991121 | Lože pod obrubníky, krajníky nebo obruby z dlažebních kostek z betonu prostého | m3 | 0.616 |  | 0 | CS ÚRS 2017 01 |  |  | základní |  | 0 | 2.2563 | 1.3899 | 0 | 0 | 4 | K | 2 |  |  |  | ROZPOCET | 0 | 0 | 0 | 0 | 0 | 1 | 0 | 4 | 1537737240
| VV |  | 11,6*0,35*0,1 |  | 0.406 | [13 empty] | VV | 2 | 2 | True | 0 | ROZPOCET
| VV |  | 7,0*0,3*0,1 |  | 0.21 | [13 empty] | VV | 2 | 2 | True | 0 | ROZPOCET
| VV |  | Součet |  | 0.616 | [13 empty] | VV | 2 | 4 | True | 1 | ROZPOCET
| D | 99 | Přesun hmot |  |  |  | 0 | [5 empty] | 0 |  | 0 |  | 0 | 1 | D | 1 |  |  |  | ROZPOCET | [6 empty] | 0
33 | K | 998223011 | Přesun hmot pro pozemní komunikace s krytem dlážděným | t | 37.863 |  | 0 | CS ÚRS 2017 01 |  |  | základní |  | 0 | 0 | 0 | 0 | 0 | 4 | K | 2 |  |  |  | ROZPOCET | 0 | 0 | 0 | 0 | 0 | 1 | 0 | 4 | 2073950828
34 | K | 998223091 | Příplatek k přesunu hmot pro pozemní komunikace s krytem dlážděným za zvětšený přesun do 1000 m | t | 37.863 |  | 0 | CS ÚRS 2017 01 |  |  | základní |  | 0 | 0 | 0 | 0 | 0 | 4 | K | 2 |  |  |  | ROZPOCET | 0 | 0 | 0 | 0 | 0 | 1 | 0 | 4 | -722557036

## 103 - DIO
| List obsahuje: |  | 1) Krycí list soupisu | 2) Rekapitulace |  |  | 3) Soupis prací | Zpět na list: | Rekapitulace stavby
[9 empty] | >> skryté sloupce << | [9 empty] | {afc0b6d2-aede-407d-a006-bb42c6b2749a}
2
| KRYCÍ LIST SOUPISU | [8 empty] | v --- níže se nacházejí doplnkové a pomocné údaje k sestavám --- v | [8 empty] | False
Stavba:
III/1257 Polánka, most ev.č. 1257-3
Objekt:
103 - DIO
| KSO: |  |  |  |  | CC-CZ:
| Místo: |  |  |  |  | Datum: | 3. 1. 2018
| Zadavatel: |  |  |  |  | IČ:
|  | Středočeský kraj, Zborovská 11, Praha 4 |  |  |  | DIČ:
| Uchazeč: |  |  |  |  | IČ:
DIČ:
| Projektant: |  |  |  |  | IČ: | 45272387
|  | PRAGOPROJEKT, a.s. Praha |  |  |  | DIČ: | CZ 45272387
Poznámka:
Soupis prací je sestaven s využitím položek Cenové soustavy ÚRS. Cenové a technické podmínky položek Cenové soustavy ÚRS, které nejsou uvedeny v soupisu prací (informace z tzv. úvodních částí katalogů) jsou neomezeně dálkově k dispozici na www.cs-urs.cz. Položky soupisu prací, které nemají ve sloupci „Cenová soustava“ uveden žádný údaj, nepochází z Cenové soustavy ÚRS.
| Cena bez DPH | [5 empty] | 0
|  |  | Základ daně |  |  | Sazba daně | Výše daně
| DPH | základní | 0 |  |  | 21% | 0
|  | snížená | 0 |  |  | 15% | 0
|  | zákl. přenesená | 0 |  |  | 21% | 0
|  | sníž. přenesená | 0 |  |  | 15% | 0
|  | nulová | 0 |  |  | 0% | 0
| Cena s DPH |  |  | v | CZK |  | 0
REKAPITULACE ČLENĚNÍ SOUPISU PRACÍ
Stavba:
III/1257 Polánka, most ev.č. 1257-3
Objekt:
103 - DIO
Místo: | [5 empty] | Datum: | 3. 1. 2018
Zadavatel: |  |  | Středočeský kraj, Zborovská 11, Praha 4 |  |  | Projektant: | PRAGOPROJEKT, a.s. Praha
Uchazeč:
Kód dílu - Popis | [6 empty] | Cena celkem [CZK]
Náklady soupisu celkem | [6 empty] | 0 | [12 empty] | -1
| HSV - Práce a dodávky HSV | [5 empty] | 0
| 9 - Ostatní konstrukce a práce-bourání | [5 empty] | 0
| VRN - Vedlejší rozpočtové náklady | [5 empty] | 0
SOUPIS PRACÍ
Stavba:
III/1257 Polánka, most ev.č. 1257-3
Objekt:
103 - DIO
Místo: | [5 empty] | Datum: | 3. 1. 2018
Zadavatel: |  |  | Středočeský kraj, Zborovská 11, Praha 4 |  |  | Projektant: | PRAGOPROJEKT, a.s. Praha
Uchazeč:
PČ | Typ | Kód | Popis | MJ | Množství | J.cena [CZK] | Cena celkem [CZK] | Cenová soustava |  | Poznámka | DPH | J. Nh [h] | Nh celkem [h] | J. hmotnost [t] | Hmotnost celkem [t] | J. suť [t] | Suť Celkem [t]
Náklady soupisu celkem | [6 empty] | 0 | [5 empty] | 0 |  | 0 |  | 0 |  | D | -1 | [10 empty] | 0
| D | HSV | Práce a dodávky HSV |  |  |  | 0 | [5 empty] | 0 |  | 0 |  | 0 | 1 | D | 0 |  |  |  | ROZPOCET | [6 empty] | 0
| D | 9 | Ostatní konstrukce a práce-bourání |  |  |  | 0 | [5 empty] | 0 |  | 0 |  | 0 | 1 | D | 1 |  |  |  | ROZPOCET | [6 empty] | 0
1 | K | 913111111 | Montáž a demontáž plastového podstavce dočasné dopravní značky | kus | 93 |  | 0 | CS ÚRS 2017 01 |  |  | základní |  | 0 | 0 | 0 | 0 | 0 | 4 | K | 2 |  |  |  | ROZPOCET | 0 | 0 | 0 | 0 | 0 | 1 | 0 | 4 | 1945892016
| VV |  | "dle tab. " 93 |  | 93 | [13 empty] | VV | 2 | 2 | True | 1 | ROZPOCET
2 | K | 913111112 | Montáž a demontáž sloupku délky do 2 m dočasné dopravní značky | kus | 93 |  | 0 | CS ÚRS 2017 01 |  |  | základní |  | 0 | 0 | 0 | 0 | 0 | 4 | K | 2 |  |  |  | ROZPOCET | 0 | 0 | 0 | 0 | 0 | 1 | 0 | 4 | -578089016
| VV |  | "dle pol.č.913111111" 93 |  | 93 | [13 empty] | VV | 2 | 2 | True | 1 | ROZPOCET
3 | K | 913111115 | Montáž a demontáž dočasné dopravní značky samostatné základní | kus | 48 |  | 0 | CS ÚRS 2017 01 |  |  | základní |  | 0 | 0 | 0 | 0 | 0 | 4 | K | 2 |  |  |  | ROZPOCET | 0 | 0 | 0 | 0 | 0 | 1 | 0 | 4 | -1010053172
| VV |  | "maximální počet pro použití do všech etap | [15 empty] | VV | 2 | 1 | True | 0 | ROZPOCET
| VV |  | "IS 11b : 12=" 12,000 |  | 12 | [13 empty] | VV | 2 | 2 | True | 0 | ROZPOCET
| VV |  | "IS 11c : 16=" 16,000 |  | 16 | [13 empty] | VV | 2 | 2 | True | 0 | ROZPOCET
| VV |  | "E 3a : 8=" 8,000 |  | 8 | [13 empty] | VV | 2 | 2 | True | 0 | ROZPOCET
| VV |  | "E 9 : 2=" 2,000 |  | 2 | [13 empty] | VV | 2 | 2 | True | 0 | ROZPOCET
| VV |  | "E13 : 1=" 1,000 |  | 1 | [13 empty] | VV | 2 | 2 | True | 0 | ROZPOCET
| VV |  | "IP 10a : 4=" 4,000 |  | 4 | [13 empty] | VV | 2 | 2 | True | 0 | ROZPOCET
| VV |  | "IP 10b : 4=" 4,000 |  | 4 | [13 empty] | VV | 2 | 2 | True | 0 | ROZPOCET
| VV |  | "B1 : 1=" 1,000 |  | 1 | [13 empty] | VV | 2 | 2 | True | 0 | ROZPOCET
| VV |  | Součet |  | 48 | [13 empty] | VV | 2 | 4 | True | 1 | ROZPOCET
4 | K | 913111116 | Montáž a demontáž dočasné dopravní značky samostatné zvětšené | kus | 35 |  | 0 | CS ÚRS 2017 01 |  |  | základní |  | 0 | 0 | 0 | 0 | 0 | 4 | K | 2 |  |  |  | ROZPOCET | 0 | 0 | 0 | 0 | 0 | 1 | 0 | 4 | -414536671
| VV |  | "maximální počet pro použití do všech etap | [15 empty] | VV | 2 | 1 | True | 0 | ROZPOCET
| VV |  | "IS11a : 15=" 15,000 |  | 15 | [13 empty] | VV | 2 | 2 | True | 0 | ROZPOCET
| VV |  | "IP22 : 20=" 20,000 |  | 20 | [13 empty] | VV | 2 | 2 | True | 0 | ROZPOCET
| VV |  | Součet |  | 35 | [13 empty] | VV | 2 | 4 | True | 1 | ROZPOCET
5 | K | 913111211 | Příplatek k dočasnému podstavci plastovému za první a ZKD den použití | kus | 27900 |  | 0 | CS ÚRS 2017 01 |  |  | základní |  | 0 | 0 | 0 | 0 | 0 | 4 | K | 2 |  |  |  | ROZPOCET | 0 | 0 | 0 | 0 | 0 | 1 | 0 | 4 | -457246852
| VV |  | "předpoklad 10 měsíců dle pol.č.913111111" 93*10*30 |  | 27900 | [13 empty] | VV | 2 | 2 | True | 1 | ROZPOCET
6 | K | 913111212 | Příplatek k dočasnému sloupku délky do 2 m za první a ZKD den použití | kus | 27900 |  | 0 | CS ÚRS 2017 01 |  |  | základní |  | 0 | 0 | 0 | 0 | 0 | 4 | K | 2 |  |  |  | ROZPOCET | 0 | 0 | 0 | 0 | 0 | 1 | 0 | 4 | -467724664
| VV |  | "dle pol.č.913111211" 27900 |  | 27900 | [13 empty] | VV | 2 | 2 | True | 1 | ROZPOCET
7 | K | 913111215 | Příplatek k dočasné dopravní značce samostatné základní za první a ZKD den použití | kus | 14400 |  | 0 | CS ÚRS 2017 01 |  |  | základní |  | 0 | 0 | 0 | 0 | 0 | 4 | K | 2 |  |  |  | ROZPOCET | 0 | 0 | 0 | 0 | 0 | 1 | 0 | 4 | -1520116333
| VV |  | "dle pol.č.913111115 po dobu 10 měsíců " 48*10*30 |  | 14400 | [13 empty] | VV | 2 | 2 | True | 1 | ROZPOCET
8 | K | 913111216 | Příplatek k dočasné dopravní značce samostatné zvětšené za první a ZKD den použití | kus | 10500 |  | 0 | CS ÚRS 2017 01 |  |  | základní |  | 0 | 0 | 0 | 0 | 0 | 4 | K | 2 |  |  |  | ROZPOCET | 0 | 0 | 0 | 0 | 0 | 1 | 0 | 4 | -267287574
| VV |  | "dle pol.č.913111116" | [15 empty] | VV | 2 | 1 | True | 0 | ROZPOCET
| VV |  | " předpokládaná doba 10 měsíců" 35*10*30 |  | 10500 | [13 empty] | VV | 2 | 2 | True | 1 | ROZPOCET
9 | K | 913211113 | Montáž a demontáž dočasné dopravní zábrany Z2 reflexní šířky 3 m | kus | 1 |  | 0 | CS ÚRS 2017 01 |  |  | základní |  | 0 | 0 | 0 | 0 | 0 | 4 | K | 2 |  |  |  | ROZPOCET | 0 | 0 | 0 | 0 | 0 | 1 | 0 | 4 | 1876691664
| VV |  | 1 ks zábrany vč. světel pro všechny etapy | [15 empty] | VV | 2 | 1 | True | 0 | ROZPOCET
| VV |  | 1 |  | 1 | [13 empty] | VV | 2 | 2 | True | 1 | ROZPOCET
10 | K | 913211213 | Příplatek k dočasné dopravní zábraně Z2 reflexní 3 m za první a ZKD den použití | kus | 300 |  | 0 | CS ÚRS 2017 01 |  |  | základní |  | 0 | 0 | 0 | 0 | 0 | 4 | K | 2 |  |  |  | ROZPOCET | 0 | 0 | 0 | 0 | 0 | 1 | 0 | 4 | -787743633
| VV |  | "předpoklad 10 měsíců" 1*10*30 |  | 300 | [13 empty] | VV | 2 | 2 | True | 1 | ROZPOCET
11 | K | 913221111 | Montáž a demontáž dočasné dopravní zábrany Z2 světelné šířky 1,5 m se 3 světly | kus | 1 |  | 0 | CS ÚRS 2017 01 |  |  | základní |  | 0 | 0 | 0 | 0 | 0 | 4 | K | 2 |  |  |  | ROZPOCET | 0 | 0 | 0 | 0 | 0 | 1 | 0 | 4 | 1346624822
| VV |  | "1 ks zábrany vč. světel pro všechny etapy" 1 |  | 1 | [13 empty] | VV | 2 | 2 | True | 1 | ROZPOCET
12 | K | 913221211 | Příplatek k dočasné dopravní zábraně světelné šířky 1,5m se 3 světly za první a ZKD den použití | kus | 300 |  | 0 | CS ÚRS 2017 01 |  |  | základní |  | 0 | 0 | 0 | 0 | 0 | 4 | K | 2 |  |  |  | ROZPOCET | 0 | 0 | 0 | 0 | 0 | 1 | 0 | 4 | 1877133657
| VV |  | "předpoklad 10 měsíců" 1*10*30 |  | 300 | [13 empty] | VV | 2 | 2 | True | 1 | ROZPOCET
13 | K | 913911112 | Montáž a demontáž akumulátoru dočasného dopravního značení olověného 12 V/55 Ah | kus | 1 |  | 0 | CS ÚRS 2017 01 |  |  | základní |  | 0 | 0 | 0 | 0 | 0 | 4 | K | 2 |  |  |  | ROZPOCET | 0 | 0 | 0 | 0 | 0 | 1 | 0 | 4 | 2054659532
| VV |  | 1 |  | 1 | [13 empty] | VV | 2 | 2 | True | 1 | ROZPOCET
14 | K | 913911121 | Montáž a demontáž dočasného zásobníku plastového na akumulátor a řídící jednotku | kus | 1 |  | 0 | CS ÚRS 2017 01 |  |  | základní |  | 0 | 0 | 0 | 0 | 0 | 4 | K | 2 |  |  |  | ROZPOCET | 0 | 0 | 0 | 0 | 0 | 1 | 0 | 4 | 84238571
| VV |  | 1 |  | 1 | [13 empty] | VV | 2 | 2 | True | 1 | ROZPOCET
15 | K | 913911212 | Příplatek k dočasnému akumulátor 12V/55 Ah za první a ZKD den použití | kus | 300 |  | 0 | CS ÚRS 2017 01 |  |  | základní |  | 0 | 0 | 0 | 0 | 0 | 4 | K | 2 |  |  |  | ROZPOCET | 0 | 0 | 0 | 0 | 0 | 1 | 0 | 4 | -1666691525
| VV |  | "předpoklad 10 měsíců " 1*10*30 |  | 300 | [13 empty] | VV | 2 | 2 | True | 1 | ROZPOCET
| D | VRN | Vedlejší rozpočtové náklady |  |  |  | 0 | [5 empty] | 0 |  | 0 |  | 0 | 5 | D | 0 |  |  |  | ROZPOCET | [6 empty] | 0
16 | K | 091703000R | Náklady zajištění údržby, servisu, kontroly…. atd po celou dobu stavby | kpl | 1 |  | 0 |  |  |  | základní |  | 0 | 0 | 0 | 0 | 0 | 262144 | K | 1 |  |  |  | ROZPOCET | 0 | 0 | 0 | 0 | 0 | 1 | 0 | 262144 | -1674699635

## 104 - Rekonstrukce silnič...
| List obsahuje: |  | 1) Krycí list soupisu | 2) Rekapitulace |  |  | 3) Soupis prací | Zpět na list: | Rekapitulace stavby
[9 empty] | >> skryté sloupce << | [9 empty] | {6b182a1b-b4ca-4b5a-96ee-86720b2750c1}
2
| KRYCÍ LIST SOUPISU | [8 empty] | v --- níže se nacházejí doplnkové a pomocné údaje k sestavám --- v | [8 empty] | False
Stavba:
III/1257 Polánka, most ev.č. 1257-3
Objekt:
104 - Rekonstrukce silničních propustků
| KSO: |  |  |  |  | CC-CZ:
| Místo: |  |  |  |  | Datum: | 3. 1. 2018
| Zadavatel: |  |  |  |  | IČ:
|  | Středočeský kraj, Zborovská 11, Praha 4 |  |  |  | DIČ:
| Uchazeč: |  |  |  |  | IČ:
DIČ:
| Projektant: |  |  |  |  | IČ: | 45272387
|  | PRAGOPROJEKT, a.s. Praha |  |  |  | DIČ: | CZ 45272387
Poznámka:
Soupis prací je sestaven s využitím položek Cenové soustavy ÚRS. Cenové a technické podmínky položek Cenové soustavy ÚRS, které nejsou uvedeny v soupisu prací (informace z tzv. úvodních částí katalogů) jsou neomezeně dálkově k dispozici na www.cs-urs.cz. Položky soupisu prací, které nemají ve sloupci „Cenová soustava“ uveden žádný údaj, nepochází z Cenové soustavy ÚRS.
| Cena bez DPH | [5 empty] | 0
|  |  | Základ daně |  |  | Sazba daně | Výše daně
| DPH | základní | 0 |  |  | 21% | 0
|  | snížená | 0 |  |  | 15% | 0
|  | zákl. přenesená | 0 |  |  | 21% | 0
|  | sníž. přenesená | 0 |  |  | 15% | 0
|  | nulová | 0 |  |  | 0% | 0
| Cena s DPH |  |  | v | CZK |  | 0
REKAPITULACE ČLENĚNÍ SOUPISU PRACÍ
Stavba:
III/1257 Polánka, most ev.č. 1257-3
Objekt:
104 - Rekonstrukce silničních propustků
Místo: | [5 empty] | Datum: | 3. 1. 2018
Zadavatel: |  |  | Středočeský kraj, Zborovská 11, Praha 4 |  |  | Projektant: | PRAGOPROJEKT, a.s. Praha
Uchazeč:
Kód dílu - Popis | [6 empty] | Cena celkem [CZK]
Náklady soupisu celkem | [6 empty] | 0 | [12 empty] | -1
| HSV - Práce a dodávky HSV | [5 empty] | 0
| 1 - Zemní práce | [5 empty] | 0
| 2 - Zakládání | [5 empty] | 0
| 3 - Svislé a kompletní konstrukce | [5 empty] | 0
| 4 - Vodorovné konstrukce | [5 empty] | 0
| 5 - Komunikace | [5 empty] | 0
| 6 - Úpravy povrchů, podlahy a osazování výplní | [5 empty] | 0
| 8 - Trubní vedení | [5 empty] | 0
| 9 - Ostatní konstrukce a práce-bourání | [5 empty] | 0
| 99 - Přesun hmot | [5 empty] | 0
| 997 - Přesun sutě | [5 empty] | 0
| PSV - Práce a dodávky PSV | [5 empty] | 0
| 762 - Konstrukce tesařské | [5 empty] | 0
SOUPIS PRACÍ
Stavba:
III/1257 Polánka, most ev.č. 1257-3
Objekt:
104 - Rekonstrukce silničních propustků
Místo: | [5 empty] | Datum: | 3. 1. 2018
Zadavatel: |  |  | Středočeský kraj, Zborovská 11, Praha 4 |  |  | Projektant: | PRAGOPROJEKT, a.s. Praha
Uchazeč:
PČ | Typ | Kód | Popis | MJ | Množství | J.cena [CZK] | Cena celkem [CZK] | Cenová soustava |  | Poznámka | DPH | J. Nh [h] | Nh celkem [h] | J. hmotnost [t] | Hmotnost celkem [t] | J. suť [t] | Suť Celkem [t]
Náklady soupisu celkem | [6 empty] | 0 | [5 empty] | 0 |  | 265.257 |  | 98.7202 |  | D | -1 | [10 empty] | 0
| D | HSV | Práce a dodávky HSV |  |  |  | 0 | [5 empty] | 0 |  | 265.257 |  | 98.7202 | 1 | D | 0 |  |  |  | ROZPOCET | [6 empty] | 0
| D | 1 | Zemní práce |  |  |  | 0 | [5 empty] | 0 |  | 0 |  | 28.1813 | 1 | D | 1 |  |  |  | ROZPOCET | [6 empty] | 0
1 | K | 113107225 | Odstranění podkladu pl přes 200 m2 z kameniva drceného tl 500 mm | m2 | 37.575 |  | 0 | CS ÚRS 2017 01 |  |  | základní |  | 0 | 0 | 0 | 0.75 | 28.1813 | 4 | K | 2 |  |  |  | ROZPOCET | 0 | 0 | 0 | 0 | 0 | 1 | 0 | 4 | -144561089
| VV |  | propust km 2,886 | [15 empty] | VV | 2 | 1 | True | 0 | ROZPOCET
| VV |  | pro betonovou desku nad propustem | [15 empty] | VV | 2 | 1 | True | 0 | ROZPOCET
| VV |  | 8,35*4,5 |  | 37.575 | [13 empty] | VV | 2 | 2 | True | 1 | ROZPOCET
2 | K | 115101202 | Čerpání vody na dopravní výšku do 10 m průměrný přítok do 1000 l/min | hod | 120 |  | 0 | CS ÚRS 2017 01 |  |  | základní |  | 0 | 0 | 0 | 0 | 0 | 4 | K | 2 |  |  |  | ROZPOCET | 0 | 0 | 0 | 0 | 0 | 1 | 0 | 4 | 498163516
| VV |  | 120 |  | 120 | [13 empty] | VV | 2 | 2 | True | 1 | ROZPOCET
3 | K | 122302203 | Odkopávky a prokopávky nezapažené pro silnice v hornině tř. I | m3 | 155.839 |  | 0 | CS ÚRS 2017 01 |  |  | základní |  | 0 | 0 | 0 | 0 | 0 | 4 | K | 2 |  |  |  | ROZPOCET | 0 | 0 | 0 | 0 | 0 | 1 | 0 | 4 | 1983660245
| VV |  | propust km 0,604 | [15 empty] | VV | 2 | 1 | True | 0 | ROZPOCET
| VV |  | pro opravu čela a římsy | [15 empty] | VV | 2 | 1 | True | 0 | ROZPOCET
| VV |  | 2*5*0,75 |  | 7.5 | [13 empty] | VV | 2 | 2 | True | 0 | ROZPOCET
| VV |  | pro dlažbu na vtoku a výtoku | [15 empty] | VV | 2 | 1 | True | 0 | ROZPOCET
| VV |  | (14,6+7,8)*0,35 |  | 7.84 | [13 empty] | VV | 2 | 2 | True | 0 | ROZPOCET
| VV |  | odkopávky u vtoku a výtoku | [15 empty] | VV | 2 | 1 | True | 0 | ROZPOCET
| VV |  | 12 |  | 12 | [13 empty] | VV | 2 | 2 | True | 0 | ROZPOCET
| VV |  | propust km 1,021 | [15 empty] | VV | 2 | 1 | True | 0 | ROZPOCET
| VV |  | pro dlažbu na vtoku | [15 empty] | VV | 2 | 1 | True | 0 | ROZPOCET
| VV |  | 9,3*0,35 |  | 3.255 | [13 empty] | VV | 2 | 2 | True | 0 | ROZPOCET
| VV |  | odkopávky u vtoku | [15 empty] | VV | 2 | 1 | True | 0 | ROZPOCET
| VV |  | 6 |  | 6 | [13 empty] | VV | 2 | 2 | True | 0 | ROZPOCET
| VV |  | propust km 1,093 | [15 empty] | VV | 2 | 1 | True | 0 | ROZPOCET
| VV |  | pro opravu čela a římsy | [15 empty] | VV | 2 | 1 | True | 0 | ROZPOCET
| VV |  | (4+3,5+3)*0,75 |  | 7.875 | [13 empty] | VV | 2 | 2 | True | 0 | ROZPOCET
| VV |  | pro dlažbu na vtoku a výtoku | [15 empty] | VV | 2 | 1 | True | 0 | ROZPOCET
| VV |  | (18,3+11,5)*0,35 |  | 10.43 | [13 empty] | VV | 2 | 2 | True | 0 | ROZPOCET
| VV |  | odkopávky u vtoku a výtoku | [15 empty] | VV | 2 | 1 | True | 0 | ROZPOCET
| VV |  | 8 |  | 8 | [13 empty] | VV | 2 | 2 | True | 0 | ROZPOCET
| VV |  | pro betonovou desku nad propustem | [15 empty] | VV | 2 | 1 | True | 0 | ROZPOCET
| VV |  | 8,2*2,5*0,25 |  | 5.125 | [13 empty] | VV | 2 | 2 | True | 0 | ROZPOCET
| VV |  | propust km 1,492 | [15 empty] | VV | 2 | 1 | True | 0 | ROZPOCET
| VV |  | pro opravu čela a římsy | [15 empty] | VV | 2 | 1 | True | 0 | ROZPOCET
| VV |  | (5*2)*1+8 |  | 18 | [13 empty] | VV | 2 | 2 | True | 0 | ROZPOCET
| VV |  | pro dlažbu na vtoku a výtoku | [15 empty] | VV | 2 | 1 | True | 0 | ROZPOCET
| VV |  | (15,4+10,5)*0,35 |  | 9.065 | [13 empty] | VV | 2 | 2 | True | 0 | ROZPOCET
| VV |  | odkopávky u vtoku a výtoku | [15 empty] | VV | 2 | 1 | True | 0 | ROZPOCET
| VV |  | 12 |  | 12 | [13 empty] | VV | 2 | 2 | True | 0 | ROZPOCET
| VV |  | propust km 2,886 | [15 empty] | VV | 2 | 1 | True | 0 | ROZPOCET
| VV |  | pro opravu čela a římsy | [15 empty] | VV | 2 | 1 | True | 0 | ROZPOCET
| VV |  | 6*1+6*0,6+8 |  | 17.6 | [13 empty] | VV | 2 | 2 | True | 0 | ROZPOCET
| VV |  | pro dlažbu na vtoku a výtoku | [15 empty] | VV | 2 | 1 | True | 0 | ROZPOCET
| VV |  | (7,7+11,6)*0,35 |  | 6.755 | [13 empty] | VV | 2 | 2 | True | 0 | ROZPOCET
| VV |  | odkopávky u vtoku a výtoku | [15 empty] | VV | 2 | 1 | True | 0 | ROZPOCET
| VV |  | 15 |  | 15 | [13 empty] | VV | 2 | 2 | True | 0 | ROZPOCET
| VV |  | pro betonovou desku nad propustem | [15 empty] | VV | 2 | 1 | True | 0 | ROZPOCET
| VV |  | 8,35*4,5*0,25 |  | 9.394 | [13 empty] | VV | 2 | 2 | True | 0 | ROZPOCET
| VV |  | Součet |  | 155.839 | [13 empty] | VV | 2 | 4 | True | 1 | ROZPOCET
4 | K | 132301101 | Hloubení rýh š do 600 mm v hornině tř. I objemu do 100 m3 | m3 | 2.136 |  | 0 | CS ÚRS 2017 01 |  |  | základní |  | 0 | 0 | 0 | 0 | 0 | 4 | K | 2 |  |  |  | ROZPOCET | 0 | 0 | 0 | 0 | 0 | 1 | 0 | 4 | -974607826
| VV |  | pro betonové prahy | [15 empty] | VV | 2 | 1 | True | 0 | ROZPOCET
| VV |  | propust km 0,604 | [15 empty] | VV | 2 | 1 | True | 0 | ROZPOCET
| VV |  | 1,5*0,3*0,8*2 |  | 0.72 | [13 empty] | VV | 2 | 2 | True | 0 | ROZPOCET
| VV |  | propust km 1,021 | [15 empty] | VV | 2 | 1 | True | 0 | ROZPOCET
| VV |  | 2,9*0,3*0,8 |  | 0.696 | [13 empty] | VV | 2 | 2 | True | 0 | ROZPOCET
| VV |  | propust km 1,492 | [15 empty] | VV | 2 | 1 | True | 0 | ROZPOCET
| VV |  | 1,5*0,3*0,8*2 |  | 0.72 | [13 empty] | VV | 2 | 2 | True | 0 | ROZPOCET
| VV |  | Součet |  | 2.136 | [13 empty] | VV | 2 | 4 | True | 1 | ROZPOCET
5 | K | 132301109 | Příplatek za lepivost k hloubení rýh š do 600 mm v hornině tř. I. | m3 | 1.068 |  | 0 | CS ÚRS 2017 01 |  |  | základní |  | 0 | 0 | 0 | 0 | 0 | 4 | K | 2 |  |  |  | ROZPOCET | 0 | 0 | 0 | 0 | 0 | 1 | 0 | 4 | 595924654
| VV |  | 2,136*0,5 |  | 1.068 | [13 empty] | VV | 2 | 2 | True | 1 | ROZPOCET
6 | K | 132301201 | Hloubení rýh š do 2000 mm v hornině tř. I. objemu do 100 m3 | m3 | 31.109 |  | 0 | CS ÚRS 2017 01 |  |  | základní |  | 0 | 0 | 0 | 0 | 0 | 4 | K | 2 |  |  |  | ROZPOCET | 0 | 0 | 0 | 0 | 0 | 1 | 0 | 4 | -713725815
| VV |  | propust km 1,021 | [15 empty] | VV | 2 | 1 | True | 0 | ROZPOCET
| VV |  | prodloužení prop. | [15 empty] | VV | 2 | 1 | True | 0 | ROZPOCET
| VV |  | (1,8+(1,2+1,9)/2)*1,8*1,5 |  | 9.045 | [13 empty] | VV | 2 | 2 | True | 0 | ROZPOCET
| VV |  | pro horskou vpust | [15 empty] | VV | 2 | 1 | True | 0 | ROZPOCET
| VV |  | 1,9*2,5*2 |  | 9.5 | [13 empty] | VV | 2 | 2 | True | 0 | ROZPOCET
| VV |  | pro vtokovou jímku | [15 empty] | VV | 2 | 1 | True | 0 | ROZPOCET
| VV |  | 1,9*2,5*2-0,8*0,8*1,2 |  | 8.732 | [13 empty] | VV | 2 | 2 | True | 0 | ROZPOCET
| VV |  | propust km 1,492 | [15 empty] | VV | 2 | 1 | True | 0 | ROZPOCET
| VV |  | pod nový základ čel | [15 empty] | VV | 2 | 1 | True | 0 | ROZPOCET
| VV |  | 1,3*0,8*1,8 |  | 1.872 | [13 empty] | VV | 2 | 2 | True | 0 | ROZPOCET
| VV |  | propust km 2,886 | [15 empty] | VV | 2 | 1 | True | 0 | ROZPOCET
| VV |  | 1,4*1,4*1 |  | 1.96 | [13 empty] | VV | 2 | 2 | True | 0 | ROZPOCET
| VV |  | Součet |  | 31.109 | [13 empty] | VV | 2 | 4 | True | 1 | ROZPOCET
7 | K | 132301209 | Příplatek za lepivost k hloubení rýh š do 2000 mm v hornině tř. I. | m3 | 15.555 |  | 0 | CS ÚRS 2017 01 |  |  | základní |  | 0 | 0 | 0 | 0 | 0 | 4 | K | 2 |  |  |  | ROZPOCET | 0 | 0 | 0 | 0 | 0 | 1 | 0 | 4 | -1265413390
| VV |  | 31,109*0,5 |  | 15.555 | [13 empty] | VV | 2 | 2 | True | 1 | ROZPOCET
8 | K | 162501102 | Vodorovné přemístění do 3000 m výkopku/sypaniny z horniny tř. 1 až 4 | m3 | 129.15 |  | 0 | CS ÚRS 2017 01 |  |  | základní |  | 0 | 0 | 0 | 0 | 0 | 4 | K | 2 |  |  |  | ROZPOCET | 0 | 0 | 0 | 0 | 0 | 1 | 0 | 4 | 2102069001
| VV |  | na mezideponii, zhotovitel promítne v rámci položky kompletní náklady dle vzdálenosti své vytipované mezideponie | [15 empty] | VV | 2 | 1 | True | 0 | ROZPOCET
| VV |  | materiál z odkopávek vhodný do násypu - na meziskládku | [15 empty] | VV | 2 | 1 | True | 0 | ROZPOCET
| VV |  | 64,575 |  | 64.575 | [13 empty] | VV | 2 | 2 | True | 0 | ROZPOCET
| VV |  | dtto z meziskládky | [15 empty] | VV | 2 | 1 | True | 0 | ROZPOCET
| VV |  | 64,575 |  | 64.575 | [13 empty] | VV | 2 | 2 | True | 0 | ROZPOCET
| VV |  | Součet |  | 129.15 | [13 empty] | VV | 2 | 4 | True | 1 | ROZPOCET
9 | K | 162701105 | Vodorovné přemístění do 10000 m výkopku/sypaniny z horniny tř. 1 až 4 | m3 | 152.776 |  | 0 | CS ÚRS 2017 01 |  |  | základní |  | 0 | 0 | 0 | 0 | 0 | 4 | K | 2 |  |  |  | ROZPOCET | 0 | 0 | 0 | 0 | 0 | 1 | 0 | 4 | -877960405
| VV |  | na skládku | [15 empty] | VV | 2 | 1 | True | 0 | ROZPOCET
| VV |  | z čištění příkopů | [15 empty] | VV | 2 | 1 | True | 0 | ROZPOCET
| VV |  | 40*0,5 |  | 20 | [13 empty] | VV | 2 | 2 | True | 0 | ROZPOCET
| VV |  | dle pol.č. 122302203 | [15 empty] | VV | 2 | 1 | True | 0 | ROZPOCET
| VV |  | 155,839 |  | 155.839 | [13 empty] | VV | 2 | 2 | True | 0 | ROZPOCET
| VV |  | odpočet materiálu na meziskládku | [15 empty] | VV | 2 | 1 | True | 0 | ROZPOCET
| VV |  | -64,575 |  | -64.575 | [13 empty] | VV | 2 | 2 | True | 0 | ROZPOCET
| VV |  | dle pol.č. 132301101 | [15 empty] | VV | 2 | 1 | True | 0 | ROZPOCET
| VV |  | 2,136 |  | 2.136 | [13 empty] | VV | 2 | 2 | True | 0 | ROZPOCET
| VV |  | dle pol.č. 132301201 | [15 empty] | VV | 2 | 1 | True | 0 | ROZPOCET
| VV |  | 31,109 |  | 31.109 | [13 empty] | VV | 2 | 2 | True | 0 | ROZPOCET
| VV |  | dle pol.č. 113107225 | [15 empty] | VV | 2 | 1 | True | 0 | ROZPOCET
| VV |  | 37,575*0,22 |  | 8.267 | [13 empty] | VV | 2 | 2 | True | 0 | ROZPOCET
| VV |  | Součet |  | 152.776 | [13 empty] | VV | 2 | 4 | True | 1 | ROZPOCET
10 | K | 162701109 | Příplatek k vodorovnému přemístění výkopku/sypaniny z horniny tř. 1 až 4 ZKD 1000 m přes 10000 m | m3 | 1527.76 |  | 0 | CS ÚRS 2017 01 |  |  | základní |  | 0 | 0 | 0 | 0 | 0 | 4 | K | 2 |  |  |  | ROZPOCET | 0 | 0 | 0 | 0 | 0 | 1 | 0 | 4 | 1069576495
| VV |  | "zhotovitel poromítne v rámci položky cenu za odvoz na skládku dle svých zvyklostí a možností skládkování " | [15 empty] | VV | 2 | 1 | True | 0 | ROZPOCET
| VV |  | "dle pol.č.162701105" 152,776*10 |  | 1527.76 | [13 empty] | VV | 2 | 2 | True | 1 | ROZPOCET
11 | K | 167101102 | Nakládání výkopku z hornin tř. 1 až 4 přes 100 m3 | m3 | 64.575 |  | 0 | CS ÚRS 2017 01 |  |  | základní |  | 0 | 0 | 0 | 0 | 0 | 4 | K | 2 |  |  |  | ROZPOCET | 0 | 0 | 0 | 0 | 0 | 1 | 0 | 4 | 1748195328
| VV |  | materiál z odkopávek vhodný do násypu - na meziskládku | [15 empty] | VV | 2 | 1 | True | 0 | ROZPOCET
| VV |  | 64,575 |  | 64.575 | [13 empty] | VV | 2 | 2 | True | 1 | ROZPOCET
12 | K | 171201201 | Uložení sypaniny na skládky | m3 | 217.351 |  | 0 | CS ÚRS 2017 01 |  |  | základní |  | 0 | 0 | 0 | 0 | 0 | 4 | K | 2 |  |  |  | ROZPOCET | 0 | 0 | 0 | 0 | 0 | 1 | 0 | 4 | -830021228
| VV |  | na mezideponii dle pol 162701102 | [15 empty] | VV | 2 | 1 | True | 0 | ROZPOCET
| VV |  | 64,575 |  | 64.575 | [13 empty] | VV | 2 | 2 | True | 0 | ROZPOCET
| VV |  | na skládku dle pol 162701105 | [15 empty] | VV | 2 | 1 | True | 0 | ROZPOCET
| VV |  | 152,776 |  | 152.776 | [13 empty] | VV | 2 | 2 | True | 0 | ROZPOCET
| VV |  | Součet |  | 217.351 | [13 empty] | VV | 2 | 4 | True | 1 | ROZPOCET
13 | K | 171201211 | Poplatek za uložení odpadu ze sypaniny na skládce (skládkovné) | t | 320.83 |  | 0 | CS ÚRS 2017 01 |  |  | základní |  | 0 | 0 | 0 | 0 | 0 | 4 | K | 2 |  |  |  | ROZPOCET | 0 | 0 | 0 | 0 | 0 | 1 | 0 | 4 | -562210681
| VV |  | dle pol 162701105 | [15 empty] | VV | 2 | 1 | True | 0 | ROZPOCET
| VV |  | 152,776*2,1 |  | 320.83 | [13 empty] | VV | 2 | 2 | True | 1 | ROZPOCET
14 | K | 175101201 | Obsypání objektu nad přilehlým původním terénem sypaninou bez prohození, uloženou do 3 m | m3 | 64.575 |  | 0 | CS ÚRS 2017 01 |  |  | základní |  | 0 | 0 | 0 | 0 | 0 | 4 | K | 2 |  |  |  | ROZPOCET | 0 | 0 | 0 | 0 | 0 | 1 | 0 | 4 | -2141935290
| VV |  | propust km" 0,604 | [15 empty] | VV | 2 | 1 | True | 0 | ROZPOCET
| VV |  | zásyp po opravě čela a římsy : | [15 empty] | VV | 2 | 1 | True | 0 | ROZPOCET
| VV |  | 2*5*0,75 |  | 7.5 | [13 empty] | VV | 2 | 2 | True | 0 | ROZPOCET
| VV |  | propust km 1,021 | [15 empty] | VV | 2 | 1 | True | 0 | ROZPOCET
| VV |  | pro horskou vpust : | [15 empty] | VV | 2 | 1 | True | 0 | ROZPOCET
| VV |  | 1,9*2,5*2-0,9*1,5*2 |  | 6.8 | [13 empty] | VV | 2 | 2 | True | 0 | ROZPOCET
| VV |  | pro vtokovou jímku : | [15 empty] | VV | 2 | 1 | True | 0 | ROZPOCET
| VV |  | 1,9*2,5*2-0,9*1,5*2 |  | 6.8 | [13 empty] | VV | 2 | 2 | True | 0 | ROZPOCET
| VV |  | propust km" 1,093 | [15 empty] | VV | 2 | 1 | True | 0 | ROZPOCET
| VV |  | zásyp po opravě čela a římsy : | [15 empty] | VV | 2 | 1 | True | 0 | ROZPOCET
| VV |  | (4+3,5+3)*0,75 |  | 7.875 | [13 empty] | VV | 2 | 2 | True | 0 | ROZPOCET
| VV |  | propust km" 1,492 | [15 empty] | VV | 2 | 1 | True | 0 | ROZPOCET
| VV |  | zásyp po opravě čela a římsy : | [15 empty] | VV | 2 | 1 | True | 0 | ROZPOCET
| VV |  | (5*2)*1+8 |  | 18 | [13 empty] | VV | 2 | 2 | True | 0 | ROZPOCET
| VV |  | propust km" 2,886 | [15 empty] | VV | 2 | 1 | True | 0 | ROZPOCET
| VV |  | zásyp po opravě čela a římsy : | [15 empty] | VV | 2 | 1 | True | 0 | ROZPOCET
| VV |  | 6*1+6*0,6+8 |  | 17.6 | [13 empty] | VV | 2 | 2 | True | 0 | ROZPOCET
| VV |  | Součet |  | 64.575 | [13 empty] | VV | 2 | 4 | True | 1 | ROZPOCET
15 | K | 181102301 | Úprava pláně v zářezech bez zhutnění | m2 | 150 |  | 0 | CS ÚRS 2017 01 |  |  | základní |  | 0 | 0 | 0 | 0 | 0 | 4 | K | 2 |  |  |  | ROZPOCET | 0 | 0 | 0 | 0 | 0 | 1 | 0 | 4 | -1681145102
| VV |  | urovnání okolo propustů | [15 empty] | VV | 2 | 1 | True | 0 | ROZPOCET
| VV |  | 5*30 |  | 150 | [13 empty] | VV | 2 | 2 | True | 1 | ROZPOCET
16 | K | 181102302 | Úprava pláně v zářezech se zhutněním | m2 | 164.775 |  | 0 | CS ÚRS 2017 01 |  |  | základní |  | 0 | 0 | 0 | 0 | 0 | 4 | K | 2 |  |  |  | ROZPOCET | 0 | 0 | 0 | 0 | 0 | 1 | 0 | 4 | -2009096797
| VV |  | propust km" 0,604 | [15 empty] | VV | 2 | 1 | True | 0 | ROZPOCET
| VV |  | pro dlažbu na vtoku a výtoku : | [15 empty] | VV | 2 | 1 | True | 0 | ROZPOCET
| VV |  | (14,6+7,8) |  | 22.4 | [13 empty] | VV | 2 | 2 | True | 0 | ROZPOCET
| VV |  | propust km" 1,021 | [15 empty] | VV | 2 | 1 | True | 0 | ROZPOCET
| VV |  | pro dlažbu na vtoku : | [15 empty] | VV | 2 | 1 | True | 0 | ROZPOCET
| VV |  | 9,3 |  | 9.3 | [13 empty] | VV | 2 | 2 | True | 0 | ROZPOCET
| VV |  | propust km" 1,093 | [15 empty] | VV | 2 | 1 | True | 0 | ROZPOCET
| VV |  | pro dlažbu na vtoku a výtoku : | [15 empty] | VV | 2 | 1 | True | 0 | ROZPOCET
| VV |  | (18,3+11,5) |  | 29.8 | [13 empty] | VV | 2 | 2 | True | 0 | ROZPOCET
| VV |  | pro betonovou desku nad propustem : | [15 empty] | VV | 2 | 1 | True | 0 | ROZPOCET
| VV |  | 8,2*2,5 |  | 20.5 | [13 empty] | VV | 2 | 2 | True | 0 | ROZPOCET
| VV |  | propust km" 1,492 | [15 empty] | VV | 2 | 1 | True | 0 | ROZPOCET
| VV |  | pro dlažbu na vtoku a výtoku : | [15 empty] | VV | 2 | 1 | True | 0 | ROZPOCET
| VV |  | (15,4+10,5) |  | 25.9 | [13 empty] | VV | 2 | 2 | True | 0 | ROZPOCET
| VV |  | propust km" 2,886 | [15 empty] | VV | 2 | 1 | True | 0 | ROZPOCET
| VV |  | pro dlažbu na vtoku a výtoku : | [15 empty] | VV | 2 | 1 | True | 0 | ROZPOCET
| VV |  | (7,7+11,6) |  | 19.3 | [13 empty] | VV | 2 | 2 | True | 0 | ROZPOCET
| VV |  | pro betonovou desku nad propustem : | [15 empty] | VV | 2 | 1 | True | 0 | ROZPOCET
| VV |  | 8,35*4,5 |  | 37.575 | [13 empty] | VV | 2 | 2 | True | 0 | ROZPOCET
| VV |  | Součet |  | 164.775 | [13 empty] | VV | 2 | 4 | True | 1 | ROZPOCET
| D | 2 | Zakládání |  |  |  | 0 | [5 empty] | 0 |  | 49.0431 |  | 0 | 1 | D | 1 |  |  |  | ROZPOCET | [6 empty] | 0
17 | K | 272321511 | Základové klenby ze ŽB tř. C 25/30 | m3 | 14.519 |  | 0 | CS ÚRS 2017 01 |  |  | základní |  | 0 | 2.4533 | 35.6193 | 0 | 0 | 4 | K | 2 |  |  |  | ROZPOCET | 0 | 0 | 0 | 0 | 0 | 1 | 0 | 4 | -1001534041
| VV |  | propust km" 1,093 | [15 empty] | VV | 2 | 1 | True | 0 | ROZPOCET
| VV |  | roznášecí betonová deska nad propustem : | [15 empty] | VV | 2 | 1 | True | 0 | ROZPOCET
| VV |  | 8,2*2,5*0,25 |  | 5.125 | [13 empty] | VV | 2 | 2 | True | 0 | ROZPOCET
| VV |  | propust km" 2,886 | [15 empty] | VV | 2 | 1 | True | 0 | ROZPOCET
| VV |  | roznášecí betonová deska nad propustem : | [15 empty] | VV | 2 | 1 | True | 0 | ROZPOCET
| VV |  | 8,35*4,5*0,25 |  | 9.394 | [13 empty] | VV | 2 | 2 | True | 0 | ROZPOCET
| VV |  | Součet |  | 14.519 | [13 empty] | VV | 2 | 4 | True | 1 | ROZPOCET
18 | K | 272351215 | Zřízení bednění stěn základových kleneb | m2 | 11.775 |  | 0 | CS ÚRS 2017 01 |  |  | základní |  | 0 | 0.0010259 | 0.01208 | 0 | 0 | 4 | K | 2 |  |  |  | ROZPOCET | 0 | 0 | 0 | 0 | 0 | 1 | 0 | 4 | -82624861
| VV |  | propust km" 1,093 | [15 empty] | VV | 2 | 1 | True | 0 | ROZPOCET
| VV |  | roznášecí betonová deska nad propustem : | [15 empty] | VV | 2 | 1 | True | 0 | ROZPOCET
| VV |  | (8,2*2+2,5*2)*0,25 |  | 5.35 | [13 empty] | VV | 2 | 2 | True | 0 | ROZPOCET
| VV |  | propust km" 2,886 | [15 empty] | VV | 2 | 1 | True | 0 | ROZPOCET
| VV |  | roznášecí betonová deska nad propustem : | [15 empty] | VV | 2 | 1 | True | 0 | ROZPOCET
| VV |  | (8,35*2+4,5*2)*0,25 |  | 6.425 | [13 empty] | VV | 2 | 2 | True | 0 | ROZPOCET
| VV |  | Součet |  | 11.775 | [13 empty] | VV | 2 | 4 | True | 1 | ROZPOCET
19 | K | 272351216 | Odstranění bednění stěn základových kleneb | m2 | 11.775 |  | 0 | CS ÚRS 2017 01 |  |  | základní |  | 0 | 0 | 0 | 0 | 0 | 4 | K | 2 |  |  |  | ROZPOCET | 0 | 0 | 0 | 0 | 0 | 1 | 0 | 4 | -553316456
| VV |  | dtto pol.č. 272351216 | [15 empty] | VV | 2 | 1 | True | 0 | ROZPOCET
| VV |  | 11,775 |  | 11.775 | [13 empty] | VV | 2 | 2 | True | 1 | ROZPOCET
20 | K | 272362021 | Výztuž základových kleneb svařovanými sítěmi Kari | t | 1.597 |  | 0 | CS ÚRS 2017 01 |  |  | základní |  | 0 | 1.0531 | 1.6817 | 0 | 0 | 4 | K | 2 |  |  |  | ROZPOCET | 0 | 0 | 0 | 0 | 0 | 1 | 0 | 4 | -1257945743
| VV |  | roznášecí betonové desky nad propustem : | [15 empty] | VV | 2 | 1 | True | 0 | ROZPOCET
| VV |  | odhad 110 kg/m3 | [15 empty] | VV | 2 | 1 | True | 0 | ROZPOCET
| VV |  | 14,519*0,110 |  | 1.597 | [13 empty] | VV | 2 | 2 | True | 1 | ROZPOCET
21 | K | 273321511 | Základové desky ze ŽB tř. C 25/30 | m3 | 1.377 |  | 0 | CS ÚRS 2017 01 |  |  | základní |  | 0 | 2.4533 | 3.3782 | 0 | 0 | 4 | K | 2 |  |  |  | ROZPOCET | 0 | 0 | 0 | 0 | 0 | 1 | 0 | 4 | 1801042740
| VV |  | propust km" 1,021 | [15 empty] | VV | 2 | 1 | True | 0 | ROZPOCET
| VV |  | propojení propustku s jímkami : | [15 empty] | VV | 2 | 1 | True | 0 | ROZPOCET
| VV |  | 1,8*1*0,3+(1,9+1,2)/2*1,8*0,3 |  | 1.377 | [13 empty] | VV | 2 | 2 | True | 1 | ROZPOCET
22 | K | 273354111 | Bednění základových desek - zřízení | m2 | 3.69 |  | 0 | CS ÚRS 2017 01 |  |  | základní |  | 0 | 0.0014357 | 0.0052977 | 0 | 0 | 4 | K | 2 |  |  |  | ROZPOCET | 0 | 0 | 0 | 0 | 0 | 1 | 0 | 4 | 100440672
| VV |  | propust km" 1,021 | [15 empty] | VV | 2 | 1 | True | 0 | ROZPOCET
| VV |  | propojení propustku s jímkami : | [15 empty] | VV | 2 | 1 | True | 0 | ROZPOCET
| VV |  | (1,8*2+1*2)*0,3+(1,9+1,2+2*1,8)*0,3 |  | 3.69 | [13 empty] | VV | 2 | 2 | True | 1 | ROZPOCET
23 | K | 273354211 | Bednění základových desek - odstranění | m2 | 3.69 |  | 0 | CS ÚRS 2017 01 |  |  | základní |  | 0 | 3.6e-05 | 0.00013284 | 0 | 0 | 4 | K | 2 |  |  |  | ROZPOCET | 0 | 0 | 0 | 0 | 0 | 1 | 0 | 4 | -1162962632
24 | K | 273361116 | Výztuž základových desek z betonářské oceli 10 505 | t | 0.151 |  | 0 | CS ÚRS 2017 01 |  |  | základní |  | 0 | 1.0382 | 0.15677 | 0 | 0 | 4 | K | 2 |  |  |  | ROZPOCET | 0 | 0 | 0 | 0 | 0 | 1 | 0 | 4 | -1531073188
| VV |  | dle pol.č.273321117 předpoklad 110 kg/m3 : | [15 empty] | VV | 2 | 1 | True | 0 | ROZPOCET
| VV |  | 1,377*0,110 |  | 0.151 | [13 empty] | VV | 2 | 2 | True | 1 | ROZPOCET
25 | K | 274311127 | Základové pasy, prahy, věnce a ostruhy z betonu prostého C 25/30 | m3 | 3.228 |  | 0 | CS ÚRS 2017 01 |  |  | základní |  | 0 | 2.536 | 8.1861 | 0 | 0 | 4 | K | 2 |  |  |  | ROZPOCET | 0 | 0 | 0 | 0 | 0 | 1 | 0 | 4 | 440274704
| VV |  | "základ pod dozdívanání čela | [15 empty] | VV | 2 | 1 | True | 0 | ROZPOCET
| VV |  | propust km 1,492 : | [15 empty] | VV | 2 | 1 | True | 0 | ROZPOCET
| VV |  | 1,3*1,3*0,75 |  | 1.268 | [13 empty] | VV | 2 | 2 | True | 0 | ROZPOCET
| VV |  | propust km 2,886 : | [15 empty] | VV | 2 | 1 | True | 0 | ROZPOCET
| VV |  | (0,4+1)*1,4*1 |  | 1.96 | [13 empty] | VV | 2 | 2 | True | 0 | ROZPOCET
| VV |  | Součet |  | 3.228 | [13 empty] | VV | 2 | 4 | True | 1 | ROZPOCET
26 | K | 274354111 | Bednění základových pasů - zřízení | m2 | 2.375 |  | 0 | CS ÚRS 2017 01 |  |  | základní |  | 0 | 0.0014357 | 0.0034098 | 0 | 0 | 4 | K | 2 |  |  |  | ROZPOCET | 0 | 0 | 0 | 0 | 0 | 1 | 0 | 4 | -912835209
| VV |  | "základ pod dozdívanání čela | [15 empty] | VV | 2 | 1 | True | 0 | ROZPOCET
| VV |  | propust km 1,492 : | [15 empty] | VV | 2 | 1 | True | 0 | ROZPOCET
| VV |  | 1,3*3*0,25 |  | 0.975 | [13 empty] | VV | 2 | 2 | True | 0 | ROZPOCET
| VV |  | propust km 2,886 : | [15 empty] | VV | 2 | 1 | True | 0 | ROZPOCET
| VV |  | (0,4+1)*2*0,25+1,4*2*0,25 |  | 1.4 | [13 empty] | VV | 2 | 2 | True | 0 | ROZPOCET
| VV |  | Součet |  | 2.375 | [13 empty] | VV | 2 | 4 | True | 1 | ROZPOCET
27 | K | 274354211 | Bednění základových pasů - odstranění | m2 | 2.375 |  | 0 | CS ÚRS 2017 01 |  |  | základní |  | 0 | 3.6e-05 | 8.55e-05 | 0 | 0 | 4 | K | 2 |  |  |  | ROZPOCET | 0 | 0 | 0 | 0 | 0 | 1 | 0 | 4 | -922755443
| VV |  | "základ pod dozdívanání čela | [15 empty] | VV | 2 | 1 | True | 0 | ROZPOCET
| VV |  | propust km 1,492 : | [15 empty] | VV | 2 | 1 | True | 0 | ROZPOCET
| VV |  | 1,3*3*0,25 |  | 0.975 | [13 empty] | VV | 2 | 2 | True | 0 | ROZPOCET
| VV |  | propust km 2,886 : | [15 empty] | VV | 2 | 1 | True | 0 | ROZPOCET
| VV |  | (0,4+1)*2*0,25+1,4*2*0,25 |  | 1.4 | [13 empty] | VV | 2 | 2 | True | 0 | ROZPOCET
| VV |  | Součet |  | 2.375 | [13 empty] | VV | 2 | 4 | True | 1 | ROZPOCET
| D | 3 | Svislé a kompletní konstrukce |  |  |  | 0 | [5 empty] | 0 |  | 41.764 |  | 0 | 1 | D | 1 |  |  |  | ROZPOCET | [6 empty] | 0
28 | K | 317321118 | Mostní římsy ze ŽB C 30/37 | m3 | 8.961 |  | 0 | CS ÚRS 2017 01 |  |  | základní |  | 0 | 2.4779 | 22.2041 | 0 | 0 | 4 | K | 2 |  |  |  | ROZPOCET | 0 | 0 | 0 | 0 | 0 | 1 | 0 | 4 | 1804903757
| VV |  | propust km 0,604 : | [15 empty] | VV | 2 | 1 | True | 0 | ROZPOCET
| VV |  | 4*0,8*0,3*2 |  | 1.92 | [13 empty] | VV | 2 | 2 | True | 0 | ROZPOCET
| VV |  | propust km 1,093 : | [15 empty] | VV | 2 | 1 | True | 0 | ROZPOCET
| VV |  | (3+2,75+1,8)*0,82*0,3 |  | 1.857 | [13 empty] | VV | 2 | 2 | True | 0 | ROZPOCET
| VV |  | propust km 1,492 : | [15 empty] | VV | 2 | 1 | True | 0 | ROZPOCET
| VV |  | 4*0,9*0,3*2 |  | 2.16 | [13 empty] | VV | 2 | 2 | True | 0 | ROZPOCET
| VV |  | propust km 2,886 : | [15 empty] | VV | 2 | 1 | True | 0 | ROZPOCET
| VV |  | 4,8*1,05*0,3*2 |  | 3.024 | [13 empty] | VV | 2 | 2 | True | 0 | ROZPOCET
| VV |  | Součet |  | 8.961 | [13 empty] | VV | 2 | 4 | True | 1 | ROZPOCET
29 | K | 317353121 | Bednění mostních říms všech tvarů - zřízení | m2 | 24.174 |  | 0 | CS ÚRS 2017 01 |  |  | základní |  | 0 | 0.041744 | 1.0091 | 0 | 0 | 4 | K | 2 |  |  |  | ROZPOCET | 0 | 0 | 0 | 0 | 0 | 1 | 0 | 4 | -2086119482
| VV |  | propust km 0,604 : | [15 empty] | VV | 2 | 1 | True | 0 | ROZPOCET
| VV |  | (4*2+0,8*2)*0,3*2 |  | 5.76 | [13 empty] | VV | 2 | 2 | True | 0 | ROZPOCET
| VV |  | propust km 1,093 : | [15 empty] | VV | 2 | 1 | True | 0 | ROZPOCET
| VV |  | (3*2+2,75*2+1,8*2+0,82*4)*0,3 |  | 5.514 | [13 empty] | VV | 2 | 2 | True | 0 | ROZPOCET
| VV |  | propust km 1,492 : | [15 empty] | VV | 2 | 1 | True | 0 | ROZPOCET
| VV |  | (4*2+0,9*2)*0,3*2 |  | 5.88 | [13 empty] | VV | 2 | 2 | True | 0 | ROZPOCET
| VV |  | propust km 2,886 : | [15 empty] | VV | 2 | 1 | True | 0 | ROZPOCET
| VV |  | (4,8*2+1,05*2)*0,3*2 |  | 7.02 | [13 empty] | VV | 2 | 2 | True | 0 | ROZPOCET
| VV |  | Součet |  | 24.174 | [13 empty] | VV | 2 | 4 | True | 1 | ROZPOCET
30 | K | 317353221 | Bednění mostních říms všech tvarů - odstranění | m2 | 24.174 |  | 0 | CS ÚRS 2017 01 |  |  | základní |  | 0 | 1.5e-05 | 0.00036261 | 0 | 0 | 4 | K | 2 |  |  |  | ROZPOCET | 0 | 0 | 0 | 0 | 0 | 1 | 0 | 4 | -212130924
31 | K | 317361116 | Výztuž mostních říms z betonářské oceli 10 505 | t | 1.255 |  | 0 | CS ÚRS 2017 01 |  |  | základní |  | 0 | 1.0488 | 1.3162 | 0 | 0 | 4 | K | 2 |  |  |  | ROZPOCET | 0 | 0 | 0 | 0 | 0 | 1 | 0 | 4 | 1695356712
| VV |  | dle pol.č. 31732118 - předpoklad 140 kg/m3 | [15 empty] | VV | 2 | 1 | True | 0 | ROZPOCET
| VV |  | 8,961*0,140 |  | 1.255 | [13 empty] | VV | 2 | 2 | True | 1 | ROZPOCET
32 | K | 334213345 | Zdivo nadzákladové pilířů, opěr, křídel obkladní z lomového kamene tl 250-450 mm s vyspárováním | m3 | 4.056 |  | 0 | CS ÚRS 2015 01 |  |  | základní |  | 0 | 2.7688 | 11.2302 | 0 | 0 | 4 | K | 2 |  |  |  | ROZPOCET | 0 | 0 | 0 | 0 | 0 | 1 | 0 | 4 | 711363632
| VV |  | rozšíření čel propustů | [15 empty] | VV | 2 | 1 | True | 0 | ROZPOCET
| VV |  | propust km 1,492 na vtoku : | [15 empty] | VV | 2 | 1 | True | 0 | ROZPOCET
| VV |  | 1,3*0,8*1,8 |  | 1.872 | [13 empty] | VV | 2 | 2 | True | 0 | ROZPOCET
| VV |  | propust km 2,886 na vtoku : | [15 empty] | VV | 2 | 1 | True | 0 | ROZPOCET
| VV |  | (0,4+1)*0,8*1,95 |  | 2.184 | [13 empty] | VV | 2 | 2 | True | 0 | ROZPOCET
| VV |  | Součet |  | 4.056 | [13 empty] | VV | 2 | 4 | True | 1 | ROZPOCET
33 | K | 334323118 | Mostní opěry a úložné prahy ze ŽB C 30/37 | m3 | 2.295 |  | 0 | CS ÚRS 2017 01 |  |  | základní |  | 0 | 2.4535 | 5.6308 | 0 | 0 | 4 | K | 2 |  |  |  | ROZPOCET | 0 | 0 | 0 | 0 | 0 | 1 | 0 | 4 | 802384018
| VV |  | propojení propustku s jímkami km" | [15 empty] | VV | 2 | 1 | True | 0 | ROZPOCET
| VV |  | 2*0,5*0,9+(1,9+1,2)*0,5*0,9 |  | 2.295 | [13 empty] | VV | 2 | 2 | True | 1 | ROZPOCET
34 | K | 334351112 | Bednění systémové mostních opěr a úložných prahů z překližek pro ŽB - zřízení | m2 | 8.64 |  | 0 | CS ÚRS 2017 01 |  |  | základní |  | 0 | 0.0018247 | 0.015765 | 0 | 0 | 4 | K | 2 |  |  |  | ROZPOCET | 0 | 0 | 0 | 0 | 0 | 1 | 0 | 4 | -191996331
| VV |  | propojení propustku s jímkami km 1,021 | [15 empty] | VV | 2 | 1 | True | 0 | ROZPOCET
| VV |  | 2*1*0,9+2*0,2*0,9+(1,9*2+1,2*2)*0,9+2*0,5*0,9 |  | 8.64 | [13 empty] | VV | 2 | 2 | True | 1 | ROZPOCET
35 | K | 334351211 | Bednění systémové mostních opěr a úložných prahů z překližek - odstranění | m2 | 8.64 |  | 0 | CS ÚRS 2017 01 |  |  | základní |  | 0 | 3.6e-05 | 0.00031104 | 0 | 0 | 4 | K | 2 |  |  |  | ROZPOCET | 0 | 0 | 0 | 0 | 0 | 1 | 0 | 4 | -1863071783
| VV |  | 8,640 |  | 8.64 | [13 empty] | VV | 2 | 2 | True | 1 | ROZPOCET
36 | K | 334361216 | Výztuž dříků opěr z betonářské oceli 10 505 | t | 0.344 |  | 0 | CS ÚRS 2017 01 |  |  | základní |  | 0 | 1.0383 | 0.35718 | 0 | 0 | 4 | K | 2 |  |  |  | ROZPOCET | 0 | 0 | 0 | 0 | 0 | 1 | 0 | 4 | -937599934
| VV |  | dle pol.č.421321128 - předpoklad 150 kg/m3 | [15 empty] | VV | 2 | 1 | True | 0 | ROZPOCET
| VV |  | 2,295*0,150 |  | 0.344 | [13 empty] | VV | 2 | 2 | True | 1 | ROZPOCET
| D | 4 | Vodorovné konstrukce |  |  |  | 0 | [5 empty] | 0 |  | 121.4376 |  | 0 | 1 | D | 1 |  |  |  | ROZPOCET | [6 empty] | 0
37 | K | 421321128 | Mostní nosné konstrukce deskové ze ŽB C 30/37 | m3 | 1.377 |  | 0 | CS ÚRS 2017 01 |  |  | základní |  | 0 | 2.4779 | 3.4121 | 0 | 0 | 4 | K | 2 |  |  |  | ROZPOCET | 0 | 0 | 0 | 0 | 0 | 1 | 0 | 4 | -1435713858
| VV |  | propojení propustku s jímkami km" 1,021 | [15 empty] | VV | 2 | 1 | True | 0 | ROZPOCET
| VV |  | 1,8*1*0,3+(1,9+1,2)/2*1,8*0,3 |  | 1.377 | [13 empty] | VV | 2 | 2 | True | 1 | ROZPOCET
38 | K | 421361226 | Výztuž ŽB deskového mostu z betonářské oceli 10 505 | t | 0.207 |  | 0 | CS ÚRS 2017 01 |  |  | základní |  | 0 | 1.0491 | 0.21716 | 0 | 0 | 4 | K | 2 |  |  |  | ROZPOCET | 0 | 0 | 0 | 0 | 0 | 1 | 0 | 4 | 1163620858
| VV |  | dle pol.č.421321128 - předpoklad 150 kg/m3 | [15 empty] | VV | 2 | 1 | True | 0 | ROZPOCET
| VV |  | 1,377*0,150 |  | 0.207 | [13 empty] | VV | 2 | 2 | True | 1 | ROZPOCET
39 | K | 421955112 | Bednění z překližek na mostní skruži - zřízení | m2 | 7.2 |  | 0 | CS ÚRS 2017 01 |  |  | základní |  | 0 | 0.010875 | 0.078302 | 0 | 0 | 4 | K | 2 |  |  |  | ROZPOCET | 0 | 0 | 0 | 0 | 0 | 1 | 0 | 4 | 1334033832
| VV |  | propojení propustku s jímkami km" 1,021 | [15 empty] | VV | 2 | 1 | True | 0 | ROZPOCET
| VV |  | (1,8*1)+(1,8+2*1)*0,3+(1,9+1,2)/2*1,8+(1,8+1,2+1,9)*0,3 |  | 7.2 | [13 empty] | VV | 2 | 2 | True | 1 | ROZPOCET
40 | K | 421955212 | Bednění z překližek na mostní skruži - odstranění | m2 | 7.2 |  | 0 | CS ÚRS 2017 01 |  |  | základní |  | 0 | 0 | 0 | 0 | 0 | 4 | K | 2 |  |  |  | ROZPOCET | 0 | 0 | 0 | 0 | 0 | 1 | 0 | 4 | -246139823
| VV |  | propojení propustku s jímkami km" 1,021 | [15 empty] | VV | 2 | 1 | True | 0 | ROZPOCET
| VV |  | (1,8*1)+(1,8+2*1)*0,3+(1,9+1,2)/2*1,8+(1,8+1,2+1,9)*0,3 |  | 7.2 | [13 empty] | VV | 2 | 2 | True | 1 | ROZPOCET
41 | K | 451576121 | Podkladní a výplňová vrstva ze štěrkopísku tl do 200 mm | m2 | 106.7 |  | 0 | CS ÚRS 2017 01 |  |  | základní |  | 0 | 0.4 | 42.68 | 0 | 0 | 4 | K | 2 |  |  |  | ROZPOCET | 0 | 0 | 0 | 0 | 0 | 1 | 0 | 4 | -662070750
| VV |  | podklad pod dlažbu z lom kamene | [15 empty] | VV | 2 | 1 | True | 0 | ROZPOCET
| VV |  | propust km" 0,604 | [15 empty] | VV | 2 | 1 | True | 0 | ROZPOCET
| VV |  | dlažba na vtoku a výtoku : | [15 empty] | VV | 2 | 1 | True | 0 | ROZPOCET
| VV |  | (14,6+7,8) |  | 22.4 | [13 empty] | VV | 2 | 2 | True | 0 | ROZPOCET
| VV |  | propust km" 1,021 | [15 empty] | VV | 2 | 1 | True | 0 | ROZPOCET
| VV |  | dlažba na vtoku : | [15 empty] | VV | 2 | 1 | True | 0 | ROZPOCET
| VV |  | 9,3 |  | 9.3 | [13 empty] | VV | 2 | 2 | True | 0 | ROZPOCET
| VV |  | propust km" 1,093 | [15 empty] | VV | 2 | 1 | True | 0 | ROZPOCET
| VV |  | dlažba na vtoku a výtoku : | [15 empty] | VV | 2 | 1 | True | 0 | ROZPOCET
| VV |  | 18,3+11,5 |  | 29.8 | [13 empty] | VV | 2 | 2 | True | 0 | ROZPOCET
| VV |  | propust km" 1,492 | [15 empty] | VV | 2 | 1 | True | 0 | ROZPOCET
| VV |  | dlažba na vtoku a výtoku : | [15 empty] | VV | 2 | 1 | True | 0 | ROZPOCET
| VV |  | 15,4+10,5 |  | 25.9 | [13 empty] | VV | 2 | 2 | True | 0 | ROZPOCET
| VV |  | propust km" 2,886 | [15 empty] | VV | 2 | 1 | True | 0 | ROZPOCET
| VV |  | dlažba na vtoku a výtoku : | [15 empty] | VV | 2 | 1 | True | 0 | ROZPOCET
| VV |  | 7,7+11,6 |  | 19.3 | [13 empty] | VV | 2 | 2 | True | 0 | ROZPOCET
| VV |  | Součet |  | 106.7 | [13 empty] | VV | 2 | 4 | True | 1 | ROZPOCET
42 | K | 452318510 | Zajišťovací práh z betonu prostého | m3 | 2.136 |  | 0 | CS ÚRS 2017 01 |  |  | základní |  | 0 | 2.4925 | 5.3241 | 0 | 0 | 4 | K | 2 |  |  |  | ROZPOCET | 0 | 0 | 0 | 0 | 0 | 1 | 0 | 4 | -859060607
| VV |  | ukončení u dlažeb z lom kamene | [15 empty] | VV | 2 | 1 | True | 0 | ROZPOCET
| VV |  | propust km 0,604 : | [15 empty] | VV | 2 | 1 | True | 0 | ROZPOCET
| VV |  | 1,5*0,3*0,8*2 |  | 0.72 | [13 empty] | VV | 2 | 2 | True | 0 | ROZPOCET
| VV |  | propust km 1,021 : | [15 empty] | VV | 2 | 1 | True | 0 | ROZPOCET
| VV |  | 2,9*0,3*0,8 |  | 0.696 | [13 empty] | VV | 2 | 2 | True | 0 | ROZPOCET
| VV |  | propust km 1,492 : | [15 empty] | VV | 2 | 1 | True | 0 | ROZPOCET
| VV |  | 1,5*0,3*0,8*2 |  | 0.72 | [13 empty] | VV | 2 | 2 | True | 0 | ROZPOCET
| VV |  | Součet |  | 2.136 | [13 empty] | VV | 2 | 4 | True | 1 | ROZPOCET
43 | K | 465511228 | Dlažba z lomového kamene na sucho s vyklínováním spár tl 250 mm | m2 | 87.4 |  | 0 | CS ÚRS 2017 01 |  |  | základní |  | 0 | 0.5134 | 44.8712 | 0 | 0 | 4 | K | 2 |  |  |  | ROZPOCET | 0 | 0 | 0 | 0 | 0 | 1 | 0 | 4 | 1706897086
| VV |  | dlažba z lom kamene | [15 empty] | VV | 2 | 1 | True | 0 | ROZPOCET
| VV |  | propust km" 0,604 | [15 empty] | VV | 2 | 1 | True | 0 | ROZPOCET
| VV |  | dlažba na vtoku a výtoku : | [15 empty] | VV | 2 | 1 | True | 0 | ROZPOCET
| VV |  | 14,6+7,8 |  | 22.4 | [13 empty] | VV | 2 | 2 | True | 0 | ROZPOCET
| VV |  | propust km" 1,021 | [15 empty] | VV | 2 | 1 | True | 0 | ROZPOCET
| VV |  | dlažba na vtoku : | [15 empty] | VV | 2 | 1 | True | 0 | ROZPOCET
| VV |  | 9,3 |  | 9.3 | [13 empty] | VV | 2 | 2 | True | 0 | ROZPOCET
| VV |  | propust km" 1,093 | [15 empty] | VV | 2 | 1 | True | 0 | ROZPOCET
| VV |  | dlažba na vtoku a výtoku : | [15 empty] | VV | 2 | 1 | True | 0 | ROZPOCET
| VV |  | 18,3+11,5 |  | 29.8 | [13 empty] | VV | 2 | 2 | True | 0 | ROZPOCET
| VV |  | propust km" 1,492 | [15 empty] | VV | 2 | 1 | True | 0 | ROZPOCET
| VV |  | dlažba na vtoku a výtoku : | [15 empty] | VV | 2 | 1 | True | 0 | ROZPOCET
| VV |  | 15,4+10,5 |  | 25.9 | [13 empty] | VV | 2 | 2 | True | 0 | ROZPOCET
| VV |  | Součet |  | 87.4 | [13 empty] | VV | 2 | 4 | True | 1 | ROZPOCET
44 | K | 465513257 | Dlažba svahu u opěr z upraveného lomového žulového kamene LK 25 do lože C 25/30 plochy přes 10 m2 | m2 | 19.3 |  | 0 | CS ÚRS 2017 01 |  |  | základní |  | 0 | 1.2878 | 24.8548 | 0 | 0 | 4 | K | 2 |  |  |  | ROZPOCET | 0 | 0 | 0 | 0 | 0 | 1 | 0 | 4 | 489334863
| VV |  | odláždění svahů a ploch kolem propu z lom. kamene tl. do 200 mm včetně bet. lože C20/25-nXF3 tl. 100 mm , včetně spárováníi cementovou maltou MC 25 XF | [15 empty] | VV | 2 | 1 | True | 0 | ROZPOCET
| VV |  | dlažba z lom kamene | [15 empty] | VV | 2 | 1 | True | 0 | ROZPOCET
| VV |  | propust km" 2,886 | [15 empty] | VV | 2 | 1 | True | 0 | ROZPOCET
| VV |  | dlažba na vtoku a výtoku : | [15 empty] | VV | 2 | 1 | True | 0 | ROZPOCET
| VV |  | 7,7+11,6 |  | 19.3 | [13 empty] | VV | 2 | 2 | True | 1 | ROZPOCET
| D | 5 | Komunikace |  |  |  | 0 | [5 empty] | 0 |  | 17.7579 |  | 0 | 1 | D | 1 |  |  |  | ROZPOCET | [6 empty] | 0
45 | K | 564871111 | Podklad ze štěrkodrtě ŠD tl 250 mm | m2 | 37.575 |  | 0 | CS ÚRS 2017 01 |  |  | základní |  | 0 | 0.4726 | 17.7579 | 0 | 0 | 4 | K | 2 |  |  |  | ROZPOCET | 0 | 0 | 0 | 0 | 0 | 1 | 0 | 4 | 346885903
| VV |  | propust km" 2,886 | [15 empty] | VV | 2 | 1 | True | 0 | ROZPOCET
| VV |  | na betonové desce nad propustem : | [15 empty] | VV | 2 | 1 | True | 0 | ROZPOCET
| VV |  | 8,35*4,5 |  | 37.575 | [13 empty] | VV | 2 | 2 | True | 1 | ROZPOCET
| D | 6 | Úpravy povrchů, podlahy a osazování výplní |  |  |  | 0 | [5 empty] | 0 |  | 0.5693 |  | 0 | 1 | D | 1 |  |  |  | ROZPOCET | [6 empty] | 0
46 | K | 628635211 | Spárování starého zdiva z lomového kamene zdí a valů cementovou maltou hl do 80 mm | m2 | 11.714 |  | 0 | CS ÚRS 2013 01 |  |  | základní |  | 0 | 0.0486 | 0.5693 | 0 | 0 | 4 | K | 2 |  |  |  | ROZPOCET | 0 | 0 | 0 | 0 | 0 | 1 | 0 | 4 | 683617975
| VV |  | čela propustů - oprava z 50 % | [15 empty] | VV | 2 | 1 | True | 0 | ROZPOCET
| VV |  | propust km 0,604 : | [15 empty] | VV | 2 | 1 | True | 0 | ROZPOCET
| VV |  | ( (4+1,4)/2*1,4*2-1,4*1,4*2)*0,5 |  | 1.82 | [13 empty] | VV | 2 | 2 | True | 0 | ROZPOCET
| VV |  | propust km 1,093 : | [15 empty] | VV | 2 | 1 | True | 0 | ROZPOCET
| VV |  | ( (3+1,2)/2*1,4-0,9*1,15+(2+1,8)*1,1-0,9*1,15)*0,5 |  | 2.525 | [13 empty] | VV | 2 | 2 | True | 0 | ROZPOCET
| VV |  | propust km 1,492 : | [15 empty] | VV | 2 | 1 | True | 0 | ROZPOCET
| VV |  | ((2,7+1,4)/2*2,45-1,4*1,8+(4+1,4)/2*2,45-1,4*1,8)*0,5 |  | 3.299 | [13 empty] | VV | 2 | 2 | True | 0 | ROZPOCET
| VV |  | propust km 2,886 : | [15 empty] | VV | 2 | 1 | True | 0 | ROZPOCET
| VV |  | ((4,8+3,1)/2*1,7-3,14*0,6*0,6*2+(3,4+2,7)/2*1,95-3,14*0,6*0,6*2)*0,5 |  | 4.07 | [13 empty] | VV | 2 | 2 | True | 0 | ROZPOCET
| VV |  | Součet |  | 11.714 | [13 empty] | VV | 2 | 4 | True | 1 | ROZPOCET
| D | 8 | Trubní vedení |  |  |  | 0 | [5 empty] | 0 |  | 2.7122 |  | 0 | 1 | D | 1 |  |  |  | ROZPOCET | [6 empty] | 0
47 | K | 895931111 | Vpusti kanalizačních horské z betonu prostého C12/15 velikosti 1200/600 mm | kus | 1 |  | 0 | CS ÚRS 2017 01 |  |  | základní |  | 0 | 2.6149 | 2.6149 | 0 | 0 | 4 | K | 2 |  |  |  | ROZPOCET | 0 | 0 | 0 | 0 | 0 | 1 | 0 | 4 | 1309741924
| VV |  | propust km 1,021 | [15 empty] | VV | 2 | 1 | True | 0 | ROZPOCET
| VV |  | 1 |  | 1 | [13 empty] | VV | 2 | 2 | True | 1 | ROZPOCET
48 | K | 899203111 | Osazení mříží litinových včetně rámů a košů na bahno hmotnosti nad 100 do 150 kg | kus | 1 |  | 0 | CS ÚRS 2017 01 |  |  | základní |  | 0 | 0.00936 | 0.00936 | 0 | 0 | 4 | K | 2 |  |  |  | ROZPOCET | 0 | 0 | 0 | 0 | 0 | 1 | 0 | 4 | 1724914499
| VV |  | 1 |  | 1 | [13 empty] | VV | 2 | 2 | True | 1 | ROZPOCET
49 | M | 552421400 | mříž kanalizační litinová 610 x 610 x 80 mm s rámem | kus | 1 |  | 0 | CS ÚRS 2013 01 |  |  | základní |  | 0 | 0.088 | 0.088 | 0 | 0 | 8 | M | 2 |  |  |  | ROZPOCET | 0 | 0 | 0 | 0 | 0 | 1 | 0 | 4 | -103091575
| VV |  | 1 |  | 1 | [13 empty] | VV | 2 | 2 | True | 1 | ROZPOCET
| D | 9 | Ostatní konstrukce a práce-bourání |  |  |  | 0 | [5 empty] | 0 |  | 31.9728 |  | 70.5389 | 1 | D | 1 |  |  |  | ROZPOCET | [6 empty] | 0
50 | K | 911121111 | Montáž zábradlí ocelového přichyceného vruty do betonového podkladu | m | 10.9 |  | 0 | CS ÚRS 2017 01 |  |  | základní |  | 0 | 0.000838 | 0.0091342 | 0 | 0 | 4 | K | 2 |  |  |  | ROZPOCET | 0 | 0 | 0 | 0 | 0 | 1 | 0 | 4 | -1221275946
| VV |  | km 1,021 : | [15 empty] | VV | 2 | 1 | True | 0 | ROZPOCET
| VV |  | 0,7*2+1,4*2 |  | 4.2 | [13 empty] | VV | 2 | 2 | True | 0 | ROZPOCET
| VV |  | km 1,093 : | [15 empty] | VV | 2 | 1 | True | 0 | ROZPOCET
| VV |  | 2,6+1,9+2,2 |  | 6.7 | [13 empty] | VV | 2 | 2 | True | 0 | ROZPOCET
| VV |  | Součet |  | 10.9 | [13 empty] | VV | 2 | 4 | True | 1 | ROZPOCET
51 | M | 553900001 | ocelové zábradlí dle PD. vč. PKO a nátěrů | m | 10.9 |  | 0 |  |  |  | základní |  | 0 | 0.04648 | 0.50663 | 0 | 0 | 8 | M | 2 |  |  |  | ROZPOCET | 0 | 0 | 0 | 0 | 0 | 1 | 0 | 4 | -360316546
52 | K | 919413111 | Vtoková jímka z betonu prostého propustku z trub do DN 800 | kus | 1 |  | 0 | CS ÚRS 2017 01 |  |  | základní |  | 0 | 9.2262 | 9.2262 | 0 | 0 | 4 | K | 2 |  |  |  | ROZPOCET | 0 | 0 | 0 | 0 | 0 | 1 | 0 | 4 | 11836444
| VV |  | propust km 1,021 | [15 empty] | VV | 2 | 1 | True | 0 | ROZPOCET
| VV |  | 1 |  | 1 | [13 empty] | VV | 2 | 2 | True | 1 | ROZPOCET
53 | K | 919521210 | Zřízení silničního propustku z trub betonových nebo ŽB DN 1200 | m | 5 |  | 0 | CS ÚRS 2017 01 |  |  | základní |  | 0 | 2.7045 | 13.5227 | 0 | 0 | 4 | K | 2 |  |  |  | ROZPOCET | 0 | 0 | 0 | 0 | 0 | 1 | 0 | 4 | -208051923
| VV |  | dvě náhradní roury dle PD : | [15 empty] | VV | 2 | 1 | True | 0 | ROZPOCET
| VV |  | 2*2,5 |  | 5 | [13 empty] | VV | 2 | 2 | True | 1 | ROZPOCET
54 | M | 592224160 | trouba hrdlová přímá železobet. 120 x 250 x 15 cm | kus | 2.02 |  | 0 | CS ÚRS 2017 01 |  |  | základní |  | 0 | 4.311 | 8.7082 | 0 | 0 | 8 | M | 2 |  |  |  | ROZPOCET | 0 | 0 | 0 | 0 | 0 | 1 | 0 | 4 | -692874240
| VV |  | 2*1,01 'Přepočtené koeficientem množství |  | 2.02 | [13 empty] | VV | 2 | 2 | False | 1 | ROZPOCET
55 | K | 938111111 | Čištění zdiva opěr, pilířů, křídel od mechu a jiné vegetace | m2 | 23.429 |  | 0 | CS ÚRS 2017 01 |  |  | základní |  | 0 | 0 | 0 | 0.0003 | 0.0070287 | 4 | K | 2 |  |  |  | ROZPOCET | 0 | 0 | 0 | 0 | 0 | 1 | 0 | 4 | 2012730145
| VV |  | čela propustů | [15 empty] | VV | 2 | 1 | True | 0 | ROZPOCET
| VV |  | propust km 0,604 : | [15 empty] | VV | 2 | 1 | True | 0 | ROZPOCET
| VV |  | (4+1,4)/2*1,4*2-1,4*1,4*2 |  | 3.64 | [13 empty] | VV | 2 | 2 | True | 0 | ROZPOCET
| VV |  | propust km 1,093 : | [15 empty] | VV | 2 | 1 | True | 0 | ROZPOCET
| VV |  | (3+1,2)/2*1,4-0,9*1,15+(2+1,8)*1,1-0,9*1,15 |  | 5.05 | [13 empty] | VV | 2 | 2 | True | 0 | ROZPOCET
| VV |  | propust km 1,492 : | [15 empty] | VV | 2 | 1 | True | 0 | ROZPOCET
| VV |  | (2,7+1,4)/2*2,45-1,4*1,8+(4+1,4)/2*2,45-1,4*1,8 |  | 6.598 | [13 empty] | VV | 2 | 2 | True | 0 | ROZPOCET
| VV |  | propust km 2,886 : | [15 empty] | VV | 2 | 1 | True | 0 | ROZPOCET
| VV |  | (4,8+3,1)/2*1,7-3,14*0,6*0,6*2+(3,4+2,7)/2*1,95-3,14*0,6*0,6*2 |  | 8.141 | [13 empty] | VV | 2 | 2 | True | 0 | ROZPOCET
| VV |  | Součet |  | 23.429 | [13 empty] | VV | 2 | 4 | True | 1 | ROZPOCET
56 | K | 938902113 | Čištění příkopů komunikací příkopovým rypadlem objem nánosu do 0,5 m3/m | m | 40 |  | 0 | CS ÚRS 2017 01 |  |  | základní |  | 0 | 0 | 0 | 0.324 | 12.96 | 4 | K | 2 |  |  |  | ROZPOCET | 0 | 0 | 0 | 0 | 0 | 1 | 0 | 4 | -205723504
| VV |  | u propustků | [15 empty] | VV | 2 | 1 | True | 0 | ROZPOCET
| VV |  | km 0,604 : | [15 empty] | VV | 2 | 1 | True | 0 | ROZPOCET
| VV |  | 2*10 |  | 20 | [13 empty] | VV | 2 | 2 | True | 0 | ROZPOCET
| VV |  | km 1,492 : | [15 empty] | VV | 2 | 1 | True | 0 | ROZPOCET
| VV |  | 2*10 |  | 20 | [13 empty] | VV | 2 | 2 | True | 0 | ROZPOCET
| VV |  | Součet |  | 40 | [13 empty] | VV | 2 | 4 | True | 1 | ROZPOCET
57 | K | 938902472 | Čištění propustků ručně D do 1000 mm při tl nánosu do 75% DN | m | 61.8 |  | 0 | CS ÚRS 2017 01 |  |  | základní |  | 0 | 0 | 0 | 0.258 | 15.9444 | 4 | K | 2 |  |  |  | ROZPOCET | 0 | 0 | 0 | 0 | 0 | 1 | 0 | 4 | -1655900378
| VV |  | propust km 0,604 : | [15 empty] | VV | 2 | 1 | True | 0 | ROZPOCET
| VV |  | 10,3 |  | 10.3 | [13 empty] | VV | 2 | 2 | True | 0 | ROZPOCET
| VV |  | propust km 1,021 : | [15 empty] | VV | 2 | 1 | True | 0 | ROZPOCET
| VV |  | 9,5 |  | 9.5 | [13 empty] | VV | 2 | 2 | True | 0 | ROZPOCET
| VV |  | propust km 1,093 : | [15 empty] | VV | 2 | 1 | True | 0 | ROZPOCET
| VV |  | 10 |  | 10 | [13 empty] | VV | 2 | 2 | True | 0 | ROZPOCET
| VV |  | propust km 1,492 : | [15 empty] | VV | 2 | 1 | True | 0 | ROZPOCET
| VV |  | 11 |  | 11 | [13 empty] | VV | 2 | 2 | True | 0 | ROZPOCET
| VV |  | propust km 2,886 | [15 empty] | VV | 2 | 1 | True | 0 | ROZPOCET
| VV |  | 21 |  | 21 | [13 empty] | VV | 2 | 2 | True | 0 | ROZPOCET
| VV |  | Součet |  | 61.8 | [13 empty] | VV | 2 | 4 | True | 1 | ROZPOCET
58 | K | 962022491 | Bourání zdiva nadzákladového kamenného na MC přes 1 m3 | m3 | 6.571 |  | 0 | CS ÚRS 2017 01 |  |  | základní |  | 0 | 0 | 0 | 2.5 | 16.4275 | 4 | K | 2 |  |  |  | ROZPOCET | 0 | 0 | 0 | 0 | 0 | 1 | 0 | 4 | -478078124
| VV |  | klenuté napojení na šachtu pod propustkem km 1,093 : | [15 empty] | VV | 2 | 1 | True | 0 | ROZPOCET
| VV |  | 1,5*1,8*0,8 |  | 2.16 | [13 empty] | VV | 2 | 2 | True | 0 | ROZPOCET
| VV |  | čela propustku km 1,492 : | [15 empty] | VV | 2 | 1 | True | 0 | ROZPOCET
| VV |  | (3,5*2,7)/2*0,5 |  | 2.363 | [13 empty] | VV | 2 | 2 | True | 0 | ROZPOCET
| VV |  | čela propustku km 2,886 : | [15 empty] | VV | 2 | 1 | True | 0 | ROZPOCET
| VV |  | (2,1*1,95)/2*0,5*2 |  | 2.048 | [13 empty] | VV | 2 | 2 | True | 0 | ROZPOCET
| VV |  | Součet |  | 6.571 | [13 empty] | VV | 2 | 4 | True | 1 | ROZPOCET
59 | K | 962052211 | Bourání zdiva nadzákladového ze ŽB přes 1 m3 | m3 | 4.125 |  | 0 | CS ÚRS 2017 01 |  |  | základní |  | 0 | 0 | 0 | 2.4 | 9.9 | 4 | K | 2 |  |  |  | ROZPOCET | 0 | 0 | 0 | 0 | 0 | 1 | 0 | 4 | -1868411236
| VV |  | římsy čel | [15 empty] | VV | 2 | 1 | True | 0 | ROZPOCET
| VV |  | propust km 0,604 : | [15 empty] | VV | 2 | 1 | True | 0 | ROZPOCET
| VV |  | 4*0,6*0,25*2 |  | 1.2 | [13 empty] | VV | 2 | 2 | True | 0 | ROZPOCET
| VV |  | propust km 1,093 : | [15 empty] | VV | 2 | 1 | True | 0 | ROZPOCET
| VV |  | 2*0,6*0,3+(2,5+1,8)*0,6*0,25 |  | 1.005 | [13 empty] | VV | 2 | 2 | True | 0 | ROZPOCET
| VV |  | propust km 1,492 : | [15 empty] | VV | 2 | 1 | True | 0 | ROZPOCET
| VV |  | 3*0,6*0,25+2,7*0,6*0,3 |  | 0.936 | [13 empty] | VV | 2 | 2 | True | 0 | ROZPOCET
| VV |  | propust km 2,886 : | [15 empty] | VV | 2 | 1 | True | 0 | ROZPOCET
| VV |  | 4,8*0,6*0,2+(3,4*0,6*0,2) |  | 0.984 | [13 empty] | VV | 2 | 2 | True | 0 | ROZPOCET
| VV |  | Součet |  | 4.125 | [13 empty] | VV | 2 | 4 | True | 1 | ROZPOCET
60 | K | 966008114 | Bourání trubního propustku do DN 1200 | m | 5 |  | 0 | CS ÚRS 2017 01 |  |  | základní |  | 0 | 0 | 0 | 3.06 | 15.3 | 4 | K | 2 |  |  |  | ROZPOCET | 0 | 0 | 0 | 0 | 0 | 1 | 0 | 4 | 209758567
| VV |  | 5 |  | 5 | [13 empty] | VV | 2 | 2 | True | 1 | ROZPOCET
| D | 99 | Přesun hmot |  |  |  | 0 | [5 empty] | 0 |  | 0 |  | 0 | 1 | D | 1 |  |  |  | ROZPOCET | [6 empty] | 0
61 | K | 998225111 | Přesun hmot pro pozemní komunikace s krytem z kamene, monolitickým betonovým nebo živičným | t | 265.257 |  | 0 | CS ÚRS 2017 01 |  |  | základní |  | 0 | 0 | 0 | 0 | 0 | 4 | K | 2 |  |  |  | ROZPOCET | 0 | 0 | 0 | 0 | 0 | 1 | 0 | 4 | -9123043
62 | K | 998225191 | Příplatek k přesunu hmot pro pozemní komunikace s krytem z kamene, živičným, betonovým do 1000 m | t | 265.257 |  | 0 | CS ÚRS 2017 01 |  |  | základní |  | 0 | 0 | 0 | 0 | 0 | 4 | K | 2 |  |  |  | ROZPOCET | 0 | 0 | 0 | 0 | 0 | 1 | 0 | 4 | -492149806
| D | 997 | Přesun sutě |  |  |  | 0 | [5 empty] | 0 |  | 0 |  | 0 | 1 | D | 1 |  |  |  | ROZPOCET | [6 empty] | 0
63 | K | 997013831 | Poplatek za uložení stavebního směsného odpadu na skládce (skládkovné) | t | 15.944 |  | 0 | CS ÚRS 2017 01 |  |  | základní |  | 0 | 0 | 0 | 0 | 0 | 4 | K | 2 |  |  |  | ROZPOCET | 0 | 0 | 0 | 0 | 0 | 1 | 0 | 4 | 1021880247
| VV |  | "dle pol.č.938902472" 61,8*0,258 |  | 15.944 | [13 empty] | VV | 2 | 2 | True | 1 | ROZPOCET
64 | K | 997221551 | Vodorovná doprava suti ze sypkých materiálů do 1 km | t | 55.398 |  | 0 | CS ÚRS 2017 01 |  |  | základní |  | 0 | 0 | 0 | 0 | 0 | 4 | K | 2 |  |  |  | ROZPOCET | 0 | 0 | 0 | 0 | 0 | 1 | 0 | 4 | 1934576622
| VV |  | na skládku | [15 empty] | VV | 2 | 1 | True | 0 | ROZPOCET
| VV |  | "dle pol.č.113107225" 37,575*0,5*2,1 |  | 39.454 | [13 empty] | VV | 2 | 2 | True | 0 | ROZPOCET
| VV |  | "dle pol.č.938902472" 61,8*0,258 |  | 15.944 | [13 empty] | VV | 2 | 2 | True | 0 | ROZPOCET
| VV |  | Součet |  | 55.398 | [13 empty] | VV | 2 | 4 | True | 1 | ROZPOCET
65 | K | 997221559 | Příplatek ZKD 1 km u vodorovné dopravy suti ze sypkých materiálů | t | 1052.562 |  | 0 | CS ÚRS 2017 01 |  |  | základní |  | 0 | 0 | 0 | 0 | 0 | 4 | K | 2 |  |  |  | ROZPOCET | 0 | 0 | 0 | 0 | 0 | 1 | 0 | 4 | 1657684897
| VV |  | na skládku | [15 empty] | VV | 2 | 1 | True | 0 | ROZPOCET
| VV |  | "dle pol.č.997221551 x 19" 55,398*19 |  | 1052.562 | [13 empty] | VV | 2 | 2 | True | 1 | ROZPOCET
| VV |  | "zhotovitel poromítne v rámci položky cenu za odvoz na skládku dle svých zvyklostí a možností skládkování " | [15 empty] | VV | 2 | 1 | True | 0 | ROZPOCET
66 | K | 997221561 | Vodorovná doprava suti z kusových materiálů do 1 km | t | 41.603 |  | 0 | CS ÚRS 2017 01 |  |  | základní |  | 0 | 0 | 0 | 0 | 0 | 4 | K | 2 |  |  |  | ROZPOCET | 0 | 0 | 0 | 0 | 0 | 1 | 0 | 4 | -1849007386
| VV |  | na skládku | [15 empty] | VV | 2 | 1 | True | 0 | ROZPOCET
| VV |  | "dle pol.č.962022491" 6,571*2,5 |  | 16.428 | [13 empty] | VV | 2 | 2 | True | 0 | ROZPOCET
| VV |  | "dle pol.č.962052211" 4,125*2,4 |  | 9.9 | [13 empty] | VV | 2 | 2 | True | 0 | ROZPOCET
| VV |  | "dle pol.č.966008114 " 5*3,055 |  | 15.275 | [13 empty] | VV | 2 | 2 | True | 0 | ROZPOCET
| VV |  | Součet |  | 41.603 | [13 empty] | VV | 2 | 4 | True | 1 | ROZPOCET
67 | K | 997221569 | Příplatek ZKD 1 km u vodorovné dopravy suti z kusových materiálů | t | 790.457 |  | 0 | CS ÚRS 2017 01 |  |  | základní |  | 0 | 0 | 0 | 0 | 0 | 4 | K | 2 |  |  |  | ROZPOCET | 0 | 0 | 0 | 0 | 0 | 1 | 0 | 4 | 650324825
| VV |  | "zhotovitel poromítne v rámci položky cenu za odvoz na skládku dle svých zvyklostí a možností skládkování " | [15 empty] | VV | 2 | 1 | True | 0 | ROZPOCET
| VV |  | "dle pol.č.997221561 x 19" 41,603*19 |  | 790.457 | [13 empty] | VV | 2 | 2 | True | 1 | ROZPOCET
68 | K | 997221815 | Poplatek za uložení betonového odpadu na skládce (skládkovné) | t | 41.603 |  | 0 | CS ÚRS 2017 01 |  |  | základní |  | 0 | 0 | 0 | 0 | 0 | 4 | K | 2 |  |  |  | ROZPOCET | 0 | 0 | 0 | 0 | 0 | 1 | 0 | 4 | 583023966
| VV |  | "dle pol.č.962022491" 6,571*2,5 |  | 16.428 | [13 empty] | VV | 2 | 2 | True | 0 | ROZPOCET
| VV |  | "dle pol.č.962052211" 4,125*2,4 |  | 9.9 | [13 empty] | VV | 2 | 2 | True | 0 | ROZPOCET
| VV |  | "dle pol.č.966008114 " 5*3,055 |  | 15.275 | [13 empty] | VV | 2 | 2 | True | 0 | ROZPOCET
| VV |  | Součet |  | 41.603 | [13 empty] | VV | 2 | 4 | True | 1 | ROZPOCET
69 | K | 997221855 | Poplatek za uložení odpadu z kameniva na skládce (skládkovné) | t | 39.454 |  | 0 | CS ÚRS 2017 01 |  |  | základní |  | 0 | 0 | 0 | 0 | 0 | 4 | K | 2 |  |  |  | ROZPOCET | 0 | 0 | 0 | 0 | 0 | 1 | 0 | 4 | 235417118
| VV |  | "dle pol.č.113107225" 37,575*0,5*2,1 |  | 39.454 | [13 empty] | VV | 2 | 2 | True | 1 | ROZPOCET
| D | PSV | Práce a dodávky PSV |  |  |  | 0 | [5 empty] | 0 |  | 0 |  | 0 | 2 | D | 0 |  |  |  | ROZPOCET | [6 empty] | 0
| D | 762 | Konstrukce tesařské |  |  |  | 0 | [5 empty] | 0 |  | 0 |  | 0 | 2 | D | 1 |  |  |  | ROZPOCET | [6 empty] | 0
70 | K | 762000001R | D+M lávka v propustku z nehoblovaných fošen vč.nosné ocelové konzole a kotvení do rour | m2 | 6.2 |  | 0 |  |  |  | základní |  | 0 | 0 | 0 | 0 | 0 | 16 | K | 2 |  |  |  | ROZPOCET | 0 | 0 | 0 | 0 | 0 | 1 | 0 | 16 | -2010532265
| VV |  | propustek km 2,886 viz PD : | [15 empty] | VV | 2 | 1 | True | 0 | ROZPOCET
| VV |  | (10,5+2*2,5)*0,4 |  | 6.2 | [13 empty] | VV | 2 | 2 | True | 1 | ROZPOCET
| VV |  | vč. PKO a nátěrů | [15 empty] | VV | 2 | 1 | True | 0 | ROZPOCET

## 105 - Rekonstrukce povrch...
| List obsahuje: |  | 1) Krycí list soupisu | 2) Rekapitulace |  |  | 3) Soupis prací | Zpět na list: | Rekapitulace stavby
[9 empty] | >> skryté sloupce << | [9 empty] | {bc03a513-cd0d-48eb-96b4-ace891130d88}
2
| KRYCÍ LIST SOUPISU | [8 empty] | v --- níže se nacházejí doplnkové a pomocné údaje k sestavám --- v | [8 empty] | False
Stavba:
III/1257 Polánka, most ev.č. 1257-3
Objekt:
105 - Rekonstrukce povrchu objízdných tras
| KSO: |  |  |  |  | CC-CZ:
| Místo: |  |  |  |  | Datum: | 3. 1. 2018
| Zadavatel: |  |  |  |  | IČ:
|  | Středočeský kraj, Zborovská 11, Praha 4 |  |  |  | DIČ:
| Uchazeč: |  |  |  |  | IČ:
DIČ:
| Projektant: |  |  |  |  | IČ: | 45272387
|  | PRAGOPROJEKT, a.s. Praha |  |  |  | DIČ: | CZ 45272387
Poznámka:
Soupis prací je sestaven s využitím položek Cenové soustavy ÚRS. Cenové a technické podmínky položek Cenové soustavy ÚRS, které nejsou uvedeny v soupisu prací (informace z tzv. úvodních částí katalogů) jsou neomezeně dálkově k dispozici na www.cs-urs.cz. Položky soupisu prací, které nemají ve sloupci „Cenová soustava“ uveden žádný údaj, nepochází z Cenové soustavy ÚRS.
| Cena bez DPH | [5 empty] | 0
|  |  | Základ daně |  |  | Sazba daně | Výše daně
| DPH | základní | 0 |  |  | 21% | 0
|  | snížená | 0 |  |  | 15% | 0
|  | zákl. přenesená | 0 |  |  | 21% | 0
|  | sníž. přenesená | 0 |  |  | 15% | 0
|  | nulová | 0 |  |  | 0% | 0
| Cena s DPH |  |  | v | CZK |  | 0
REKAPITULACE ČLENĚNÍ SOUPISU PRACÍ
Stavba:
III/1257 Polánka, most ev.č. 1257-3
Objekt:
105 - Rekonstrukce povrchu objízdných tras
Místo: | [5 empty] | Datum: | 3. 1. 2018
Zadavatel: |  |  | Středočeský kraj, Zborovská 11, Praha 4 |  |  | Projektant: | PRAGOPROJEKT, a.s. Praha
Uchazeč:
Kód dílu - Popis | [6 empty] | Cena celkem [CZK]
Náklady soupisu celkem | [6 empty] | 0 | [12 empty] | -1
| HSV - Práce a dodávky HSV | [5 empty] | 0
| 1 - Zemní práce | [5 empty] | 0
| 5 - Komunikace | [5 empty] | 0
| 99 - Přesun hmot | [5 empty] | 0
SOUPIS PRACÍ
Stavba:
III/1257 Polánka, most ev.č. 1257-3
Objekt:
105 - Rekonstrukce povrchu objízdných tras
Místo: | [5 empty] | Datum: | 3. 1. 2018
Zadavatel: |  |  | Středočeský kraj, Zborovská 11, Praha 4 |  |  | Projektant: | PRAGOPROJEKT, a.s. Praha
Uchazeč:
PČ | Typ | Kód | Popis | MJ | Množství | J.cena [CZK] | Cena celkem [CZK] | Cenová soustava |  | Poznámka | DPH | J. Nh [h] | Nh celkem [h] | J. hmotnost [t] | Hmotnost celkem [t] | J. suť [t] | Suť Celkem [t]
Náklady soupisu celkem | [6 empty] | 0 | [5 empty] | 0 |  | 3047.4226 |  | 0 |  | D | -1 | [10 empty] | 0
| D | HSV | Práce a dodávky HSV |  |  |  | 0 | [5 empty] | 0 |  | 3047.4226 |  | 0 | 1 | D | 0 |  |  |  | ROZPOCET | [6 empty] | 0
| D | 1 | Zemní práce |  |  |  | 0 | [5 empty] | 0 |  | 0 |  | 0 | 1 | D | 1 |  |  |  | ROZPOCET | [6 empty] | 0
1 | K | 181102302 | Úprava pláně v zářezech se zhutněním | m2 | 12690 |  | 0 | CS ÚRS 2017 01 |  |  | základní |  | 0 | 0 | 0 | 0 | 0 | 4 | K | 2 |  |  |  | ROZPOCET | 0 | 0 | 0 | 0 | 0 | 1 | 0 | 4 | -884489257
| VV |  | silnice III/11212 : | [15 empty] | VV | 2 | 1 | True | 0 | ROZPOCET
| VV |  | 2700*4,7 |  | 12690 | [13 empty] | VV | 2 | 2 | True | 1 | ROZPOCET
| D | 5 | Komunikace |  |  |  | 0 | [5 empty] | 0 |  | 3047.4226 |  | 0 | 1 | D | 1 |  |  |  | ROZPOCET | [6 empty] | 0
2 | K | 567511151 | Recyklace podkladu za studena na místě SROSM - rozpojení a reprofilace tl 150 mm plochy přes 10000m2 | m2 | 12690 |  | 0 | CS ÚRS 2017 01 |  |  | základní |  | 0 | 0 | 0 | 0 | 0 | 4 | K | 2 |  |  |  | ROZPOCET | 0 | 0 | 0 | 0 | 0 | 1 | 0 | 4 | -274759857
| VV |  | silnice III/11212 : | [15 empty] | VV | 2 | 1 | True | 0 | ROZPOCET
| VV |  | 2700*4,7 |  | 12690 | [13 empty] | VV | 2 | 2 | True | 1 | ROZPOCET
3 | K | 567512152 | Recyklace podkladu za studena na místě SROSM - promísení s pojivem, kamenivem tl 150 mm přes 10000m2 | m2 | 12690 |  | 0 | CS ÚRS 2017 01 |  |  | základní |  | 0 | 0 | 0 | 0 | 0 | 4 | K | 2 |  |  |  | ROZPOCET | 0 | 0 | 0 | 0 | 0 | 1 | 0 | 4 | 624473301
| VV |  | 12690 |  | 12690 | [13 empty] | VV | 2 | 2 | True | 1 | ROZPOCET
4 | M | 585221100 | cement struskoportlandský | t | 122.585 |  | 0 | CS ÚRS 2017 01 |  |  | základní |  | 0 | 0 | 0 | 0 | 0 | 8 | M | 2 |  |  |  | ROZPOCET | 0 | 0 | 0 | 0 | 0 | 1 | 0 | 4 | -2143911641
| VV |  | pro studenou recyklaci cca 3% | [15 empty] | VV | 2 | 1 | True | 0 | ROZPOCET
| VV |  | 12690*0,14*2,300*0,03 |  | 122.585 | [13 empty] | VV | 2 | 2 | True | 1 | ROZPOCET
5 | M | 111625530 | asfaltová kationaktivní emulze | t | 163.447 |  | 0 | CS ÚRS 2017 01 |  |  | základní |  | 0 | 0 | 0 | 0 | 0 | 8 | M | 2 |  |  |  | ROZPOCET | 0 | 0 | 0 | 0 | 0 | 1 | 0 | 4 | -1188394247
| VV |  | pro studenou recyklaci - cca 4% objemu | [15 empty] | VV | 2 | 1 | True | 0 | ROZPOCET
| VV |  | 12690,0*0,14*2,300*0,04 |  | 163.447 | [13 empty] | VV | 2 | 2 | True | 1 | ROZPOCET
6 | M | 583439300 | kamenivo drcené hrubé frakce 16-32 | t | 532.98 |  | 0 | CS ÚRS 2017 01 |  |  | základní |  | 0 | 0 | 0 | 0 | 0 | 8 | M | 2 |  |  |  | ROZPOCET | 0 | 0 | 0 | 0 | 0 | 1 | 0 | 4 | -1234199215
| VV |  | odhad 300 kg/m3 do studené recyklace | [15 empty] | VV | 2 | 1 | True | 0 | ROZPOCET
| VV |  | 12690*0,14*0,3 |  | 532.98 | [13 empty] | VV | 2 | 2 | True | 1 | ROZPOCET
7 | K | 569711111 | Zpevnění krajnic kamenivem drceným tl 50 mm | m2 | 4140 |  | 0 | CS ÚRS 2017 01 |  |  | základní |  | 0 | 0.1023 | 423.522 | 0 | 0 | 4 | K | 2 |  |  |  | ROZPOCET | 0 | 0 | 0 | 0 | 0 | 1 | 0 | 4 | 589636847
| VV |  | Odhad půměrně 30 % plochy | [15 empty] | VV | 2 | 1 | True | 0 | ROZPOCET
| VV |  | Silnice III/1256 v dl. 8,0 km : | [15 empty] | VV | 2 | 1 | True | 0 | ROZPOCET
| VV |  | 8000*0,5*2*0,3 |  | 2400 | [13 empty] | VV | 2 | 2 | True | 0 | ROZPOCET
| VV |  | Silnice III1124 v dl. 3,5 km : | [15 empty] | VV | 2 | 1 | True | 0 | ROZPOCET
| VV |  | 3500*0,5*2*0,3 |  | 1050 | [13 empty] | VV | 2 | 2 | True | 0 | ROZPOCET
| VV |  | Silnice III/11211 v dl. 0,2 km : | [15 empty] | VV | 2 | 1 | True | 0 | ROZPOCET
| VV |  | 200*0,5*2*0,3 |  | 60 | [13 empty] | VV | 2 | 2 | True | 0 | ROZPOCET
| VV |  | Místní komunikace v dl. 2,1 km : | [15 empty] | VV | 2 | 1 | True | 0 | ROZPOCET
| VV |  | 2100*0,5*2*0,3 |  | 630 | [13 empty] | VV | 2 | 2 | True | 0 | ROZPOCET
| VV |  | Součet |  | 4140 | [13 empty] | VV | 2 | 4 | True | 1 | ROZPOCET
8 | K | 569731111 | Zpevnění krajnic kamenivem drceným tl 100 mm | m2 | 2700 |  | 0 | CS ÚRS 2017 01 |  |  | základní |  | 0 | 0.19695 | 531.765 | 0 | 0 | 4 | K | 2 |  |  |  | ROZPOCET | 0 | 0 | 0 | 0 | 0 | 1 | 0 | 4 | -2105637263
| VV |  | silnice III/11212 : | [15 empty] | VV | 2 | 1 | True | 0 | ROZPOCET
| VV |  | 2*2700*0,5 |  | 2700 | [13 empty] | VV | 2 | 2 | True | 1 | ROZPOCET
9 | K | 572241111 | Vyspravení výtluků asfaltovým betonem ACO (AB) tl do 40 mm při vyspravované ploše do 10% na 1 km | m2 | 2037 |  | 0 | CS ÚRS 2017 01 |  |  | základní |  | 0 | 0.1118 | 227.737 | 0 | 0 | 4 | K | 2 |  |  |  | ROZPOCET | 0 | 0 | 0 | 0 | 0 | 1 | 0 | 4 | -1958081945
| VV |  | odhad lokálních výsprav | [15 empty] | VV | 2 | 1 | True | 0 | ROZPOCET
| VV |  | - skutečný rozsah bude upřesněn před výstavbou na základě prohlídky za účasti investora stavby (Středočeský kraj), správce komunikace (KSÚS) a zhotovi | [15 empty] | VV | 2 | 1 | True | 0 | ROZPOCET
| VV |  | délka x šířka x % | [15 empty] | VV | 2 | 1 | True | 0 | ROZPOCET
| VV |  | Silnice II/112 v dl. 5,5 km odhad 3% plochy : | [15 empty] | VV | 2 | 1 | True | 0 | ROZPOCET
| VV |  | 5500*6*0,03 |  | 990 | [13 empty] | VV | 2 | 2 | True | 0 | ROZPOCET
| VV |  | Silnice II/125 v dl. 0,5 km odhad 2% plochy : | [15 empty] | VV | 2 | 1 | True | 0 | ROZPOCET
| VV |  | 500*6*0,02 |  | 60 | [13 empty] | VV | 2 | 2 | True | 0 | ROZPOCET
| VV |  | Silnice III1124 v dl. 3,5 km odhad 6 % plochy : | [15 empty] | VV | 2 | 1 | True | 0 | ROZPOCET
| VV |  | 3500*4,7*0,06 |  | 987 | [13 empty] | VV | 2 | 2 | True | 0 | ROZPOCET
| VV |  | Součet |  | 2037 | [13 empty] | VV | 2 | 4 | True | 1 | ROZPOCET
10 | K | 572241121 | Vyspravení výtluků asfaltovým betonem ACO (AB) tl do 40 mm při vyspravované ploše přes 10% na 1 km | m2 | 4783 |  | 0 | CS ÚRS 2017 01 |  |  | základní |  | 0 | 0.1118 | 534.7404 | 0 | 0 | 4 | K | 2 |  |  |  | ROZPOCET | 0 | 0 | 0 | 0 | 0 | 1 | 0 | 4 | 1174285621
| VV |  | odhad lokálních výsprav | [15 empty] | VV | 2 | 1 | True | 0 | ROZPOCET
| VV |  | - skutečný rozsah bude upřesněn před výstavbou na základě prohlídky za účasti investora stavby (Středočeský kraj), správce komunikace (KSÚS) a zhotovi | [15 empty] | VV | 2 | 1 | True | 0 | ROZPOCET
| VV |  | délka x šířka x % | [15 empty] | VV | 2 | 1 | True | 0 | ROZPOCET
| VV |  | Silnice III/1256 v dl. 8,0 km odhad 10% plochy : | [15 empty] | VV | 2 | 1 | True | 0 | ROZPOCET
| VV |  | 8000*4,7*0,1 |  | 3760 | [13 empty] | VV | 2 | 2 | True | 0 | ROZPOCET
| VV |  | Silnice III/11211 v dl. 0,2 km odhad 15 % plochy : | [15 empty] | VV | 2 | 1 | True | 0 | ROZPOCET
| VV |  | 200*4,7*0,15 |  | 141 | [13 empty] | VV | 2 | 2 | True | 0 | ROZPOCET
| VV |  | Místní komunikace v dl. 2,1 km odhad 12 % plochy : | [15 empty] | VV | 2 | 1 | True | 0 | ROZPOCET
| VV |  | 2100*3,5*0,12 |  | 882 | [13 empty] | VV | 2 | 2 | True | 0 | ROZPOCET
| VV |  | Součet |  | 4783 | [13 empty] | VV | 2 | 4 | True | 1 | ROZPOCET
11 | K | 573191111 | Nátěr infiltrační kationaktivní v množství emulzí 1 kg/m2 | m2 | 12690 |  | 0 | CS ÚRS 2017 01 |  |  | základní |  | 0 | 0.00034 | 4.3146 | 0 | 0 | 4 | K | 2 |  |  |  | ROZPOCET | 0 | 0 | 0 | 0 | 0 | 1 | 0 | 4 | 1171899806
| VV |  | silnice III/11212 : | [15 empty] | VV | 2 | 1 | True | 0 | ROZPOCET
| VV |  | 2700*4,7 |  | 12690 | [13 empty] | VV | 2 | 2 | True | 1 | ROZPOCET
12 | K | 573231111 | Postřik živičný spojovací ze silniční emulze v množství do 0,7 kg/m2 | m2 | 12690 |  | 0 | CS ÚRS 2017 01 |  |  | základní |  | 0 | 0.00071 | 9.0099 | 0 | 0 | 4 | K | 2 |  |  |  | ROZPOCET | 0 | 0 | 0 | 0 | 0 | 1 | 0 | 4 | -1447930817
| VV |  | silnice III/11212 : | [15 empty] | VV | 2 | 1 | True | 0 | ROZPOCET
| VV |  | 2700*4,7 |  | 12690 | [13 empty] | VV | 2 | 2 | True | 1 | ROZPOCET
13 | K | 577134121 | Asfaltový beton vrstva obrusná ACO 11+ (ABS) tř. I tl 40 mm š přes 3 m z nemodifikovaného asfaltu | m2 | 12690 |  | 0 | CS ÚRS 2017 01 |  |  | základní |  | 0 | 0.10373 | 1316.3337 | 0 | 0 | 4 | K | 2 |  |  |  | ROZPOCET | 0 | 0 | 0 | 0 | 0 | 1 | 0 | 4 | 333319126
| VV |  | 12690 |  | 12690 | [13 empty] | VV | 2 | 2 | True | 1 | ROZPOCET
| D | 99 | Přesun hmot |  |  |  | 0 | [5 empty] | 0 |  | 0 |  | 0 | 1 | D | 1 |  |  |  | ROZPOCET | [6 empty] | 0
14 | K | 998225111 | Přesun hmot pro pozemní komunikace s krytem z kamene, monolitickým betonovým nebo živičným | t | 3047.423 |  | 0 | CS ÚRS 2017 01 |  |  | základní |  | 0 | 0 | 0 | 0 | 0 | 4 | K | 2 |  |  |  | ROZPOCET | 0 | 0 | 0 | 0 | 0 | 1 | 0 | 4 | 1734151773
15 | K | 998225191 | Příplatek k přesunu hmot pro pozemní komunikace s krytem z kamene, živičným, betonovým do 1000 m | t | 3047.423 |  | 0 | CS ÚRS 2017 01 |  |  | základní |  | 0 | 0 | 0 | 0 | 0 | 4 | K | 2 |  |  |  | ROZPOCET | 0 | 0 | 0 | 0 | 0 | 1 | 0 | 4 | 1210150846

## 201 - Most přes Polánecký...
| List obsahuje: |  | 1) Krycí list soupisu | 2) Rekapitulace |  |  | 3) Soupis prací | Zpět na list: | Rekapitulace stavby
[9 empty] | >> skryté sloupce << | [9 empty] | {634efeb1-d16c-475e-80b8-bc55bf2ac2e5}
2
| KRYCÍ LIST SOUPISU | [8 empty] | v --- níže se nacházejí doplnkové a pomocné údaje k sestavám --- v | [8 empty] | False
Stavba:
III/1257 Polánka, most ev.č. 1257-3
Objekt:
201 - Most přes Polánecký potok v km 1,884
| KSO: |  |  |  |  | CC-CZ:
| Místo: |  |  |  |  | Datum: | 3. 1. 2018
| Zadavatel: |  |  |  |  | IČ:
|  | Středočeský kraj, Zborovská 11, Praha 4 |  |  |  | DIČ:
| Uchazeč: |  |  |  |  | IČ:
DIČ:
| Projektant: |  |  |  |  | IČ: | 45272387
|  | PRAGOPROJEKT, a.s. Praha |  |  |  | DIČ: | CZ 45272387
Poznámka:
Soupis prací je sestaven s využitím položek Cenové soustavy ÚRS. Cenové a technické podmínky položek Cenové soustavy ÚRS, které nejsou uvedeny v soupisu prací (informace z tzv. úvodních částí katalogů) jsou neomezeně dálkově k dispozici na www.cs-urs.cz. Položky soupisu prací, které nemají ve sloupci „Cenová soustava“ uveden žádný údaj, nepochází z Cenové soustavy ÚRS.
| Cena bez DPH | [5 empty] | 0
|  |  | Základ daně |  |  | Sazba daně | Výše daně
| DPH | základní | 0 |  |  | 21% | 0
|  | snížená | 0 |  |  | 15% | 0
|  | zákl. přenesená | 0 |  |  | 21% | 0
|  | sníž. přenesená | 0 |  |  | 15% | 0
|  | nulová | 0 |  |  | 0% | 0
| Cena s DPH |  |  | v | CZK |  | 0
REKAPITULACE ČLENĚNÍ SOUPISU PRACÍ
Stavba:
III/1257 Polánka, most ev.č. 1257-3
Objekt:
201 - Most přes Polánecký potok v km 1,884
Místo: | [5 empty] | Datum: | 3. 1. 2018
Zadavatel: |  |  | Středočeský kraj, Zborovská 11, Praha 4 |  |  | Projektant: | PRAGOPROJEKT, a.s. Praha
Uchazeč:
Kód dílu - Popis | [6 empty] | Cena celkem [CZK]
Náklady soupisu celkem | [6 empty] | 0 | [12 empty] | -1
| HSV - Práce a dodávky HSV | [5 empty] | 0
| 1 - Zemní práce | [5 empty] | 0
| 2 - Zakládání | [5 empty] | 0
| 3 - Svislé a kompletní konstrukce | [5 empty] | 0
| 4 - Vodorovné konstrukce | [5 empty] | 0
| 5 - Komunikace | [5 empty] | 0
| 6 - Úpravy povrchů, podlahy a osazování výplní | [5 empty] | 0
| 9 - Ostatní konstrukce a práce-bourání | [5 empty] | 0
| 99 - Přesun hmot | [5 empty] | 0
| 997 - Přesun sutě | [5 empty] | 0
| PSV - Práce a dodávky PSV | [5 empty] | 0
| 711 - Izolace proti vodě, vlhkosti a plynům | [5 empty] | 0
| VRN - Vedlejší rozpočtové náklady | [5 empty] | 0
| VRN1 - Průzkumné, geodetické a projektové práce | [5 empty] | 0
SOUPIS PRACÍ
Stavba:
III/1257 Polánka, most ev.č. 1257-3
Objekt:
201 - Most přes Polánecký potok v km 1,884
Místo: | [5 empty] | Datum: | 3. 1. 2018
Zadavatel: |  |  | Středočeský kraj, Zborovská 11, Praha 4 |  |  | Projektant: | PRAGOPROJEKT, a.s. Praha
Uchazeč:
PČ | Typ | Kód | Popis | MJ | Množství | J.cena [CZK] | Cena celkem [CZK] | Cenová soustava |  | Poznámka | DPH | J. Nh [h] | Nh celkem [h] | J. hmotnost [t] | Hmotnost celkem [t] | J. suť [t] | Suť Celkem [t]
Náklady soupisu celkem | [6 empty] | 0 | [5 empty] | 0 |  | 849.3426 |  | 264.7202 |  | D | -1 | [10 empty] | 0
| D | HSV | Práce a dodávky HSV |  |  |  | 0 | [5 empty] | 0 |  | 848.7242 |  | 264.4276 | 1 | D | 0 |  |  |  | ROZPOCET | [6 empty] | 0
| D | 1 | Zemní práce |  |  |  | 0 | [5 empty] | 0 |  | 209.021 |  | 0 | 1 | D | 1 |  |  |  | ROZPOCET | [6 empty] | 0
1 | K | 115001105 | Převedení vody potrubím DN do 600 | m | 20 |  | 0 | CS ÚRS 2017 01 |  |  | základní |  | 0 | 0.017972 | 0.35943 | 0 | 0 | 4 | K | 2 |  |  |  | ROZPOCET | 0 | 0 | 0 | 0 | 0 | 1 | 0 | 4 | -1681168635
| VV |  | 20 |  | 20 | [13 empty] | VV | 2 | 2 | True | 1 | ROZPOCET
2 | K | 115101203 | Čerpání vody na dopravní výšku do 10 m průměrný přítok do 2000 l/min | hod | 200 |  | 0 | CS ÚRS 2017 01 |  |  | základní |  | 0 | 0 | 0 | 0 | 0 | 4 | K | 2 |  |  |  | ROZPOCET | 0 | 0 | 0 | 0 | 0 | 1 | 0 | 4 | -416373559
| VV |  | 200 |  | 200 | [13 empty] | VV | 2 | 2 | True | 1 | ROZPOCET
3 | K | 115101303 | Pohotovost čerpací soupravy pro dopravní výšku do 10 m přítok do 2000 l/min | den | 10 |  | 0 | CS ÚRS 2017 01 |  |  | základní |  | 0 | 0 | 0 | 0 | 0 | 4 | K | 2 |  |  |  | ROZPOCET | 0 | 0 | 0 | 0 | 0 | 1 | 0 | 4 | -1760936540
| VV |  | 10 |  | 10 | [13 empty] | VV | 2 | 2 | True | 1 | ROZPOCET
4 | K | 122302203 | Odkopávky a prokopávky nezapažené pro silnice v hornině tř. I. | m3 | 308 |  | 0 | CS ÚRS 2017 01 |  |  | základní |  | 0 | 0 | 0 | 0 | 0 | 4 | K | 2 |  |  |  | ROZPOCET | 0 | 0 | 0 | 0 | 0 | 1 | 0 | 4 | 633022806
| VV |  | celk. odtěžení stáv. násypu silnice : | [15 empty] | VV | 2 | 1 | True | 0 | ROZPOCET
| VV |  | 2*14,0*11,0 |  | 308 | [13 empty] | VV | 2 | 2 | True | 1 | ROZPOCET
5 | K | 131301102 | Hloubení jam nezapažených v hornině tř. I. | m3 | 327.7 |  | 0 | CS ÚRS 2017 01 |  |  | základní |  | 0 | 0 | 0 | 0 | 0 | 4 | K | 2 |  |  |  | ROZPOCET | 0 | 0 | 0 | 0 | 0 | 1 | 0 | 4 | -1345221188
| VV |  | základová spára v rostlém terénu (kvarter) : | [15 empty] | VV | 2 | 1 | True | 0 | ROZPOCET
| VV |  | 11,5*2,1*11,2+2,6*2,1*4,5 |  | 295.05 | [13 empty] | VV | 2 | 2 | True | 0 | ROZPOCET
| VV |  | výkop pro opevnění koryta mimo most : | [15 empty] | VV | 2 | 1 | True | 0 | ROZPOCET
| VV |  | 2,60*(5,0+6,5)+2*0,5*0,5*5,5 |  | 32.65 | [13 empty] | VV | 2 | 2 | True | 0 | ROZPOCET
| VV |  | Součet |  | 327.7 | [13 empty] | VV | 2 | 4 | True | 1 | ROZPOCET
6 | K | 131301109 | Příplatek za lepivost u hloubení jam nezapažených v hornině tř. I. | m3 | 163.85 |  | 0 | CS ÚRS 2017 01 |  |  | základní |  | 0 | 0 | 0 | 0 | 0 | 4 | K | 2 |  |  |  | ROZPOCET | 0 | 0 | 0 | 0 | 0 | 1 | 0 | 4 | -35910342
| VV |  | 327,7*0,5 |  | 163.85 | [13 empty] | VV | 2 | 2 | True | 1 | ROZPOCET
7 | K | 153191121 | Zřízení těsnění hradicích stěn ze zhutněné sypaniny | m3 | 14 |  | 0 | CS ÚRS 2017 01 |  |  | základní |  | 0 | 0 | 0 | 0 | 0 | 4 | K | 2 |  |  |  | ROZPOCET | 0 | 0 | 0 | 0 | 0 | 1 | 0 | 4 | -1276494614
| VV |  | Zřízení a odstranění zemní hrázky v korytě vodoteče | [15 empty] | VV | 2 | 1 | True | 0 | ROZPOCET
| VV |  | 2*(2,0*3,5) |  | 14 | [13 empty] | VV | 2 | 2 | True | 1 | ROZPOCET
8 | K | 153191131 | Odstranění těsnění hradicích stěn ze zhutněné sypaniny | m3 | 14 |  | 0 | CS ÚRS 2017 01 |  |  | základní |  | 0 | 0 | 0 | 0 | 0 | 4 | K | 2 |  |  |  | ROZPOCET | 0 | 0 | 0 | 0 | 0 | 1 | 0 | 4 | 1026224959
| VV |  | Odstranění zemní hrázky v korytě vodoteče | [15 empty] | VV | 2 | 1 | True | 0 | ROZPOCET
| VV |  | 2*(2,0*3,5) |  | 14 | [13 empty] | VV | 2 | 2 | True | 1 | ROZPOCET
9 | K | 155131312 | Zřízení protierozního zpevnění svahů geomříží, georohoží sklonu do 1:1 včetně kotvení | m2 | 60 |  | 0 | CS ÚRS 2017 01 |  |  | základní |  | 0 | 0.00014 | 0.0084 | 0 | 0 | 4 | K | 2 |  |  |  | ROZPOCET | 0 | 0 | 0 | 0 | 0 | 1 | 0 | 4 | -2091598976
| VV |  | protierozní geotextilie osazená na svahu ve sklonu 1:1 | [15 empty] | VV | 2 | 1 | True | 0 | ROZPOCET
| VV |  | 2*30 |  | 60 | [13 empty] | VV | 2 | 2 | True | 1 | ROZPOCET
10 | M | 693211240 | georohož | m2 | 69 |  | 0 | CS ÚRS 2017 01 |  |  | základní |  | 0 | 0.00032 | 0.02208 | 0 | 0 | 8 | M | 2 |  |  |  | ROZPOCET | 0 | 0 | 0 | 0 | 0 | 1 | 0 | 4 | -53618115
| VV |  | dle pol.č.155131312 | [15 empty] | VV | 2 | 1 | True | 0 | ROZPOCET
| VV |  | 60 |  | 60 | [13 empty] | VV | 2 | 2 | True | 1 | ROZPOCET
| VV |  | 60*1,15 'Přepočtené koeficientem množství |  | 69 | [13 empty] | VV | 2 | 2 | False | 1 | ROZPOCET
11 | K | 162501102 | Vodorovné přemístění do 3000 m výkopku/sypaniny z horniny tř. 1 až 4 | m3 | 616 |  | 0 | CS ÚRS 2017 01 |  |  | základní |  | 0 | 0 | 0 | 0 | 0 | 4 | K | 2 |  |  |  | ROZPOCET | 0 | 0 | 0 | 0 | 0 | 1 | 0 | 4 | 1144514132
| VV |  | na mezideponii, zhotovitel promítne v rámci položky kompletní náklady dle vzdálenosti své vytipované mezideponie | [15 empty] | VV | 2 | 1 | True | 0 | ROZPOCET
| VV |  | odvoz zeminy z výkopu na meziskládku dle pol.č.122302203 | [15 empty] | VV | 2 | 1 | True | 0 | ROZPOCET
| VV |  | 308 |  | 308 | [13 empty] | VV | 2 | 2 | True | 0 | ROZPOCET
| VV |  | zpět z meziskládky | [15 empty] | VV | 2 | 1 | True | 0 | ROZPOCET
| VV |  | 308 |  | 308 | [13 empty] | VV | 2 | 2 | True | 0 | ROZPOCET
| VV |  | Součet |  | 616 | [13 empty] | VV | 2 | 4 | True | 1 | ROZPOCET
12 | K | 162701105 | Vodorovné přemístění do 10000 m výkopku/sypaniny z horniny tř. 1 až 4 | m3 | 327.7 |  | 0 | CS ÚRS 2017 01 |  |  | základní |  | 0 | 0 | 0 | 0 | 0 | 4 | K | 2 |  |  |  | ROZPOCET | 0 | 0 | 0 | 0 | 0 | 1 | 0 | 4 | 1680671262
| VV |  | na skládku | [15 empty] | VV | 2 | 1 | True | 0 | ROZPOCET
| VV |  | dle pol.č. 131301102 | [15 empty] | VV | 2 | 1 | True | 0 | ROZPOCET
| VV |  | 327,7 |  | 327.7 | [13 empty] | VV | 2 | 2 | True | 1 | ROZPOCET
13 | K | 162701109 | Příplatek k vodorovnému přemístění výkopku/sypaniny z horniny tř. 1 až 4 ZKD 1000 m přes 10000 m | m3 | 3277 |  | 0 | CS ÚRS 2017 01 |  |  | základní |  | 0 | 0 | 0 | 0 | 0 | 4 | K | 2 |  |  |  | ROZPOCET | 0 | 0 | 0 | 0 | 0 | 1 | 0 | 4 | -288787802
| VV |  | "zhotovitel poromítne v rámci položky cenu za odvoz na skládku dle svých zvyklostí a možností skládkování " | [15 empty] | VV | 2 | 1 | True | 0 | ROZPOCET
| VV |  | "dle pol.č.162701105" 327,7*10 |  | 3277 | [13 empty] | VV | 2 | 2 | True | 1 | ROZPOCET
14 | K | 167101102 | Nakládání výkopku z hornin tř. 1 až 4 přes 100 m3 | m3 | 308 |  | 0 | CS ÚRS 2017 01 |  |  | základní |  | 0 | 0 | 0 | 0 | 0 | 4 | K | 2 |  |  |  | ROZPOCET | 0 | 0 | 0 | 0 | 0 | 1 | 0 | 4 | -1882243827
| VV |  | na meziskládce | [15 empty] | VV | 2 | 1 | True | 0 | ROZPOCET
| VV |  | 308 |  | 308 | [13 empty] | VV | 2 | 2 | True | 1 | ROZPOCET
15 | K | 171101103 | Uložení sypaniny z hornin soudržných do násypů zhutněných do 100 % PS | m3 | 115.5 |  | 0 | CS ÚRS 2017 01 |  |  | základní |  | 0 | 0 | 0 | 0 | 0 | 4 | K | 2 |  |  |  | ROZPOCET | 0 | 0 | 0 | 0 | 0 | 1 | 0 | 4 | 1193314498
| VV |  | zemina vhodná dle ČSN 73 6133, hutnění na Id=0,9, resp. 100 % PS | [15 empty] | VV | 2 | 1 | True | 0 | ROZPOCET
| VV |  | násyp v přechodové oblasti : | [15 empty] | VV | 2 | 1 | True | 0 | ROZPOCET
| VV |  | 16,5*7 |  | 115.5 | [13 empty] | VV | 2 | 2 | True | 1 | ROZPOCET
16 | M | 583441970 | Dodávka vhodného materiálu do zásypů a zemních hrázek vč. dovozu | t | 94.81 |  | 0 | CS ÚRS 2017 01 |  |  | základní |  | 0 | 1 | 94.81 | 0 | 0 | 8 | M | 2 |  |  |  | ROZPOCET | 0 | 0 | 0 | 0 | 0 | 1 | 0 | 4 | 1337499077
| VV |  | vč. nákupu, naložení a dovozu na stavbu | [15 empty] | VV | 2 | 1 | True | 0 | ROZPOCET
| VV |  | zemina potřebná na násypy a obsyp objektu | [15 empty] | VV | 2 | 1 | True | 0 | ROZPOCET
| VV |  | dle pol.171101103 : | [15 empty] | VV | 2 | 1 | True | 0 | ROZPOCET
| VV |  | 115,5 |  | 115.5 | [13 empty] | VV | 2 | 2 | True | 0 | ROZPOCET
| VV |  | dle pol. 175101201 : | [15 empty] | VV | 2 | 1 | True | 0 | ROZPOCET
| VV |  | 228,4 |  | 228.4 | [13 empty] | VV | 2 | 2 | True | 0 | ROZPOCET
| VV |  | odpočet odtěžené zeminy dle pol.č.122302203 | [15 empty] | VV | 2 | 1 | True | 0 | ROZPOCET
| VV |  | -308 |  | -308 | [13 empty] | VV | 2 | 2 | True | 0 | ROZPOCET
| VV |  | zemní hrázky dle pol.č.153191121 | [15 empty] | VV | 2 | 1 | True | 0 | ROZPOCET
| VV |  | 14 |  | 14 | [13 empty] | VV | 2 | 2 | True | 0 | ROZPOCET
| VV |  | Součet |  | 49.9 | [13 empty] | VV | 2 | 4 | True | 0 | ROZPOCET
| VV |  | "přepočet na tuny" 49,9*1,9 |  | 94.81 | [13 empty] | VV | 2 | 2 | True | 1 | ROZPOCET
17 | K | 171101121 | Uložení sypaniny z hornin nesoudržných kamenitých do násypů zhutněných | m3 | 60.9 |  | 0 | CS ÚRS 2017 01 |  |  | základní |  | 0 | 0 | 0 | 0 | 0 | 4 | K | 2 |  |  |  | ROZPOCET | 0 | 0 | 0 | 0 | 0 | 1 | 0 | 4 | -1750855844
| VV |  | ŠD 0-32, hutnění na Id=0,85 vč. hutnění po vrstvách tl. 0,3 m | [15 empty] | VV | 2 | 1 | True | 0 | ROZPOCET
| VV |  | podkladní přechodový klín : | [15 empty] | VV | 2 | 1 | True | 0 | ROZPOCET
| VV |  | 7*(4,2+4,5) |  | 60.9 | [13 empty] | VV | 2 | 2 | True | 1 | ROZPOCET
18 | M | 583441550 | štěrkodrť frakce 0-22 | t | 109.62 |  | 0 | CS ÚRS 2017 01 |  |  | základní |  | 0 | 1 | 109.62 | 0 | 0 | 8 | M | 2 |  |  |  | ROZPOCET | 0 | 0 | 0 | 0 | 0 | 1 | 0 | 4 | -2109031272
| VV |  | podkladní přechodový klín : | [15 empty] | VV | 2 | 1 | True | 0 | ROZPOCET
| VV |  | 60,9*1,8 |  | 109.62 | [13 empty] | VV | 2 | 2 | True | 1 | ROZPOCET
19 | K | 171201201 | Uložení sypaniny na skládky | m3 | 635.7 |  | 0 | CS ÚRS 2017 01 |  |  | základní |  | 0 | 0 | 0 | 0 | 0 | 4 | K | 2 |  |  |  | ROZPOCET | 0 | 0 | 0 | 0 | 0 | 1 | 0 | 4 | 1347850607
| VV |  | dle pol.č.162401102 | [15 empty] | VV | 2 | 1 | True | 0 | ROZPOCET
| VV |  | 308,00 |  | 308 | [13 empty] | VV | 2 | 2 | True | 0 | ROZPOCET
| VV |  | dle pol.č.131301102 | [15 empty] | VV | 2 | 1 | True | 0 | ROZPOCET
| VV |  | 327,70 |  | 327.7 | [13 empty] | VV | 2 | 2 | True | 0 | ROZPOCET
| VV |  | Součet |  | 635.7 | [13 empty] | VV | 2 | 4 | True | 1 | ROZPOCET
20 | K | 171201211 | Poplatek za uložení odpadu ze sypaniny na skládce (skládkovné) | t | 557.09 |  | 0 | CS ÚRS 2017 01 |  |  | základní |  | 0 | 0 | 0 | 0 | 0 | 4 | K | 2 |  |  |  | ROZPOCET | 0 | 0 | 0 | 0 | 0 | 1 | 0 | 4 | 493232
| VV |  | dle pol.č.131301102 | [15 empty] | VV | 2 | 1 | True | 0 | ROZPOCET
| VV |  | 327,70*1,7 |  | 557.09 | [13 empty] | VV | 2 | 2 | True | 1 | ROZPOCET
21 | K | 175101201 | Obsypání objektu nad přilehlým původním terénem sypaninou bez prohození, uloženou do 3 m | m3 | 228.4 |  | 0 | CS ÚRS 2017 01 |  |  | základní |  | 0 | 0 | 0 | 0 | 0 | 4 | K | 2 |  |  |  | ROZPOCET | 0 | 0 | 0 | 0 | 0 | 1 | 0 | 4 | -995504247
| VV |  | zemina vhodná dle ČSN 73 6133, hutnění na Id=0,9, resp. 100 % PS | [15 empty] | VV | 2 | 1 | True | 0 | ROZPOCET
| VV |  | obsyp objektu vč. kuželů u křídel : | [15 empty] | VV | 2 | 1 | True | 0 | ROZPOCET
| VV |  | 9,2*13,0+3*16,0*1,5+16,0*2,3 |  | 228.4 | [13 empty] | VV | 2 | 2 | True | 1 | ROZPOCET
22 | K | 181102301 | Úprava pláně v zářezech bez zhutnění | m2 | 133 |  | 0 | CS ÚRS 2017 01 |  |  | základní |  | 0 | 0 | 0 | 0 | 0 | 4 | K | 2 |  |  |  | ROZPOCET | 0 | 0 | 0 | 0 | 0 | 1 | 0 | 4 | 1540156993
| VV |  | pod ohumusování | [15 empty] | VV | 2 | 1 | True | 0 | ROZPOCET
| VV |  | dle pol.č.182301132 | [15 empty] | VV | 2 | 1 | True | 0 | ROZPOCET
| VV |  | 133 |  | 133 | [13 empty] | VV | 2 | 2 | True | 1 | ROZPOCET
23 | K | 181102302 | Úprava pláně v zářezech se zhutněním | m2 | 115.6 |  | 0 | CS ÚRS 2017 01 |  |  | základní |  | 0 | 0 | 0 | 0 | 0 | 4 | K | 2 |  |  |  | ROZPOCET | 0 | 0 | 0 | 0 | 0 | 1 | 0 | 4 | -2078111546
| VV |  | zásypy klínů | [15 empty] | VV | 2 | 1 | True | 0 | ROZPOCET
| VV |  | (6,6+7)*8,5 |  | 115.6 | [13 empty] | VV | 2 | 2 | True | 1 | ROZPOCET
24 | K | 181411121 | Založení lučního trávníku výsevem plochy do 1000 m2 v rovině a ve svahu do 1:5 | m2 | 133 |  | 0 | CS ÚRS 2017 01 |  |  | základní |  | 0 | 0 | 0 | 0 | 0 | 4 | K | 2 |  |  |  | ROZPOCET | 0 | 0 | 0 | 0 | 0 | 1 | 0 | 4 | 519845373
| VV |  | pod ohumusování | [15 empty] | VV | 2 | 1 | True | 0 | ROZPOCET
| VV |  | dle pol.č.182301132 | [15 empty] | VV | 2 | 1 | True | 0 | ROZPOCET
| VV |  | 133 |  | 133 | [13 empty] | VV | 2 | 2 | True | 1 | ROZPOCET
25 | M | 005724740 | osivo směs travní krajinná - svahová | kg | 5.32 |  | 0 | CS ÚRS 2017 01 |  |  | základní |  | 0 | 0.001 | 0.00532 | 0 | 0 | 8 | M | 2 |  |  |  | ROZPOCET | 0 | 0 | 0 | 0 | 0 | 1 | 0 | 4 | -78950495
| VV |  | 133/100*4 |  | 5.32 | [13 empty] | VV | 2 | 2 | True | 1 | ROZPOCET
26 | K | 182301132 | Rozprostření ornice pl přes 500 m2 ve svahu přes 1:5 tl vrstvy do 150 mm | m2 | 133 |  | 0 | CS ÚRS 2017 01 |  |  | základní |  | 0 | 0 | 0 | 0 | 0 | 4 | K | 2 |  |  |  | ROZPOCET | 0 | 0 | 0 | 0 | 0 | 1 | 0 | 4 | 400603096
| VV |  | zplanimetrováno | [15 empty] | VV | 2 | 1 | True | 0 | ROZPOCET
| VV |  | 47+25+32+29 |  | 133 | [13 empty] | VV | 2 | 2 | True | 1 | ROZPOCET
27 | M | 103111000 | Dodávka vhodné zeminy k ohumusování | m3 | 19.98 |  | 0 | CS ÚRS 2017 01 |  |  | základní |  | 0 | 0.21 | 4.1958 | 0 | 0 | 8 | M | 2 |  |  |  | ROZPOCET | 0 | 0 | 0 | 0 | 0 | 1 | 0 | 4 | -1631294710
| VV |  | nákup, naložení a doprava na stavbu dle pol.č.181301132 x tl. | [15 empty] | VV | 2 | 1 | True | 0 | ROZPOCET
| VV |  | 133,2*0,15 |  | 19.98 | [13 empty] | VV | 2 | 2 | True | 1 | ROZPOCET
28 | K | 185803112 | Ošetření trávníku shrabáním ve svahu do 1:2 | m2 | 399 |  | 0 | CS ÚRS 2017 01 |  |  | základní |  | 0 | 0 | 0 | 0 | 0 | 4 | K | 2 |  |  |  | ROZPOCET | 0 | 0 | 0 | 0 | 0 | 1 | 0 | 4 | -886118762
| VV |  | 3x pokosení se shrabáním, naložení shrabků na dopravní prostředek, s odvozem a se složením | [15 empty] | VV | 2 | 1 | True | 0 | ROZPOCET
| VV |  | 133*3 |  | 399 | [13 empty] | VV | 2 | 2 | True | 1 | ROZPOCET
29 | K | 185804312 | Zalití rostlin vodou plocha přes 20 m2 | m3 | 11.97 |  | 0 | CS ÚRS 2017 01 |  |  | základní |  | 0 | 0 | 0 | 0 | 0 | 4 | K | 2 |  |  |  | ROZPOCET | 0 | 0 | 0 | 0 | 0 | 1 | 0 | 4 | 2018573172
| VV |  | 0,03 m3/m2/1 měsíc po dobu 3 měsíců | [15 empty] | VV | 2 | 1 | True | 0 | ROZPOCET
| VV |  | 133*0,03*3 |  | 11.97 | [13 empty] | VV | 2 | 2 | True | 1 | ROZPOCET
30 | K | 185851121 | Dovoz vody pro zálivku rostlin za vzdálenost do 1000 m | m3 | 11.97 |  | 0 | CS ÚRS 2017 01 |  |  | základní |  | 0 | 0 | 0 | 0 | 0 | 4 | K | 2 |  |  |  | ROZPOCET | 0 | 0 | 0 | 0 | 0 | 1 | 0 | 4 | 1345906632
| VV |  | 0,03 m3/m2/1 měsíc po dobu 3 měsíců | [15 empty] | VV | 2 | 1 | True | 0 | ROZPOCET
| VV |  | 133*0,03*3 |  | 11.97 | [13 empty] | VV | 2 | 2 | True | 1 | ROZPOCET
31 | K | 185851129 | Příplatek k dovozu vody pro zálivku rostlin do 1000 m ZKD 1000 m | m3 | 59.85 |  | 0 | CS ÚRS 2017 01 |  |  | základní |  | 0 | 0 | 0 | 0 | 0 | 4 | K | 2 |  |  |  | ROZPOCET | 0 | 0 | 0 | 0 | 0 | 1 | 0 | 4 | 1710582163
| VV |  | 11,970*5 |  | 59.85 | [13 empty] | VV | 2 | 2 | True | 1 | ROZPOCET
| D | 2 | Zakládání |  |  |  | 0 | [5 empty] | 0 |  | 218.6568 |  | 0 | 1 | D | 1 |  |  |  | ROZPOCET | [6 empty] | 0
32 | K | 212341111 | Obetonování drenážních trub mezerovitým betonem | m3 | 1.32 |  | 0 | CS ÚRS 2017 01 |  |  | základní |  | 0 | 1.922 | 2.537 | 0 | 0 | 4 | K | 2 |  |  |  | ROZPOCET | 0 | 0 | 0 | 0 | 0 | 1 | 0 | 4 | -1258483744
| VV |  | drenážní tr. HDPE DN 150 SN8 za rubem opěr 0,06 m3/m | [15 empty] | VV | 2 | 1 | True | 0 | ROZPOCET
| VV |  | 11*2*0,06 |  | 1.32 | [13 empty] | VV | 2 | 2 | True | 1 | ROZPOCET
33 | K | 212792312 | Odvodnění mostní opěry - drenážní plastové potrubí HDPE DN 160 | m | 22 |  | 0 | CS ÚRS 2017 01 |  |  | základní |  | 0 | 0.00092 | 0.02024 | 0 | 0 | 4 | K | 2 |  |  |  | ROZPOCET | 0 | 0 | 0 | 0 | 0 | 1 | 0 | 4 | 454156474
| VV |  | drenážní tr. HDPE DN 150 SN8 za rubem opěr | [15 empty] | VV | 2 | 1 | True | 0 | ROZPOCET
| VV |  | 11*2 |  | 22 | [13 empty] | VV | 2 | 2 | True | 1 | ROZPOCET
34 | K | 213311113 | Polštáře zhutněné pod základy z kameniva drceného frakce 16 až 63 mm | m3 | 45.54 |  | 0 | CS ÚRS 2017 01 |  |  | základní |  | 0 | 2.16 | 98.3664 | 0 | 0 | 4 | K | 2 |  |  |  | ROZPOCET | 0 | 0 | 0 | 0 | 0 | 1 | 0 | 4 | 1978662750
| VV |  | štěrkodrť ŠDA 0-32 dle ČSN EN 13285, hutněná na Id=0,90 | [15 empty] | VV | 2 | 1 | True | 0 | ROZPOCET
| VV |  | rám (20 % rezerva na odchylky geologie) : | [15 empty] | VV | 2 | 1 | True | 0 | ROZPOCET
| VV |  | 8,1*9,8*0,5+2,6*0,5*4,5 |  | 45.54 | [13 empty] | VV | 2 | 2 | True | 1 | ROZPOCET
35 | K | 273311124 | Základové desky z betonu prostého C 12/15 | m3 | 9.36 |  | 0 | CS ÚRS 2017 01 |  |  | základní |  | 0 | 2.3324 | 21.8311 | 0 | 0 | 4 | K | 2 |  |  |  | ROZPOCET | 0 | 0 | 0 | 0 | 0 | 1 | 0 | 4 | 1208361981
| VV |  | beton C12/15-XA1 | [15 empty] | VV | 2 | 1 | True | 0 | ROZPOCET
| VV |  | podkladní beton pod rámem tl. x plocha: | [15 empty] | VV | 2 | 1 | True | 0 | ROZPOCET
| VV |  | 0,15*62,4 |  | 9.36 | [13 empty] | VV | 2 | 2 | True | 1 | ROZPOCET
36 | K | 273321118 | Základové desky ze ŽB C 30/37 | m3 | 31.2 |  | 0 | CS ÚRS 2017 01 |  |  | základní |  | 0 | 2.5262 | 78.8189 | 0 | 0 | 4 | K | 2 |  |  |  | ROZPOCET | 0 | 0 | 0 | 0 | 0 | 1 | 0 | 4 | 1507872980
| VV |  | základová deska zplanimetrováno | [15 empty] | VV | 2 | 1 | True | 0 | ROZPOCET
| VV |  | 62,4*0,5 |  | 31.2 | [13 empty] | VV | 2 | 2 | True | 1 | ROZPOCET
37 | K | 273354111 | Bednění základových desek - zřízení | m2 | 19.075 |  | 0 | CS ÚRS 2017 01 |  |  | základní |  | 0 | 0.0014357 | 0.027386 | 0 | 0 | 4 | K | 2 |  |  |  | ROZPOCET | 0 | 0 | 0 | 0 | 0 | 1 | 0 | 4 | 913522580
| VV |  | (6,5+6,8+13,2+1,1+4,85+5,7)*0,5 |  | 19.075 | [13 empty] | VV | 2 | 2 | True | 1 | ROZPOCET
38 | K | 273354211 | Bednění základových desek - odstranění | m2 | 19.075 |  | 0 | CS ÚRS 2017 01 |  |  | základní |  | 0 | 3.6e-05 | 0.0006867 | 0 | 0 | 4 | K | 2 |  |  |  | ROZPOCET | 0 | 0 | 0 | 0 | 0 | 1 | 0 | 4 | -819689351
39 | K | 273361116 | Výztuž základových desek z betonářské oceli 10 505 | t | 4.68 |  | 0 | CS ÚRS 2017 01 |  |  | základní |  | 0 | 1.0382 | 4.8589 | 0 | 0 | 4 | K | 2 |  |  |  | ROZPOCET | 0 | 0 | 0 | 0 | 0 | 1 | 0 | 4 | -1676704279
| VV |  | předpoklad 150 kg/m3 | [15 empty] | VV | 2 | 1 | True | 0 | ROZPOCET
| VV |  | 31,20*0,15 |  | 4.68 | [13 empty] | VV | 2 | 2 | True | 1 | ROZPOCET
40 | K | 274311127 | Základové pasy, prahy, věnce a ostruhy z betonu prostého C 25/30 | m3 | 4.8 |  | 0 | CS ÚRS 2017 01 |  |  | základní |  | 0 | 2.536 | 12.1726 | 0 | 0 | 4 | K | 2 |  |  |  | ROZPOCET | 0 | 0 | 0 | 0 | 0 | 1 | 0 | 4 | 90244197
| VV |  | beton C25/30-XF3 | [15 empty] | VV | 2 | 1 | True | 0 | ROZPOCET
| VV |  | podkladní beton pod drenáž za rubem stojek : | [15 empty] | VV | 2 | 1 | True | 0 | ROZPOCET
| VV |  | 0,3*1*8*2 |  | 4.8 | [13 empty] | VV | 2 | 2 | True | 1 | ROZPOCET
41 | K | 274354111 | Bednění základových pasů - zřízení | m2 | 16 |  | 0 | CS ÚRS 2017 01 |  |  | základní |  | 0 | 0.0014357 | 0.022971 | 0 | 0 | 4 | K | 2 |  |  |  | ROZPOCET | 0 | 0 | 0 | 0 | 0 | 1 | 0 | 4 | -628210857
| VV |  | podkladní beton pod drenáž za rubem stojek : | [15 empty] | VV | 2 | 1 | True | 0 | ROZPOCET
| VV |  | 1*8*2 |  | 16 | [13 empty] | VV | 2 | 2 | True | 1 | ROZPOCET
42 | K | 274354211 | Bednění základových pasů - odstranění | m2 | 16 |  | 0 | CS ÚRS 2017 01 |  |  | základní |  | 0 | 3.6e-05 | 0.000576 | 0 | 0 | 4 | K | 2 |  |  |  | ROZPOCET | 0 | 0 | 0 | 0 | 0 | 1 | 0 | 4 | -813162342
| VV |  | "dle pol.č.274354111" 16 |  | 16 | [13 empty] | VV | 2 | 2 | True | 1 | ROZPOCET
| D | 3 | Svislé a kompletní konstrukce |  |  |  | 0 | [5 empty] | 0 |  | 167.2612 |  | 0 | 1 | D | 1 |  |  |  | ROZPOCET | [6 empty] | 0
43 | K | 317171126 | Kotvení monolitického betonu římsy do mostovky kotvou do vývrtu | kus | 10 |  | 0 | CS ÚRS 2017 01 |  |  | základní |  | 0 | 0.000702 | 0.00702 | 0 | 0 | 4 | K | 2 |  |  |  | ROZPOCET | 0 | 0 | 0 | 0 | 0 | 1 | 0 | 4 | 629313222
| VV |  | kotvy říms - vlepení kotvy a vyvrtání otvoru. | [15 empty] | VV | 2 | 1 | True | 0 | ROZPOCET
| VV |  | 10 |  | 10 | [13 empty] | VV | 2 | 2 | True | 1 | ROZPOCET
44 | M | 548792040 | kotva římsy spřažená | kus | 10 |  | 0 | CS ÚRS 2017 01 |  |  | základní |  | 0 | 0.01214 | 0.1214 | 0 | 0 | 8 | M | 2 |  |  |  | ROZPOCET | 0 | 0 | 0 | 0 | 0 | 1 | 0 | 4 | 1129026195
| VV |  | kotvy říms s povrchovou ochranou dle TZ, TKP 19A | [15 empty] | VV | 2 | 1 | True | 0 | ROZPOCET
| VV |  | 10 |  | 10 | [13 empty] | VV | 2 | 2 | True | 1 | ROZPOCET
45 | K | 317321118 | Mostní římsy ze ŽB C 30/37 | m3 | 10.35 |  | 0 | CS ÚRS 2017 01 |  |  | základní |  | 0 | 2.4779 | 25.6459 | 0 | 0 | 4 | K | 2 |  |  |  | ROZPOCET | 0 | 0 | 0 | 0 | 0 | 1 | 0 | 4 | 938450117
| VV |  | beton C30/37-XF4+XD3, vč. úpravy a výplně pracovních, dilatačních a smršťovacích spár a úpravy povrchu | [15 empty] | VV | 2 | 1 | True | 0 | ROZPOCET
| VV |  | 0,7*6,3+0,3*(4,5+4,5+10,8) |  | 10.35 | [13 empty] | VV | 2 | 2 | True | 1 | ROZPOCET
46 | K | 317353121 | Bednění mostních říms všech tvarů - zřízení | m2 | 31.455 |  | 0 | CS ÚRS 2017 01 |  |  | základní |  | 0 | 0.041744 | 1.3131 | 0 | 0 | 4 | K | 2 |  |  |  | ROZPOCET | 0 | 0 | 0 | 0 | 0 | 1 | 0 | 4 | 252422581
| VV |  | spodek a boky | [15 empty] | VV | 2 | 1 | True | 0 | ROZPOCET
| VV |  | (15,3+10,8)*(0,3+0,6+0,25) |  | 30.015 | [13 empty] | VV | 2 | 2 | True | 0 | ROZPOCET
| VV |  | čela | [15 empty] | VV | 2 | 1 | True | 0 | ROZPOCET
| VV |  | 0,6*0,6*4 |  | 1.44 | [13 empty] | VV | 2 | 2 | True | 0 | ROZPOCET
| VV |  | Součet |  | 31.455 | [13 empty] | VV | 2 | 4 | True | 1 | ROZPOCET
47 | K | 317353221 | Bednění mostních říms všech tvarů - odstranění | m2 | 31.455 |  | 0 | CS ÚRS 2017 01 |  |  | základní |  | 0 | 1.5e-05 | 0.00047182 | 0 | 0 | 4 | K | 2 |  |  |  | ROZPOCET | 0 | 0 | 0 | 0 | 0 | 1 | 0 | 4 | 1467473535
48 | K | 317361116 | Výztuž mostních říms z betonářské oceli 10 505 | t | 1.553 |  | 0 | CS ÚRS 2017 01 |  |  | základní |  | 0 | 1.0488 | 1.6287 | 0 | 0 | 4 | K | 2 |  |  |  | ROZPOCET | 0 | 0 | 0 | 0 | 0 | 1 | 0 | 4 | 48999969
| VV |  | předpoklad 150 kg/m3 betonu | [15 empty] | VV | 2 | 1 | True | 0 | ROZPOCET
| VV |  | dle pol.č. 317321118 | [15 empty] | VV | 2 | 1 | True | 0 | ROZPOCET
| VV |  | 10,350*0,15 |  | 1.553 | [13 empty] | VV | 2 | 2 | True | 1 | ROZPOCET
49 | K | 334323118 | Mostní opěry a úložné prahy ze ŽB C 30/37 | m3 | 29.338 |  | 0 | CS ÚRS 2017 01 |  |  | základní |  | 0 | 2.4535 | 71.9811 | 0 | 0 | 4 | K | 2 |  |  |  | ROZPOCET | 0 | 0 | 0 | 0 | 0 | 1 | 0 | 4 | -1499973331
| VV |  | beton C30/37-XF4+XD3 | [15 empty] | VV | 2 | 1 | True | 0 | ROZPOCET
| VV |  | opěry mostu | [15 empty] | VV | 2 | 1 | True | 0 | ROZPOCET
| VV |  | 8*0,6*(3,625-0,600)+8*0,6*(3,687-0,600) |  | 29.338 | [13 empty] | VV | 2 | 2 | True | 0 | ROZPOCET
| VV |  | Součet |  | 29.338 | [13 empty] | VV | 2 | 4 | True | 1 | ROZPOCET
50 | K | 334323218 | Mostní křídla a závěrné zídky ze ŽB C 30/37 | m3 | 23.012 |  | 0 | CS ÚRS 2017 01 |  |  | základní |  | 0 | 2.4535 | 56.4602 | 0 | 0 | 4 | K | 2 |  |  |  | ROZPOCET | 0 | 0 | 0 | 0 | 0 | 1 | 0 | 4 | -1507668668
| VV |  | beton C30/37-XF4+XD3 | [15 empty] | VV | 2 | 1 | True | 0 | ROZPOCET
| VV |  | křídla | [15 empty] | VV | 2 | 1 | True | 0 | ROZPOCET
| VV |  | 0,45*(10,7+10,7+12,6) |  | 15.3 | [13 empty] | VV | 2 | 2 | True | 0 | ROZPOCET
| VV |  | boční opěra | [15 empty] | VV | 2 | 1 | True | 0 | ROZPOCET
| VV |  | 0,6*0,6*3,687+(3,687+1,38)/2*4,2*0,6 |  | 7.712 | [13 empty] | VV | 2 | 2 | True | 0 | ROZPOCET
| VV |  | Součet |  | 23.012 | [13 empty] | VV | 2 | 4 | True | 1 | ROZPOCET
51 | K | 334351112 | Bednění systémové mostních opěr a úložných prahů z překližek pro ŽB - zřízení | m2 | 70.552 |  | 0 | CS ÚRS 2017 01 |  |  | základní |  | 0 | 0.0018247 | 0.12874 | 0 | 0 | 4 | K | 2 |  |  |  | ROZPOCET | 0 | 0 | 0 | 0 | 0 | 1 | 0 | 4 | -937146402
| VV |  | opěry mostu | [15 empty] | VV | 2 | 1 | True | 0 | ROZPOCET
| VV |  | 8*2*(3,625-0,600)+8*0,6*(3,687-0,600)+3,025*0,6*2+3,087*0,6*2 |  | 70.552 | [13 empty] | VV | 2 | 2 | True | 0 | ROZPOCET
| VV |  | Součet |  | 70.552 | [13 empty] | VV | 2 | 4 | True | 1 | ROZPOCET
52 | K | 334351211 | Bednění systémové mostních opěr a úložných prahů z překližek - odstranění | m2 | 70.552 |  | 0 | CS ÚRS 2017 01 |  |  | základní |  | 0 | 3.6e-05 | 0.0025399 | 0 | 0 | 4 | K | 2 |  |  |  | ROZPOCET | 0 | 0 | 0 | 0 | 0 | 1 | 0 | 4 | -786561288
| VV |  | 70,552 |  | 70.552 | [13 empty] | VV | 2 | 2 | True | 1 | ROZPOCET
53 | K | 334352111 | Bednění mostních křídel a závěrných zídek ze systémového bednění s výplní z překližek - zřízení | m2 | 98.285 |  | 0 | CS ÚRS 2017 01 |  |  | základní |  | 0 | 0.0013214 | 0.12987 | 0 | 0 | 4 | K | 2 |  |  |  | ROZPOCET | 0 | 0 | 0 | 0 | 0 | 1 | 0 | 4 | 379082483
| VV |  | křídla | [15 empty] | VV | 2 | 1 | True | 0 | ROZPOCET
| VV |  | 10,7*6+1*0,45*3+4,9*0,45*3 |  | 72.165 | [13 empty] | VV | 2 | 2 | True | 0 | ROZPOCET
| VV |  | opěra | [15 empty] | VV | 2 | 1 | True | 0 | ROZPOCET
| VV |  | 2*0,6*3,687+(3,687+1,38)/2*4,2*2+0,3*1,38 |  | 26.12 | [13 empty] | VV | 2 | 2 | True | 0 | ROZPOCET
| VV |  | Součet |  | 98.285 | [13 empty] | VV | 2 | 4 | True | 1 | ROZPOCET
54 | K | 334352211 | Bednění mostních křídel a závěrných zídek ze systémového bednění s výplní z překližek - odstranění | m2 | 98.285 |  | 0 | CS ÚRS 2017 01 |  |  | základní |  | 0 | 3.6e-05 | 0.0035383 | 0 | 0 | 4 | K | 2 |  |  |  | ROZPOCET | 0 | 0 | 0 | 0 | 0 | 1 | 0 | 4 | 764805602
55 | K | 334361216 | Výztuž dříků opěr z betonářské oceli 10 505 | t | 4.401 |  | 0 | CS ÚRS 2017 01 |  |  | základní |  | 0 | 1.0383 | 4.5696 | 0 | 0 | 4 | K | 2 |  |  |  | ROZPOCET | 0 | 0 | 0 | 0 | 0 | 1 | 0 | 4 | -909650669
| VV |  | předpoklad 150 kg/m3 | [15 empty] | VV | 2 | 1 | True | 0 | ROZPOCET
| VV |  | 29,338*0,15 |  | 4.401 | [13 empty] | VV | 2 | 2 | True | 1 | ROZPOCET
56 | K | 334361226 | Výztuž křídel, závěrných zdí z betonářské oceli 10 505 | t | 2.992 |  | 0 | CS ÚRS 2017 01 |  |  | základní |  | 0 | 1.0764 | 3.2205 | 0 | 0 | 4 | K | 2 |  |  |  | ROZPOCET | 0 | 0 | 0 | 0 | 0 | 1 | 0 | 4 | -152407354
| VV |  | předpoklad 130 kg/ m3 | [15 empty] | VV | 2 | 1 | True | 0 | ROZPOCET
| VV |  | 23,012*0,13 |  | 2.992 | [13 empty] | VV | 2 | 2 | True | 1 | ROZPOCET
57 | K | 334791114 | Prostup v betonových zdech z plastových trub DN do 200 | m | 0.9 |  | 0 | CS ÚRS 2017 01 |  |  | základní |  | 0 | 0.004435 | 0.0039915 | 0 | 0 | 4 | K | 2 |  |  |  | ROZPOCET | 0 | 0 | 0 | 0 | 0 | 1 | 0 | 4 | 598613854
| VV |  | "chránička prostupu drenáže založená do bednění" 2*0,45 |  | 0.9 | [13 empty] | VV | 2 | 2 | True | 1 | ROZPOCET
58 | K | 380316122 | Kompletní konstrukce z betonu se zvýšenými nároky na prostředí tř. C 25/30 tl do 300 mm | m3 | 0.81 |  | 0 | CS ÚRS 2017 01 |  |  | základní |  | 0 | 2.5242 | 2.0446 | 0 | 0 | 4 | K | 2 |  |  |  | ROZPOCET | 0 | 0 | 0 | 0 | 0 | 1 | 0 | 4 | 132735717
| VV |  | Objekt vyústění drenáže z betonu C 25/30 XF3 | [15 empty] | VV | 2 | 1 | True | 0 | ROZPOCET
| VV |  | 2*1,35*0,5*0,6 |  | 0.81 | [13 empty] | VV | 2 | 2 | True | 1 | ROZPOCET
| VV |  | vč. bednění a odbednění | [15 empty] | VV | 2 | 1 | True | 0 | ROZPOCET
| D | 4 | Vodorovné konstrukce |  |  |  | 0 | [5 empty] | 0 |  | 224.6045 |  | 0 | 1 | D | 1 |  |  |  | ROZPOCET | [6 empty] | 0
59 | K | 421321128 | Mostní nosné konstrukce deskové ze ŽB C 30/37 | m3 | 25.36 |  | 0 | CS ÚRS 2017 01 |  |  | základní |  | 0 | 2.4779 | 62.8398 | 0 | 0 | 4 | K | 2 |  |  |  | ROZPOCET | 0 | 0 | 0 | 0 | 0 | 1 | 0 | 4 | 1188438955
| VV |  | strop - zplanimetrováno | [15 empty] | VV | 2 | 1 | True | 0 | ROZPOCET
| VV |  | 0,6*0,6*8*2+2,45*8 |  | 25.36 | [13 empty] | VV | 2 | 2 | True | 0 | ROZPOCET
| VV |  | Součet |  | 25.36 | [13 empty] | VV | 2 | 4 | True | 1 | ROZPOCET
60 | K | 421351131 | Bednění boční stěny konstrukcí mostů výšky do 350 mm - zřízení | m2 | 16.8 |  | 0 | CS ÚRS 2017 01 |  |  | základní |  | 0 | 0.01787 | 0.30022 | 0 | 0 | 4 | K | 2 |  |  |  | ROZPOCET | 0 | 0 | 0 | 0 | 0 | 1 | 0 | 4 | -690913578
| VV |  | (6,3+5,7+8*2)*0,6 |  | 16.8 | [13 empty] | VV | 2 | 2 | True | 1 | ROZPOCET
61 | K | 421351231 | Bednění stěny boční konstrukcí mostů výšky do 350 mm - odstranění | m2 | 16.8 |  | 0 | CS ÚRS 2017 01 |  |  | základní |  | 0 | 0 | 0 | 0 | 0 | 4 | K | 2 |  |  |  | ROZPOCET | 0 | 0 | 0 | 0 | 0 | 1 | 0 | 4 | 585876822
62 | K | 421361226 | Výztuž ŽB deskového mostu z betonářské oceli 10 505 | t | 3.804 |  | 0 | CS ÚRS 2017 01 |  |  | základní |  | 0 | 1.0491 | 3.9907 | 0 | 0 | 4 | K | 2 |  |  |  | ROZPOCET | 0 | 0 | 0 | 0 | 0 | 1 | 0 | 4 | -73078471
| VV |  | předpoklad 150 kg/m3 | [15 empty] | VV | 2 | 1 | True | 0 | ROZPOCET
| VV |  | 25,36*0,150 |  | 3.804 | [13 empty] | VV | 2 | 2 | True | 1 | ROZPOCET
63 | K | 421955112 | Bednění z překližek na mostní skruži - zřízení | m2 | 40.8 |  | 0 | CS ÚRS 2017 01 |  |  | základní |  | 0 | 0.010875 | 0.44371 | 0 | 0 | 4 | K | 2 |  |  |  | ROZPOCET | 0 | 0 | 0 | 0 | 0 | 1 | 0 | 4 | -2106294416
| VV |  | 5,1*8 |  | 40.8 | [13 empty] | VV | 2 | 2 | True | 1 | ROZPOCET
64 | K | 421955212 | Bednění z překližek na mostní skruži - odstranění | m2 | 40.8 |  | 0 | CS ÚRS 2017 01 |  |  | základní |  | 0 | 0 | 0 | 0 | 0 | 4 | K | 2 |  |  |  | ROZPOCET | 0 | 0 | 0 | 0 | 0 | 1 | 0 | 4 | -1401001357
| VV |  | 5,1*8 |  | 40.8 | [13 empty] | VV | 2 | 2 | True | 1 | ROZPOCET
65 | K | 451315116 | Podkladní nebo výplňová vrstva z betonu C 20/25 tl do 100 mm | m2 | 51.5 |  | 0 | CS ÚRS 2017 01 |  |  | základní |  | 0 | 0.24787 | 12.7651 | 0 | 0 | 4 | K | 2 |  |  |  | ROZPOCET | 0 | 0 | 0 | 0 | 0 | 1 | 0 | 4 | -776943635
| VV |  | "pod kamennou rovnaninu pod mostem" 5,2*8 |  | 41.6 | [13 empty] | VV | 2 | 2 | True | 0 | ROZPOCET
| VV |  | "pod zámkovou dlažbu dle pol.č.596841120 bet C20/25-nXF3" 9,9 |  | 9.9 | [13 empty] | VV | 2 | 2 | True | 0 | ROZPOCET
| VV |  | Součet |  | 51.5 | [13 empty] | VV | 2 | 4 | True | 1 | ROZPOCET
66 | K | 451477121 | Podkladní vrstva plastbetonová drenážní první vrstva tl 20 mm | m2 | 1.89 |  | 0 | CS ÚRS 2017 01 |  |  | základní |  | 0 | 0.05305 | 0.10026 | 0 | 0 | 4 | K | 2 |  |  |  | ROZPOCET | 0 | 0 | 0 | 0 | 0 | 1 | 0 | 4 | 1131373446
| VV |  | drenážní proužek pod odvodňovacím žlábkem | [15 empty] | VV | 2 | 1 | True | 0 | ROZPOCET
| VV |  | 0,15*6,3*2 |  | 1.89 | [13 empty] | VV | 2 | 2 | True | 1 | ROZPOCET
67 | K | 457311116 | Vyrovnávací nebo spádový beton C 20/25 včetně úpravy povrchu | m3 | 8.8 |  | 0 | CS ÚRS 2017 01 |  |  | základní |  | 0 | 2.4816 | 21.8379 | 0 | 0 | 4 | K | 2 |  |  |  | ROZPOCET | 0 | 0 | 0 | 0 | 0 | 1 | 0 | 4 | -67810693
| VV |  | " pod dlažbou pod mostem " 0,55*8*2 |  | 8.8 | [13 empty] | VV | 2 | 2 | True | 1 | ROZPOCET
68 | K | 463211121 | Rovnanina z lomového kamene s vyplněním spár a dutin těženým kamenivem | m3 | 40.9 |  | 0 | CS ÚRS 2017 01 |  |  | základní |  | 0 | 2.21 | 90.389 | 0 | 0 | 4 | K | 2 |  |  |  | ROZPOCET | 0 | 0 | 0 | 0 | 0 | 1 | 0 | 4 | -1539475323
| VV |  | kamenná rovnanina na sucho hmotnosti do 25 kg a tloušťky 0,30 m s proštěrkováním | [15 empty] | VV | 2 | 1 | True | 0 | ROZPOCET
| VV |  | koryto Poláneckého potoka v profilu pod mostem dl. * pl. řezu: | [15 empty] | VV | 2 | 1 | True | 0 | ROZPOCET
| VV |  | 20,0*1,55 |  | 31 | [13 empty] | VV | 2 | 2 | True | 0 | ROZPOCET
| VV |  | navazující plochy vedle koryta před a za mostem plocha x tl. | [15 empty] | VV | 2 | 1 | True | 0 | ROZPOCET
| VV |  | (0,6+4,7+4,4+2+1,6+3,7)*0,3 |  | 5.1 | [13 empty] | VV | 2 | 2 | True | 0 | ROZPOCET
| VV |  | koncové prahy úpravy : | [15 empty] | VV | 2 | 1 | True | 0 | ROZPOCET
| VV |  | 6*0,5*0,8*2 |  | 4.8 | [13 empty] | VV | 2 | 2 | True | 0 | ROZPOCET
| VV |  | Součet |  | 40.9 | [13 empty] | VV | 2 | 4 | True | 1 | ROZPOCET
69 | K | 465513257 | Dlažba svahu u opěr z upraveného lomového žulového kamene LK 25 do lože C 25/30 plochy přes 10 m2 | m2 | 24.8 |  | 0 | CS ÚRS 2017 01 |  |  | základní |  | 0 | 1.2878 | 31.9377 | 0 | 0 | 4 | K | 2 |  |  |  | ROZPOCET | 0 | 0 | 0 | 0 | 0 | 1 | 0 | 4 | -914486540
| VV |  | odláždění svahů a ploch kolem mostu z lom. kamene tl. do 200 mm včetně bet. lože C20/25-nXF3 tl. 100 mm , včetně spárováníi cementovou maltou MC 25 XF | [15 empty] | VV | 2 | 1 | True | 0 | ROZPOCET
| VV |  | kamenná dlažba v jakosti I dle ČSN 72 1860 (dle VL 4.206.02). | [15 empty] | VV | 2 | 1 | True | 0 | ROZPOCET
| VV |  | př. bloky říms : | [15 empty] | VV | 2 | 1 | True | 0 | ROZPOCET
| VV |  | (1,0+1,0) |  | 2 | [13 empty] | VV | 2 | 2 | True | 0 | ROZPOCET
| VV |  | skluzy a nátoky : | [15 empty] | VV | 2 | 1 | True | 0 | ROZPOCET
| VV |  | (2,5+0,5+5,5+1,1) |  | 9.6 | [13 empty] | VV | 2 | 2 | True | 0 | ROZPOCET
| VV |  | přídlažba š. 0,85 m podél křídel : | [15 empty] | VV | 2 | 1 | True | 0 | ROZPOCET
| VV |  | (4,5+4,0+4,7) |  | 13.2 | [13 empty] | VV | 2 | 2 | True | 0 | ROZPOCET
| VV |  | Součet |  | 24.8 | [13 empty] | VV | 2 | 4 | True | 1 | ROZPOCET
| D | 5 | Komunikace |  |  |  | 0 | [5 empty] | 0 |  | 14.3203 |  | 0 | 1 | D | 1 |  |  |  | ROZPOCET | [6 empty] | 0
70 | K | 573231111 | Postřik živičný spojovací ze silniční emulze v množství do 0,7 kg/m2 | m2 | 34.6 |  | 0 | CS ÚRS 2017 01 |  |  | základní |  | 0 | 0.00071 | 0.024566 | 0 | 0 | 4 | K | 2 |  |  |  | ROZPOCET | 0 | 0 | 0 | 0 | 0 | 1 | 0 | 4 | 612382437
| VV |  | "PS-E 0,25 kg/m2 - zplanimetrováno" 34,6 |  | 34.6 | [13 empty] | VV | 2 | 2 | True | 1 | ROZPOCET
71 | K | 577134121 | Asfaltový beton vrstva obrusná ACO 11+ (ABS) tř. I tl 40 mm š přes 3 m z nemodifikovaného asfaltu | m2 | 34.6 |  | 0 | CS ÚRS 2017 01 |  |  | základní |  | 0 | 0.10373 | 3.5891 | 0 | 0 | 4 | K | 2 |  |  |  | ROZPOCET | 0 | 0 | 0 | 0 | 0 | 1 | 0 | 4 | 463910327
| VV |  | 34,6 |  | 34.6 | [13 empty] | VV | 2 | 2 | True | 1 | ROZPOCET
72 | K | 577155122 | Asfaltový beton vrstva ložní ACL 16+ (ABH) tl 60 mm š přes 3 m z nemodifikovaného asfaltu | m2 | 34.6 |  | 0 | CS ÚRS 2017 01 |  |  | základní |  | 0 | 0.15559 | 5.3834 | 0 | 0 | 4 | K | 2 |  |  |  | ROZPOCET | 0 | 0 | 0 | 0 | 0 | 1 | 0 | 4 | -1284568253
| VV |  | 34,6 |  | 34.6 | [13 empty] | VV | 2 | 2 | True | 1 | ROZPOCET
73 | K | 578133131 | Litý asfalt MA 11 (LAS) tl 30 mm š do 3 m z modifikovaného asfaltu | m2 | 34.6 |  | 0 | CS ÚRS 2017 01 |  |  | základní |  | 0 | 0.07344 | 2.541 | 0 | 0 | 4 | K | 2 |  |  |  | ROZPOCET | 0 | 0 | 0 | 0 | 0 | 1 | 0 | 4 | 977645115
| VV |  | LITÝ ASFALT SILNIČNÍ TL 30MM TŘ IV | [15 empty] | VV | 2 | 1 | True | 0 | ROZPOCET
| VV |  | "ochrana izolace mostovky" 34,6 |  | 34.6 | [13 empty] | VV | 2 | 2 | True | 1 | ROZPOCET
74 | K | 596841120 | Kladení betonové dlažby komunikací pro pěší do lože z cement malty vel do 0,09 m2 plochy do 50 m2 | m2 | 9.9 |  | 0 | CS ÚRS 2017 01 |  |  | základní |  | 0 | 0.1461 | 1.4464 | 0 | 0 | 4 | K | 2 |  |  |  | ROZPOCET | 0 | 0 | 0 | 0 | 0 | 1 | 0 | 4 | 516284136
| VV |  | chodník u mostu | [15 empty] | VV | 2 | 1 | True | 0 | ROZPOCET
| VV |  | 3,8+6,1 |  | 9.9 | [13 empty] | VV | 2 | 2 | True | 1 | ROZPOCET
75 | M | 592453080 | dlažba 20 x 10 x 6 cm přírodní | m2 | 10.197 |  | 0 | CS ÚRS 2017 01 |  |  | základní |  | 0 | 0.131 | 1.3358 | 0 | 0 | 8 | M | 2 |  |  |  | ROZPOCET | 0 | 0 | 0 | 0 | 0 | 1 | 0 | 4 | -1410267785
| VV |  | "dle pol.č.596841120" 9,9*1,03 |  | 10.197 | [13 empty] | VV | 2 | 2 | True | 1 | ROZPOCET
| D | 6 | Úpravy povrchů, podlahy a osazování výplní |  |  |  | 0 | [5 empty] | 0 |  | 0.022492 |  | 0 | 1 | D | 1 |  |  |  | ROZPOCET | [6 empty] | 0
76 | K | 628611101 | Nátěr betonu mostu epoxidový 1x impregnační OS-A | m2 | 28.8 |  | 0 | CS ÚRS 2017 01 |  |  | základní |  | 0 | 0.00042 | 0.012096 | 0 | 0 | 4 | K | 2 |  |  |  | ROZPOCET | 0 | 0 | 0 | 0 | 0 | 1 | 0 | 4 | 1879107310
| VV |  | impregnační nátěr říms - horní povrch | [15 empty] | VV | 2 | 1 | True | 0 | ROZPOCET
| VV |  | 20,5+8,3 |  | 28.8 | [13 empty] | VV | 2 | 2 | True | 1 | ROZPOCET
77 | K | 628611102 | Nátěr betonu mostu epoxidový 2x ochranný nepružný OS-B | m2 | 9.4 |  | 0 | CS ÚRS 2017 01 |  |  | základní |  | 0 | 0.00082 | 0.007708 | 0 | 0 | 4 | K | 2 |  |  |  | ROZPOCET | 0 | 0 | 0 | 0 | 0 | 1 | 0 | 4 | -1679216399
| VV |  | ochranný nátěr typ S2 (dle TKP, kap. 31), bok mostovkyl a podhled až k okapničce | [15 empty] | VV | 2 | 1 | True | 0 | ROZPOCET
| VV |  | 3,2*2+5*0,3*2 |  | 9.4 | [13 empty] | VV | 2 | 2 | True | 1 | ROZPOCET
78 | K | 628611131 | Nátěr betonu mostu akrylátový 2x ochranný pružný OS-C | m2 | 5.13 |  | 0 | CS ÚRS 2017 01 |  |  | základní |  | 0 | 0.000524 | 0.0026881 | 0 | 0 | 4 | K | 2 |  |  |  | ROZPOCET | 0 | 0 | 0 | 0 | 0 | 1 | 0 | 4 | -1472384968
| VV |  | nátěr obruby římsy (S4, dle TKP, kap. 31) | [15 empty] | VV | 2 | 1 | True | 0 | ROZPOCET
| VV |  | (0,15+0,15)*(10,8+6,3) |  | 5.13 | [13 empty] | VV | 2 | 2 | True | 1 | ROZPOCET
| D | 9 | Ostatní konstrukce a práce-bourání |  |  |  | 0 | [5 empty] | 0 |  | 14.8379 |  | 264.4276 | 1 | D | 1 |  |  |  | ROZPOCET | [6 empty] | 0
79 | K | 91345.R | Nivelační značky kovové | ks | 4 |  | 0 |  |  |  | základní |  | 0 | 0 | 0 | 0 | 0 | 4 | K | 2 |  |  |  | ROZPOCET | 0 | 0 | 0 | 0 | 0 | 1 | 0 | 4 | -222513288
| VV |  | "nerez. provedení, životnost min 50 let" 4 |  | 4 | [13 empty] | VV | 2 | 2 | True | 1 | ROZPOCET
80 | K | 911121111 | Montáž zábradlí ocelového přichyceného vruty do betonového podkladu | m | 29.9 |  | 0 | CS ÚRS 2017 01 |  |  | základní |  | 0 | 0.000838 | 0.025056 | 0 | 0 | 4 | K | 2 |  |  |  | ROZPOCET | 0 | 0 | 0 | 0 | 0 | 1 | 0 | 4 | 988026235
| VV |  | včetně kotvení | [15 empty] | VV | 2 | 1 | True | 0 | ROZPOCET
| VV |  | 10,4+4,5+15 |  | 29.9 | [13 empty] | VV | 2 | 2 | True | 1 | ROZPOCET
81 | M | 553900001R | ocelové zábradlí dle PD | m | 29.9 |  | 0 |  |  |  | základní |  | 0 | 0.04648 | 1.3898 | 0 | 0 | 8 | M | 2 |  |  |  | ROZPOCET | 0 | 0 | 0 | 0 | 0 | 1 | 0 | 4 | 1720726912
| VV |  | včetně povrchové ochrany dle TKP, kap. 19B, vč. nátěrů | [15 empty] | VV | 2 | 1 | True | 0 | ROZPOCET
| VV |  | 29,9 |  | 29.9 | [13 empty] | VV | 2 | 2 | True | 1 | ROZPOCET
82 | K | 914112111 | Tabulka s označením evidenčního čísla mostu | kus | 2 |  | 0 | CS ÚRS 2017 01 |  |  | základní |  | 0 | 0.08542 | 0.17084 | 0 | 0 | 4 | K | 2 |  |  |  | ROZPOCET | 0 | 0 | 0 | 0 | 0 | 1 | 0 | 4 | -1647387570
| VV |  | "na silnici" 2 |  | 2 | [13 empty] | VV | 2 | 2 | True | 1 | ROZPOCET
83 | K | 916131213 | Osazení silničního obrubníku betonového stojatého s boční opěrou do lože z betonu prostého | m | 10.8 |  | 0 | CS ÚRS 2017 01 |  |  | základní |  | 0 | 0.1554 | 1.6783 | 0 | 0 | 4 | K | 2 |  |  |  | ROZPOCET | 0 | 0 | 0 | 0 | 0 | 1 | 0 | 4 | -1834575499
| VV |  | silniční obrubník 150/250 mm | [15 empty] | VV | 2 | 1 | True | 0 | ROZPOCET
| VV |  | 10,8 |  | 10.8 | [13 empty] | VV | 2 | 2 | True | 1 | ROZPOCET
84 | M | 592174600 | obrubník betonový chodníkový 100x15x25 cm | kus | 10.908 |  | 0 | CS ÚRS 2017 01 |  |  | základní |  | 0 | 0.085 | 0.92718 | 0 | 0 | 8 | M | 2 |  |  |  | ROZPOCET | 0 | 0 | 0 | 0 | 0 | 1 | 0 | 4 | -1705857911
| VV |  | 10,8 |  | 10.8 | [13 empty] | VV | 2 | 2 | True | 1 | ROZPOCET
| VV |  | 10,8*1,01 'Přepočtené koeficientem množství |  | 10.908 | [13 empty] | VV | 2 | 2 | False | 1 | ROZPOCET
85 | K | 916231213 | Osazení chodníkového obrubníku betonového stojatého s boční opěrou do lože z betonu prostého | m | 36.55 |  | 0 | CS ÚRS 2017 01 |  |  | základní |  | 0 | 0.1295 | 4.7332 | 0 | 0 | 4 | K | 2 |  |  |  | ROZPOCET | 0 | 0 | 0 | 0 | 0 | 1 | 0 | 4 | 89298011
| VV |  | záhonový obrubník 100/250 do prostředí XF4 vč. spárování cem. maltou MC25 XF4 | [15 empty] | VV | 2 | 1 | True | 0 | ROZPOCET
| VV |  | př. bloky říms : | [15 empty] | VV | 2 | 1 | True | 0 | ROZPOCET
| VV |  | 1,35+2,60+2,0+2,60+2,60+2,0+0,75+2,0+1,15+1,6+1,5 |  | 20.15 | [13 empty] | VV | 2 | 2 | True | 0 | ROZPOCET
| VV |  | podél křídel : | [15 empty] | VV | 2 | 1 | True | 0 | ROZPOCET
| VV |  | 9,5+6,4+0,5 |  | 16.4 | [13 empty] | VV | 2 | 2 | True | 0 | ROZPOCET
| VV |  | Součet |  | 36.55 | [13 empty] | VV | 2 | 4 | True | 1 | ROZPOCET
86 | M | 592174100 | obrubník betonový chodníkový 100x10x25 cm | kus | 36.865 |  | 0 | CS ÚRS 2017 01 |  |  | základní |  | 0 | 0.058 | 2.1382 | 0 | 0 | 8 | M | 2 |  |  |  | ROZPOCET | 0 | 0 | 0 | 0 | 0 | 1 | 0 | 4 | -1215900455
| VV |  | 36,5 |  | 36.5 | [13 empty] | VV | 2 | 2 | True | 1 | ROZPOCET
| VV |  | 36,5*1,01 'Přepočtené koeficientem množství |  | 36.865 | [13 empty] | VV | 2 | 2 | False | 1 | ROZPOCET
87 | K | 916991121 | Lože pod obrubníky, krajníky nebo obruby z dlažebních kostek z betonu prostého | m3 | 1.421 |  | 0 | CS ÚRS 2017 01 |  |  | základní |  | 0 | 2.2563 | 3.2063 | 0 | 0 | 4 | K | 2 |  |  |  | ROZPOCET | 0 | 0 | 0 | 0 | 0 | 1 | 0 | 4 | -1596975214
| VV |  | (36,55+10,8)*0,3*0,1 |  | 1.421 | [13 empty] | VV | 2 | 2 | True | 1 | ROZPOCET
88 | K | 919112114 | Řezání dilatačních spár š 4 mm hl do 100 mm příčných nebo podélných v živičném krytu | m | 43.2 |  | 0 | CS ÚRS 2017 01 |  |  | základní |  | 0 | 7.59e-06 | 0.00032789 | 0 | 0 | 4 | K | 2 |  |  |  | ROZPOCET | 0 | 0 | 0 | 0 | 0 | 1 | 0 | 4 | -972851969
| VV |  | 26,5+16,7 |  | 43.2 | [13 empty] | VV | 2 | 2 | True | 1 | ROZPOCET
89 | K | 919112233 | Řezání spár pro vytvoření komůrky š 20 mm hl 40 mm pro těsnící zálivku v živičném krytu | m | 12.2 |  | 0 | CS ÚRS 2017 01 |  |  | základní |  | 0 | 8.05e-06 | 9.821e-05 | 0 | 0 | 4 | K | 2 |  |  |  | ROZPOCET | 0 | 0 | 0 | 0 | 0 | 1 | 0 | 4 | -739352666
| VV |  | ve vozovce, nad ruby rámu : | [15 empty] | VV | 2 | 1 | True | 0 | ROZPOCET
| VV |  | 6,1*2 |  | 12.2 | [13 empty] | VV | 2 | 2 | True | 1 | ROZPOCET
90 | K | 919121112 | Těsnění spár zálivkou za studena pro komůrky š 10 mm hl 25 mm s těsnicím profilem | m | 27.7 |  | 0 | CS ÚRS 2017 01 |  |  | základní |  | 0 | 0.0001103 | 0.0030553 | 0 | 0 | 4 | K | 2 |  |  |  | ROZPOCET | 0 | 0 | 0 | 0 | 0 | 1 | 0 | 4 | 888032703
| VV |  | předtěsnění zálivek v obrusné vrstvě podél obrubníků a římsy | [15 empty] | VV | 2 | 1 | True | 0 | ROZPOCET
| VV |  | 13+14,7 |  | 27.7 | [13 empty] | VV | 2 | 2 | True | 1 | ROZPOCET
91 | K | 919121132 | Těsnění spár zálivkou za studena pro komůrky š 20 mm hl 40 mm s těsnicím profilem | m | 12.2 |  | 0 | CS ÚRS 2017 01 |  |  | základní |  | 0 | 0.0003409 | 0.004159 | 0 | 0 | 4 | K | 2 |  |  |  | ROZPOCET | 0 | 0 | 0 | 0 | 0 | 1 | 0 | 4 | -1413648925
92 | K | 919121213 | Těsnění spár zálivkou za studena pro komůrky š 10 mm hl 25 mm bez těsnicího profilu | m | 27.7 |  | 0 | CS ÚRS 2017 01 |  |  | základní |  | 0 | 0.0002756 | 0.0076341 | 0 | 0 | 4 | K | 2 |  |  |  | ROZPOCET | 0 | 0 | 0 | 0 | 0 | 1 | 0 | 4 | 893879014
| VV |  | těsnící zálivka typu N2 dle ČSN EN 14188 včetně úpravy spár a přípravy povrchu | [15 empty] | VV | 2 | 1 | True | 0 | ROZPOCET
| VV |  | "Podél říms:" 27,7 |  | 27.7 | [13 empty] | VV | 2 | 2 | True | 1 | ROZPOCET
93 | K | 919124121 | Dilatační spáry vkládané v cementobetonovém krytu s vyplněním spár asfaltovou zálivkou | m | 43.2 |  | 0 | CS ÚRS 2017 01 |  |  | základní |  | 0 | 0.004297 | 0.18563 | 0 | 0 | 4 | K | 2 |  |  |  | ROZPOCET | 0 | 0 | 0 | 0 | 0 | 1 | 0 | 4 | 1136586718
| VV |  | předtěsnění zálivek v krytu vozovky podél říms | [15 empty] | VV | 2 | 1 | True | 0 | ROZPOCET
| VV |  | 26,50+16,70 |  | 43.2 | [13 empty] | VV | 2 | 2 | True | 0 | ROZPOCET
| VV |  | Součet |  | 43.2 | [13 empty] | VV | 2 | 4 | True | 1 | ROZPOCET
94 | K | 919724131 | Drenážní geosyntetikum laminované geotextilií a fólií | m2 | 97.8 |  | 0 | CS ÚRS 2017 01 |  |  | základní |  | 0 | 0.0011 | 0.10758 | 0 | 0 | 4 | K | 2 |  |  |  | ROZPOCET | 0 | 0 | 0 | 0 | 0 | 1 | 0 | 4 | 149125107
| VV |  | drenážní geokompozit (drenážní jádro+oboustranná geotextilie) min. tl. po stlačení 6 mm | [15 empty] | VV | 2 | 1 | True | 0 | ROZPOCET
| VV |  | materiál dle výkresu detailu č. 201.6.1 | [15 empty] | VV | 2 | 1 | True | 0 | ROZPOCET
| VV |  | rub rámu : | [15 empty] | VV | 2 | 1 | True | 0 | ROZPOCET
| VV |  | 25,8+27,3 |  | 53.1 | [13 empty] | VV | 2 | 2 | True | 0 | ROZPOCET
| VV |  | rub křídel : | [15 empty] | VV | 2 | 1 | True | 0 | ROZPOCET
| VV |  | 10,7*3+12,6 |  | 44.7 | [13 empty] | VV | 2 | 2 | True | 0 | ROZPOCET
| VV |  | Součet |  | 97.8 | [13 empty] | VV | 2 | 4 | True | 1 | ROZPOCET
95 | K | 919726124 | Geotextilie pro ochranu, separaci a filtraci netkaná měrná hmotnost do 800 g/m2 | m2 | 97.8 |  | 0 | CS ÚRS 2017 01 |  |  | základní |  | 0 | 0.00102 | 0.099756 | 0 | 0 | 4 | K | 2 |  |  |  | ROZPOCET | 0 | 0 | 0 | 0 | 0 | 1 | 0 | 4 | -1863060588
| VV |  | "dle pol.č.919724131" 97,8 |  | 97.8 | [13 empty] | VV | 2 | 2 | True | 1 | ROZPOCET
96 | K | 931994132 | Těsnění dilatační spáry betonové konstrukce silikonovým tmelem do pl 4,0 cm2 | m | 10.5 |  | 0 | CS ÚRS 2017 01 |  |  | základní |  | 0 | 0.000177 | 0.0018585 | 0 | 0 | 4 | K | 2 |  |  |  | ROZPOCET | 0 | 0 | 0 | 0 | 0 | 1 | 0 | 4 | -1140333791
| VV |  | Těsnění spár říms po obvodu trvale pružným těsnícím silikonovým tmelem šedé barvy (typ F-25-HM-M1p dle ČSN EN ISO 11600), | [15 empty] | VV | 2 | 1 | True | 0 | ROZPOCET
| VV |  | "Délka tmelení " 2*(0,3+0,6+2,2+0,25)+2*(0,3+0,6+0,75+0,25) |  | 10.5 | [13 empty] | VV | 2 | 2 | True | 1 | ROZPOCET
97 | K | 931994141 | Těsnění pracovní spáry betonové konstrukce polyuretanovým tmelem do pl 1,5 cm2 | m | 10.5 |  | 0 | CS ÚRS 2017 01 |  |  | základní |  | 0 | 3.43e-05 | 0.00036015 | 0 | 0 | 4 | K | 2 |  |  |  | ROZPOCET | 0 | 0 | 0 | 0 | 0 | 1 | 0 | 4 | 1132499703
| VV |  | Smršťovací spáry v římsách šířka 5 mm, hl. 15 mm podle detailu 403 | [15 empty] | VV | 2 | 1 | True | 0 | ROZPOCET
| VV |  | "Délka tmelení " 2*(0,3+0,6+2,2+0,25)+2*(0,3+0,6+0,75+0,25) |  | 10.5 | [13 empty] | VV | 2 | 2 | True | 1 | ROZPOCET
98 | K | 936942211 | Zhotovení tabulky s letopočtem opravy mostu vložením šablony do bednění | kus | 1 |  | 0 | CS ÚRS 2017 01 |  |  | základní |  | 0 | 0.006485 | 0.006485 | 0 | 0 | 4 | K | 2 |  |  |  | ROZPOCET | 0 | 0 | 0 | 0 | 0 | 1 | 0 | 4 | -231710080
| VV |  | 1 |  | 1 | [13 empty] | VV | 2 | 2 | True | 1 | ROZPOCET
99 | K | 941121111 | Montáž lešení řadového trubkového těžkého s podlahami zatížení do 300 kg/m2 š do 1,5 m v do 10 m | m2 | 144 |  | 0 | CS ÚRS 2017 01 |  |  | základní |  | 0 | 0 | 0 | 0 | 0 | 4 | K | 2 |  |  |  | ROZPOCET | 0 | 0 | 0 | 0 | 0 | 1 | 0 | 4 | 1798453666
| VV |  | (4,5*4+6)*3*2 |  | 144 | [13 empty] | VV | 2 | 2 | True | 1 | ROZPOCET
100 | K | 941121211 | Příplatek k lešení řadovému trubkovému těžkému s podlahami š 1,5 m v 10 m za první a ZKD den použití | m2 | 12960 |  | 0 | CS ÚRS 2017 01 |  |  | základní |  | 0 | 0 | 0 | 0 | 0 | 4 | K | 2 |  |  |  | ROZPOCET | 0 | 0 | 0 | 0 | 0 | 1 | 0 | 4 | 1487158965
| VV |  | předpoklad 3 měsíce | [15 empty] | VV | 2 | 1 | True | 0 | ROZPOCET
| VV |  | "dle pol.č.941121111" 144*90 |  | 12960 | [13 empty] | VV | 2 | 2 | True | 1 | ROZPOCET
101 | K | 941121811 | Demontáž lešení řadového trubkového těžkého s podlahami zatížení do 300 kg/m2 š do 1,5 m v do 10 m | m2 | 144 |  | 0 | CS ÚRS 2017 01 |  |  | základní |  | 0 | 0 | 0 | 0 | 0 | 4 | K | 2 |  |  |  | ROZPOCET | 0 | 0 | 0 | 0 | 0 | 1 | 0 | 4 | 400888984
102 | K | 948411111 | Zřízení podpěrné skruže dočasné kovové z věží ST100 výšky do 10 m | m3 | 122.4 |  | 0 | CS ÚRS 2017 01 |  |  | základní |  | 0 | 0.00088 | 0.10771 | 0 | 0 | 4 | K | 2 |  |  |  | ROZPOCET | 0 | 0 | 0 | 0 | 0 | 1 | 0 | 4 | -1686529469
| VV |  | pod desku mostu | [15 empty] | VV | 2 | 1 | True | 0 | ROZPOCET
| VV |  | 5,1*8*3 |  | 122.4 | [13 empty] | VV | 2 | 2 | True | 1 | ROZPOCET
103 | K | 948411211 | Odstranění podpěrné skruže dočasné kovové z věží ST100 výšky do 10 m | m3 | 122.4 |  | 0 | CS ÚRS 2017 01 |  |  | základní |  | 0 | 0 | 0 | 0 | 0 | 4 | K | 2 |  |  |  | ROZPOCET | 0 | 0 | 0 | 0 | 0 | 1 | 0 | 4 | -621379997
104 | K | 948411911 | Měsíční nájemné podpěrné skruže dočasné kovové z věží ST 100 výšky do 10 m | m3 | 183.6 |  | 0 | CS ÚRS 2017 01 |  |  | základní |  | 0 | 0 | 0 | 0 | 0 | 4 | K | 2 |  |  |  | ROZPOCET | 0 | 0 | 0 | 0 | 0 | 1 | 0 | 4 | -1078669058
| VV |  | "dle pol.č.948411111, předpoklad 1,5 měsíce: " 122,40*1,5 |  | 183.6 | [13 empty] | VV | 2 | 2 | True | 1 | ROZPOCET
105 | K | 948521111 | Zřízení podpěrný rošt dočasný ze dřeva z nosníků GT 24 dl do 6 m | m2 | 47.415 |  | 0 | CS ÚRS 2017 01 |  |  | základní |  | 0 | 0.000825 | 0.039117 | 0 | 0 | 4 | K | 2 |  |  |  | ROZPOCET | 0 | 0 | 0 | 0 | 0 | 1 | 0 | 4 | 385774157
| VV |  | pod křídla | [15 empty] | VV | 2 | 1 | True | 0 | ROZPOCET
| VV |  | 4,9*0,45*3 |  | 6.615 | [13 empty] | VV | 2 | 2 | True | 0 | ROZPOCET
| VV |  | pod desku mostu | [15 empty] | VV | 2 | 1 | True | 0 | ROZPOCET
| VV |  | 5,1*8 |  | 40.8 | [13 empty] | VV | 2 | 2 | True | 0 | ROZPOCET
| VV |  | Součet |  | 47.415 | [13 empty] | VV | 2 | 4 | True | 1 | ROZPOCET
106 | K | 948521121 | Odstranění podpěrný rošt dočasný ze dřeva z nosníků GT 24 dl do 6 m | m2 | 47.415 |  | 0 | CS ÚRS 2017 01 |  |  | základní |  | 0 | 0 | 0 | 0 | 0 | 4 | K | 2 |  |  |  | ROZPOCET | 0 | 0 | 0 | 0 | 0 | 1 | 0 | 4 | 335629776
| VV |  | 47,415 |  | 47.415 | [13 empty] | VV | 2 | 2 | True | 1 | ROZPOCET
107 | K | 948521129 | Měsíční nájemné podpěrný rošt dočasný ze dřeva z nosníků GT 24 dl do 6 m | m2 | 94.83 |  | 0 | CS ÚRS 2017 01 |  |  | základní |  | 0 | 0 | 0 | 0 | 0 | 4 | K | 2 |  |  |  | ROZPOCET | 0 | 0 | 0 | 0 | 0 | 1 | 0 | 4 | 251717052
| VV |  | 47,415 |  | 47.415 | [13 empty] | VV | 2 | 2 | True | 1 | ROZPOCET
| VV |  | 47,415*2 'Přepočtené koeficientem množství |  | 94.83 | [13 empty] | VV | 2 | 2 | False | 1 | ROZPOCET
108 | K | 962052211 | Bourání zdiva nadzákladového ze ŽB přes 1 m3 | m3 | 108.384 |  | 0 | CS ÚRS 2017 01 |  |  | základní |  | 0 | 0 | 0 | 2.4 | 260.1216 | 4 | K | 2 |  |  |  | ROZPOCET | 0 | 0 | 0 | 0 | 0 | 1 | 0 | 4 | -1347320144
| VV |  | mostovka : | [15 empty] | VV | 2 | 1 | True | 0 | ROZPOCET
| VV |  | 4,0*(5*0,24*0,53+5,74*0,25) |  | 8.284 | [13 empty] | VV | 2 | 2 | True | 0 | ROZPOCET
| VV |  | stojiny (odhad) : | [15 empty] | VV | 2 | 1 | True | 0 | ROZPOCET
| VV |  | 2*0,7*4,0*6,5+4*0,7*11,5 |  | 68.6 | [13 empty] | VV | 2 | 2 | True | 0 | ROZPOCET
| VV |  | základ (odhad) : | [15 empty] | VV | 2 | 1 | True | 0 | ROZPOCET
| VV |  | 2*14,0*0,75*1,5 |  | 31.5 | [13 empty] | VV | 2 | 2 | True | 0 | ROZPOCET
| VV |  | Součet |  | 108.384 | [13 empty] | VV | 2 | 4 | True | 1 | ROZPOCET
109 | K | 966075141 | Odstranění kovového zábradlí vcelku | m | 12 |  | 0 | CS ÚRS 2017 01 |  |  | základní |  | 0 | 8.36e-05 | 0.0010032 | 0.018 | 0.216 | 4 | K | 2 |  |  |  | ROZPOCET | 0 | 0 | 0 | 0 | 0 | 1 | 0 | 4 | -2076448159
| VV |  | třímadlové zábradlí na stáv. mostě | [15 empty] | VV | 2 | 1 | True | 0 | ROZPOCET
| VV |  | 2*6 |  | 12 | [13 empty] | VV | 2 | 2 | True | 1 | ROZPOCET
110 | K | 966077141 | Odstranění různých doplňkových ocelových konstrukcí hmotnosti do 500 kg | kus | 5 |  | 0 | CS ÚRS 2017 01 |  |  | základní |  | 0 | 0.00087 | 0.00435 | 0.818 | 4.09 | 4 | K | 2 |  |  |  | ROZPOCET | 0 | 0 | 0 | 0 | 0 | 1 | 0 | 4 | -1169026231
| VV |  | odstranění zabetonovaných nosníků I 40, | [15 empty] | VV | 2 | 1 | True | 0 | ROZPOCET
| VV |  | 5 |  | 5 | [13 empty] | VV | 2 | 2 | True | 1 | ROZPOCET
| D | 99 | Přesun hmot |  |  |  | 0 | [5 empty] | 0 |  | 0 |  | 0 | 1 | D | 1 |  |  |  | ROZPOCET | [6 empty] | 0
111 | K | 998212111 | Přesun hmot pro mosty zděné, monolitické betonové nebo ocelové v do 20 m | t | 848.724 |  | 0 | CS ÚRS 2017 01 |  |  | základní |  | 0 | 0 | 0 | 0 | 0 | 4 | K | 2 |  |  |  | ROZPOCET | 0 | 0 | 0 | 0 | 0 | 1 | 0 | 4 | -1394627023
112 | K | 998212191 | Příplatek k přesunu hmot pro mosty zděné nebo monolitické za zvětšený přesun do 1000 m | t | 848.724 |  | 0 | CS ÚRS 2017 01 |  |  | základní |  | 0 | 0 | 0 | 0 | 0 | 4 | K | 2 |  |  |  | ROZPOCET | 0 | 0 | 0 | 0 | 0 | 1 | 0 | 4 | -1565179491
| D | 997 | Přesun sutě |  |  |  | 0 | [5 empty] | 0 |  | 0 |  | 0 | 1 | D | 1 |  |  |  | ROZPOCET | [6 empty] | 0
113 | K | 997013814 | Poplatek za uložení stavebního odpadu z izolačních hmot na skládce (skládkovné) | t | 1.463 |  | 0 | CS ÚRS 2017 01 |  |  | základní |  | 0 | 0 | 0 | 0 | 0 | 4 | K | 2 |  |  |  | ROZPOCET | 0 | 0 | 0 | 0 | 0 | 1 | 0 | 4 | -1151976269
| VV |  | "dle pol.č.711131811" 73,160*0,02 |  | 1.463 | [13 empty] | VV | 2 | 2 | True | 1 | ROZPOCET
114 | K | 997221551 | Vodorovná doprava suti ze sypkých materiálů do 1 km | t | 260.122 |  | 0 | CS ÚRS 2017 01 |  |  | základní |  | 0 | 0 | 0 | 0 | 0 | 4 | K | 2 |  |  |  | ROZPOCET | 0 | 0 | 0 | 0 | 0 | 1 | 0 | 4 | 2038502886
| VV |  | na skládku | [15 empty] | VV | 2 | 1 | True | 0 | ROZPOCET
| VV |  | "dle pol.č.962052211" 108,384*2,4 |  | 260.122 | [13 empty] | VV | 2 | 2 | True | 0 | ROZPOCET
| VV |  | Součet |  | 260.122 | [13 empty] | VV | 2 | 4 | True | 1 | ROZPOCET
115 | K | 997221559 | Příplatek ZKD 1 km u vodorovné dopravy suti ze sypkých materiálů | t | 4942.318 |  | 0 | CS ÚRS 2017 01 |  |  | základní |  | 0 | 0 | 0 | 0 | 0 | 4 | K | 2 |  |  |  | ROZPOCET | 0 | 0 | 0 | 0 | 0 | 1 | 0 | 4 | 365159015
| VV |  | "dle pol.č.997221551 " 260,122*19 |  | 4942.318 | [13 empty] | VV | 2 | 2 | True | 1 | ROZPOCET
| VV |  | "zhotovitel poromítne v rámci položky cenu za odvoz na skládku dle svých zvyklostí a možností skládkování " | [15 empty] | VV | 2 | 1 | True | 0 | ROZPOCET
116 | K | 997221561 | Vodorovná doprava suti z kusových materiálů do 1 km | t | 4.683 |  | 0 | CS ÚRS 2017 01 |  |  | základní |  | 0 | 0 | 0 | 0 | 0 | 4 | K | 2 |  |  |  | ROZPOCET | 0 | 0 | 0 | 0 | 0 | 1 | 0 | 4 | -1837657165
| VV |  | s uložením do sběrných surovin | [15 empty] | VV | 2 | 1 | True | 0 | ROZPOCET
| VV |  | "dle pol.č.997211521" 12*0,060 |  | 0.72 | [13 empty] | VV | 2 | 2 | True | 0 | ROZPOCET
| VV |  | "dle pol.č.966077141" 5*0,5 |  | 2.5 | [13 empty] | VV | 2 | 2 | True | 0 | ROZPOCET
| VV |  | "dle pol.č.711131811" 73,160*0,02 |  | 1.463 | [13 empty] | VV | 2 | 2 | True | 0 | ROZPOCET
| VV |  | Součet |  | 4.683 | [13 empty] | VV | 2 | 4 | True | 1 | ROZPOCET
117 | K | 997221569 | Příplatek ZKD 1 km u vodorovné dopravy suti z kusových materiálů | t | 88.977 |  | 0 | CS ÚRS 2017 01 |  |  | základní |  | 0 | 0 | 0 | 0 | 0 | 4 | K | 2 |  |  |  | ROZPOCET | 0 | 0 | 0 | 0 | 0 | 1 | 0 | 4 | 240284727
| VV |  | "zhotovitel poromítne v rámci položky cenu za odvoz na skládku dle svých zvyklostí a možností skládkování " | [15 empty] | VV | 2 | 1 | True | 0 | ROZPOCET
| VV |  | "dle pol.č.997221561 x 19" 4,683*19 |  | 88.977 | [13 empty] | VV | 2 | 2 | True | 1 | ROZPOCET
118 | K | 997221815 | Poplatek za uložení betonového odpadu na skládce (skládkovné) | t | 260.122 |  | 0 | CS ÚRS 2017 01 |  |  | základní |  | 0 | 0 | 0 | 0 | 0 | 4 | K | 2 |  |  |  | ROZPOCET | 0 | 0 | 0 | 0 | 0 | 1 | 0 | 4 | -1978380968
| VV |  | "dle pol.č.962052211" 108,384*2,4 |  | 260.122 | [13 empty] | VV | 2 | 2 | True | 1 | ROZPOCET
| D | PSV | Práce a dodávky PSV |  |  |  | 0 | [5 empty] | 0 |  | 0.61844 |  | 0.29264 | 2 | D | 0 |  |  |  | ROZPOCET | [6 empty] | 0
| D | 711 | Izolace proti vodě, vlhkosti a plynům |  |  |  | 0 | [5 empty] | 0 |  | 0.61844 |  | 0.29264 | 2 | D | 1 |  |  |  | ROZPOCET | [6 empty] | 0
119 | K | 711111001 | Provedení izolace proti zemní vlhkosti vodorovné za studena nátěrem penetračním | m2 | 90.4 |  | 0 | CS ÚRS 2017 01 |  |  | základní |  | 0 | 0 | 0 | 0 | 0 | 16 | K | 2 |  |  |  | ROZPOCET | 0 | 0 | 0 | 0 | 0 | 1 | 0 | 16 | 222359662
| VV |  | deska mostu | [15 empty] | VV | 2 | 1 | True | 0 | ROZPOCET
| VV |  | 6,3*8 |  | 50.4 | [13 empty] | VV | 2 | 2 | True | 0 | ROZPOCET
| VV |  | dno mostu | [15 empty] | VV | 2 | 1 | True | 0 | ROZPOCET
| VV |  | 5*8 |  | 40 | [13 empty] | VV | 2 | 2 | True | 0 | ROZPOCET
| VV |  | Součet |  | 90.4 | [13 empty] | VV | 2 | 4 | True | 1 | ROZPOCET
120 | K | 711111002 | Provedení izolace proti zemní vlhkosti vodorovné za studena lakem asfaltovým | m2 | 80 |  | 0 | CS ÚRS 2017 01 |  |  | základní |  | 0 | 0 | 0 | 0 | 0 | 16 | K | 2 |  |  |  | ROZPOCET | 0 | 0 | 0 | 0 | 0 | 1 | 0 | 16 | 212580066
| VV |  | dno mostu 2x | [15 empty] | VV | 2 | 1 | True | 0 | ROZPOCET
| VV |  | 5*8*2 |  | 80 | [13 empty] | VV | 2 | 2 | True | 1 | ROZPOCET
121 | K | 711112001 | Provedení izolace proti zemní vlhkosti svislé za studena nátěrem penetračním | m2 | 146.489 |  | 0 | CS ÚRS 2017 01 |  |  | základní |  | 0 | 0 | 0 | 0 | 0 | 16 | K | 2 |  |  |  | ROZPOCET | 0 | 0 | 0 | 0 | 0 | 1 | 0 | 16 | 297714032
| VV |  | boky základové desky | [15 empty] | VV | 2 | 1 | True | 0 | ROZPOCET
| VV |  | (6,5+6,8+13,2+1,1+4,85+5,7)*0,5 |  | 19.075 | [13 empty] | VV | 2 | 2 | True | 0 | ROZPOCET
| VV |  | opěry mostu | [15 empty] | VV | 2 | 1 | True | 0 | ROZPOCET
| VV |  | 8*(3,625-0,600)+8*(3,687-0,600) |  | 48.896 | [13 empty] | VV | 2 | 2 | True | 0 | ROZPOCET
| VV |  | opěry mostu zevnitř | [15 empty] | VV | 2 | 1 | True | 0 | ROZPOCET
| VV |  | 8*1*2 |  | 16 | [13 empty] | VV | 2 | 2 | True | 0 | ROZPOCET
| VV |  | křídla | [15 empty] | VV | 2 | 1 | True | 0 | ROZPOCET
| VV |  | 10,7*3+1*0,45*3+4,9*0,45*3 |  | 40.065 | [13 empty] | VV | 2 | 2 | True | 0 | ROZPOCET
| VV |  | opěra | [15 empty] | VV | 2 | 1 | True | 0 | ROZPOCET
| VV |  | 0,6*3,687+(3,687+1,38)/2*4,2 |  | 12.853 | [13 empty] | VV | 2 | 2 | True | 0 | ROZPOCET
| VV |  | boky desky mostu | [15 empty] | VV | 2 | 1 | True | 0 | ROZPOCET
| VV |  | (8*2)*0,6 |  | 9.6 | [13 empty] | VV | 2 | 2 | True | 0 | ROZPOCET
| VV |  | Součet |  | 146.489 | [13 empty] | VV | 2 | 4 | True | 1 | ROZPOCET
122 | M | 111631500 | lak asfaltový ALP | t | 0.095 |  | 0 | CS ÚRS 2017 01 |  |  | základní |  | 0 | 1 | 0.095 | 0 | 0 | 32 | M | 2 |  |  |  | ROZPOCET | 0 | 0 | 0 | 0 | 0 | 1 | 0 | 16 | -695004202
| VV |  | 90,400*0,0004 |  | 0.036 | [13 empty] | VV | 2 | 2 | True | 0 | ROZPOCET
| VV |  | 146,489*0,0004 |  | 0.059 | [13 empty] | VV | 2 | 2 | True | 0 | ROZPOCET
| VV |  | Součet |  | 0.095 | [13 empty] | VV | 2 | 4 | True | 1 | ROZPOCET
123 | K | 711112002 | Provedení izolace proti zemní vlhkosti svislé za studena lakem asfaltovým | m2 | 273.778 |  | 0 | CS ÚRS 2017 01 |  |  | základní |  | 0 | 0 | 0 | 0 | 0 | 16 | K | 2 |  |  |  | ROZPOCET | 0 | 0 | 0 | 0 | 0 | 1 | 0 | 16 | 1778942539
| VV |  | boky základové desky | [15 empty] | VV | 2 | 1 | True | 0 | ROZPOCET
| VV |  | (6,5+6,8+13,2+1,1+4,85+5,7)*0,5 |  | 19.075 | [13 empty] | VV | 2 | 2 | True | 0 | ROZPOCET
| VV |  | opěry mostu | [15 empty] | VV | 2 | 1 | True | 0 | ROZPOCET
| VV |  | 8*(3,625-0,600)+8*(3,687-0,600) |  | 48.896 | [13 empty] | VV | 2 | 2 | True | 0 | ROZPOCET
| VV |  | opěry mostu zevnitř | [15 empty] | VV | 2 | 1 | True | 0 | ROZPOCET
| VV |  | 8*1*2 |  | 16 | [13 empty] | VV | 2 | 2 | True | 0 | ROZPOCET
| VV |  | křídla | [15 empty] | VV | 2 | 1 | True | 0 | ROZPOCET
| VV |  | 10,7*3+1*0,45*3+4,9*0,45*3 |  | 40.065 | [13 empty] | VV | 2 | 2 | True | 0 | ROZPOCET
| VV |  | opěra | [15 empty] | VV | 2 | 1 | True | 0 | ROZPOCET
| VV |  | 0,6*3,687+(3,687+1,38)/2*4,2 |  | 12.853 | [13 empty] | VV | 2 | 2 | True | 0 | ROZPOCET
| VV |  | Mezisoučet |  | 136.889 | [13 empty] | VV | 2 | 3 | True | 0 | ROZPOCET
| VV |  | 136,889*2 |  | 273.778 | [13 empty] | VV | 2 | 2 | True | 1 | ROZPOCET
124 | M | 111631520 | lak asfaltový ALN | t | 0.142 |  | 0 | CS ÚRS 2017 01 |  |  | základní |  | 0 | 1 | 0.142 | 0 | 0 | 32 | M | 2 |  |  |  | ROZPOCET | 0 | 0 | 0 | 0 | 0 | 1 | 0 | 16 | -520463163
| VV |  | 80,000*0,0004 |  | 0.032 | [13 empty] | VV | 2 | 2 | True | 0 | ROZPOCET
| VV |  | 273,778*0,0004 |  | 0.11 | [13 empty] | VV | 2 | 2 | True | 0 | ROZPOCET
| VV |  | Součet |  | 0.142 | [13 empty] | VV | 2 | 4 | True | 1 | ROZPOCET
125 | K | 711131811 | Odstranění izolace proti zemní vlhkosti vodorovné | m2 | 73.16 |  | 0 | CS ÚRS 2017 01 |  |  | základní |  | 0 | 0 | 0 | 0.004 | 0.29264 | 16 | K | 2 |  |  |  | ROZPOCET | 0 | 0 | 0 | 0 | 0 | 1 | 0 | 16 | 1803509990
| VV |  | mostovka : | [15 empty] | VV | 2 | 1 | True | 0 | ROZPOCET
| VV |  | 5,9*6 |  | 35.4 | [13 empty] | VV | 2 | 2 | True | 0 | ROZPOCET
| VV |  | stojiny (odhad) : | [15 empty] | VV | 2 | 1 | True | 0 | ROZPOCET
| VV |  | 5,9*3,2*2 |  | 37.76 | [13 empty] | VV | 2 | 2 | True | 0 | ROZPOCET
| VV |  | Součet |  | 73.16 | [13 empty] | VV | 2 | 4 | True | 1 | ROZPOCET
126 | K | 711341564 | Provedení hydroizolace mostovek pásy přitavením NAIP | m2 | 16.9 |  | 0 | CS ÚRS 2017 01 |  |  | základní |  | 0 | 0.0003753 | 0.0063426 | 0 | 0 | 16 | K | 2 |  |  |  | ROZPOCET | 0 | 0 | 0 | 0 | 0 | 1 | 0 | 16 | 814933695
| VV |  | pod římsy zplanimetrováno + přesah 150 mm | [15 empty] | VV | 2 | 1 | True | 0 | ROZPOCET
| VV |  | 13,2+3,7 |  | 16.9 | [13 empty] | VV | 2 | 2 | True | 1 | ROZPOCET
127 | M | 628361100 | pás těžký asfaltovaný s Al vložkou | m2 | 19.435 |  | 0 | CS ÚRS 2017 01 |  |  | základní |  | 0 | 0.0041 | 0.079684 | 0 | 0 | 32 | M | 2 |  |  |  | ROZPOCET | 0 | 0 | 0 | 0 | 0 | 1 | 0 | 16 | 1001598267
| VV |  | pod římsy zplanimetrováno + přesah 150 mm | [15 empty] | VV | 2 | 1 | True | 0 | ROZPOCET
| VV |  | (13,2+3,7)*1,15 |  | 19.435 | [13 empty] | VV | 2 | 2 | True | 1 | ROZPOCET
128 | K | 711442.R | Izolace mostovek asfaltovými pásy s pečetící vrstvou | m2 | 65.05 |  | 0 |  |  |  | základní |  | 0 | 0.00038 | 0.024719 | 0 | 0 | 16 | K | 2 |  |  |  | ROZPOCET | 0 | 0 | 0 | 0 | 0 | 1 | 0 | 16 | 787280750
| VV |  | "izolace mostovky a bezdiltačního styku z natav. AIP tl. 5 mm včetně úpravy povrchu otryskáním ocel. kuličkami, na n.k. | [15 empty] | VV | 2 | 1 | True | 0 | ROZPOCET
| VV |  | včetně izolace a pečetící vrstvy | [15 empty] | VV | 2 | 1 | True | 0 | ROZPOCET
| VV |  | deska mostu | [15 empty] | VV | 2 | 1 | True | 0 | ROZPOCET
| VV |  | 6,3*8 |  | 50.4 | [13 empty] | VV | 2 | 2 | True | 0 | ROZPOCET
| VV |  | boky desky mostu | [15 empty] | VV | 2 | 1 | True | 0 | ROZPOCET
| VV |  | (7,1+7,55)*1 |  | 14.65 | [13 empty] | VV | 2 | 2 | True | 0 | ROZPOCET
| VV |  | Součet |  | 65.05 | [13 empty] | VV | 2 | 4 | True | 1 | ROZPOCET
129 | K | 711471053 | Provedení vodorovné izolace proti tlakové vodě termoplasty volně položenou fólií z nízkolehčeného PE | m2 | 70 |  | 0 | CS ÚRS 2017 01 |  |  | základní |  | 0 | 0 | 0 | 0 | 0 | 16 | K | 2 |  |  |  | ROZPOCET | 0 | 0 | 0 | 0 | 0 | 1 | 0 | 16 | -868675101
| VV |  | ČSN 73 6244/2010, čl. 5.2 - těsnící vrstva: geomembrána, např. těsnící fólie z HDPE | [15 empty] | VV | 2 | 1 | True | 0 | ROZPOCET
| VV |  | 5*7*2 |  | 70 | [13 empty] | VV | 2 | 2 | True | 1 | ROZPOCET
130 | M | 693410140 | geomembrány hydroizolační hladké HDPE | m2 | 77 |  | 0 | CS ÚRS 2017 01 |  |  | základní |  | 0 | 0.00237 | 0.18249 | 0 | 0 | 32 | M | 2 |  |  |  | ROZPOCET | 0 | 0 | 0 | 0 | 0 | 1 | 0 | 16 | -1650314847
| VV |  | materiál dle výkresu detailu č. 201.6.1 | [15 empty] | VV | 2 | 1 | True | 0 | ROZPOCET
| VV |  | výměra dle pol č. 711471052 | [15 empty] | VV | 2 | 1 | True | 0 | ROZPOCET
| VV |  | 70 |  | 70 | [13 empty] | VV | 2 | 2 | True | 1 | ROZPOCET
| VV |  | 70*1,1 'Přepočtené koeficientem množství |  | 77 | [13 empty] | VV | 2 | 2 | False | 1 | ROZPOCET
131 | K | 711491171 | Provedení izolace proti tlakové vodě vodorovné z textilií vrstva podkladní | m2 | 70 |  | 0 | CS ÚRS 2017 01 |  |  | základní |  | 0 | 0 | 0 | 0 | 0 | 16 | K | 2 |  |  |  | ROZPOCET | 0 | 0 | 0 | 0 | 0 | 1 | 0 | 16 | 869106272
| VV |  | dle pol.č. 711471053 | [15 empty] | VV | 2 | 1 | True | 0 | ROZPOCET
| VV |  | 70 |  | 70 | [13 empty] | VV | 2 | 2 | True | 1 | ROZPOCET
132 | M | 693111150 | textilie netkaná 300 g/m2 š 2m | m | 147 |  | 0 | CS ÚRS 2015 01 |  |  | základní |  | 0 | 0.0006 | 0.0882 | 0 | 0 | 32 | M | 2 |  |  |  | ROZPOCET | 0 | 0 | 0 | 0 | 0 | 1 | 0 | 16 | 1208432480
| VV |  | materiál dle výkresu detailu č. 201.6.1 | [15 empty] | VV | 2 | 1 | True | 0 | ROZPOCET
| VV |  | 70*2 |  | 140 | [13 empty] | VV | 2 | 2 | True | 1 | ROZPOCET
| VV |  | 140*1,05 'Přepočtené koeficientem množství |  | 147 | [13 empty] | VV | 2 | 2 | False | 1 | ROZPOCET
133 | K | 711491172 | Provedení izolace proti tlakové vodě vodorovné z textilií vrstva ochranná | m2 | 70 |  | 0 | CS ÚRS 2017 01 |  |  | základní |  | 0 | 0 | 0 | 0 | 0 | 16 | K | 2 |  |  |  | ROZPOCET | 0 | 0 | 0 | 0 | 0 | 1 | 0 | 16 | 287629116
| VV |  | dle pol.č. 711471053 | [15 empty] | VV | 2 | 1 | True | 0 | ROZPOCET
| VV |  | 70 |  | 70 | [13 empty] | VV | 2 | 2 | True | 1 | ROZPOCET
134 | K | 998711101 | Přesun hmot tonážní pro izolace proti vodě, vlhkosti a plynům v objektech výšky do 6 m | t | 0.618 |  | 0 | CS ÚRS 2017 01 |  |  | základní |  | 0 | 0 | 0 | 0 | 0 | 16 | K | 2 |  |  |  | ROZPOCET | 0 | 0 | 0 | 0 | 0 | 1 | 0 | 16 | -1442607192
| D | VRN | Vedlejší rozpočtové náklady |  |  |  | 0 | [5 empty] | 0 |  | 0 |  | 0 | 5 | D | 0 |  |  |  | ROZPOCET | [6 empty] | 0
| D | VRN1 | Průzkumné, geodetické a projektové práce |  |  |  | 0 | [5 empty] | 0 |  | 0 |  | 0 | 5 | D | 1 |  |  |  | ROZPOCET | [6 empty] | 0
135 | K | 013203000 | Dokumentace stavby bez rozlišení | ks | 1 |  | 0 | CS ÚRS 2017 01 |  |  | základní |  | 0 | 0 | 0 | 0 | 0 | 1024 | K | 2 |  |  |  | ROZPOCET | 0 | 0 | 0 | 0 | 0 | 1 | 0 | 1024 | -1177624739
| VV |  | "Vypracování mostního listu vč, výpočtu zatížitelnosti | [15 empty] | VV | 2 | 1 | True | 0 | ROZPOCET
| VV |  | "1. hlavní prohlídka mostu | [15 empty] | VV | 2 | 1 | True | 0 | ROZPOCET
| VV |  | "soubor " 1 |  | 1 | [13 empty] | VV | 2 | 2 | True | 1 | ROZPOCET

## 431 01 - Veřejné osvětlen...
| List obsahuje: |  | 1) Krycí list soupisu | 2) Rekapitulace |  |  | 3) Soupis prací | Zpět na list: | Rekapitulace stavby
[9 empty] | >> skryté sloupce << | [9 empty] | {ee4013a9-8b51-4e9f-84a8-a960cf9f16ea}
2
| KRYCÍ LIST SOUPISU | [8 empty] | v --- níže se nacházejí doplnkové a pomocné údaje k sestavám --- v | [8 empty] | False
Stavba:
III/1257 Polánka, most ev.č. 1257-3
Objekt:
431 01 - Veřejné osvětlení - 1. část
| KSO: |  |  |  |  | CC-CZ:
| Místo: |  |  |  |  | Datum: | 3. 1. 2018
| Zadavatel: |  |  |  |  | IČ:
|  | Středočeský kraj, Zborovská 11, Praha 4 |  |  |  | DIČ:
| Uchazeč: |  |  |  |  | IČ:
DIČ:
| Projektant: |  |  |  |  | IČ: | 45272387
|  | PRAGOPROJEKT, a.s. Praha |  |  |  | DIČ: | CZ 45272387
Poznámka:
Soupis prací je sestaven s využitím položek Cenové soustavy ÚRS. Cenové a technické podmínky položek Cenové soustavy ÚRS, které nejsou uvedeny v soupisu prací (informace z tzv. úvodních částí katalogů) jsou neomezeně dálkově k dispozici na www.cs-urs.cz. Položky soupisu prací, které nemají ve sloupci „Cenová soustava“ uveden žádný údaj, nepochází z Cenové soustavy ÚRS.
| Cena bez DPH | [5 empty] | 0
|  |  | Základ daně |  |  | Sazba daně | Výše daně
| DPH | základní | 0 |  |  | 21% | 0
|  | snížená | 0 |  |  | 15% | 0
|  | zákl. přenesená | 0 |  |  | 21% | 0
|  | sníž. přenesená | 0 |  |  | 15% | 0
|  | nulová | 0 |  |  | 0% | 0
| Cena s DPH |  |  | v | CZK |  | 0
REKAPITULACE ČLENĚNÍ SOUPISU PRACÍ
Stavba:
III/1257 Polánka, most ev.č. 1257-3
Objekt:
431 01 - Veřejné osvětlení - 1. část
Místo: | [5 empty] | Datum: | 3. 1. 2018
Zadavatel: |  |  | Středočeský kraj, Zborovská 11, Praha 4 |  |  | Projektant: | PRAGOPROJEKT, a.s. Praha
Uchazeč:
Kód dílu - Popis | [6 empty] | Cena celkem [CZK]
Náklady soupisu celkem | [6 empty] | 0 | [12 empty] | -1
| M - Práce a dodávky M | [5 empty] | 0
| 21-m - Elektromontáže | [5 empty] | 0
| 46-M - Zemní práce při extr.mont.pracích | [5 empty] | 0
| VRN - Vedlejší rozpočtové náklady | [5 empty] | 0
| 0 - Vedlejší rozpočtové náklady | [5 empty] | 0
SOUPIS PRACÍ
Stavba:
III/1257 Polánka, most ev.č. 1257-3
Objekt:
431 01 - Veřejné osvětlení - 1. část
Místo: | [5 empty] | Datum: | 3. 1. 2018
Zadavatel: |  |  | Středočeský kraj, Zborovská 11, Praha 4 |  |  | Projektant: | PRAGOPROJEKT, a.s. Praha
Uchazeč:
PČ | Typ | Kód | Popis | MJ | Množství | J.cena [CZK] | Cena celkem [CZK] | Cenová soustava |  | Poznámka | DPH | J. Nh [h] | Nh celkem [h] | J. hmotnost [t] | Hmotnost celkem [t] | J. suť [t] | Suť Celkem [t]
Náklady soupisu celkem | [6 empty] | 0 | [5 empty] | 0 |  | 5.0013 |  | 0 |  | D | -1 | [10 empty] | 0
| D | M | Práce a dodávky M |  |  |  | 0 | [5 empty] | 0 |  | 5.0013 |  | 0 | 3 | D | 0 |  |  |  | ROZPOCET | [6 empty] | 0
| D | 21-m | Elektromontáže |  |  |  | 0 | [5 empty] | 0 |  | 0 |  | 0 | 3 | D | 1 |  |  |  | ROZPOCET | [6 empty] | 0
1 | K | 21001 | Demontáž vzdušného vedení | m | 50 |  | 0 |  |  |  | základní |  | 0 | 0 | 0 | 0 | 0 | 64 | K | 2 |  |  |  | ROZPOCET | 0 | 0 | 0 | 0 | 0 | 1 | 0 | 64 | 236119346
2 | K | 21002 | Demontáž svítidla | ks | 1 |  | 0 |  |  |  | základní |  | 0 | 0 | 0 | 0 | 0 | 64 | K | 2 |  |  |  | ROZPOCET | 0 | 0 | 0 | 0 | 0 | 1 | 0 | 64 | 1569332692
3 | K | 21003 | Demontáž držáku svítidla | ks | 1 |  | 0 |  |  |  | základní |  | 0 | 0 | 0 | 0 | 0 | 64 | K | 2 |  |  |  | ROZPOCET | 0 | 0 | 0 | 0 | 0 | 1 | 0 | 64 | -937023806
4 | K | 21004 | Demontáž kabelu AYKY | m | 5 |  | 0 |  |  |  | základní |  | 0 | 0 | 0 | 0 | 0 | 64 | K | 2 |  |  |  | ROZPOCET | 0 | 0 | 0 | 0 | 0 | 1 | 0 | 64 | 1090008864
5 | K | 21005 | Ekologická likvidace odpadu | t | 0.5 |  | 0 |  |  |  | základní |  | 0 | 0 | 0 | 0 | 0 | 64 | K | 2 |  |  |  | ROZPOCET | 0 | 0 | 0 | 0 | 0 | 1 | 0 | 64 | 395910304
6 | K | 21006 | Pronájem montážní plošiny | hod | 4 |  | 0 |  |  |  | základní |  | 0 | 0 | 0 | 0 | 0 | 64 | K | 2 |  |  |  | ROZPOCET | 0 | 0 | 0 | 0 | 0 | 1 | 0 | 64 | 888072115
7 | K | 21007 | Podružný materiál | Kč | 1 |  | 0 |  |  |  | základní |  | 0 | 0 | 0 | 0 | 0 | 64 | K | 2 |  |  |  | ROZPOCET | 0 | 0 | 0 | 0 | 0 | 1 | 0 | 64 | -949087231
8 | K | 210346314 | Ukončení kabelu koncovkou | ks | 1 |  | 0 |  |  |  | základní |  | 0 | 0 | 0 | 0 | 0 | 64 | K | 2 |  |  |  | ROZPOCET | 0 | 0 | 0 | 0 | 0 | 1 | 0 | 64 | -2071366761
9 | K | 210851411 | Kabel CYKY -J 3x1,5mm2 | m | 2 |  | 0 |  |  |  | základní |  | 0 | 0 | 0 | 0 | 0 | 64 | K | 2 |  |  |  | ROZPOCET | 0 | 0 | 0 | 0 | 0 | 1 | 0 | 64 | -1224807961
10 | K | 211031113 | Ukončení kabelu 3x1,5mm2 | ks | 2 |  | 0 |  |  |  | základní |  | 0 | 0 | 0 | 0 | 0 | 64 | K | 2 |  |  |  | ROZPOCET | 0 | 0 | 0 | 0 | 0 | 1 | 0 | 64 | 1962998252
11 | K | 212031141 | Montáž svítidla VO | ks | 1 |  | 0 |  |  |  | základní |  | 0 | 0 | 0 | 0 | 0 | 64 | K | 2 |  |  |  | ROZPOCET | 0 | 0 | 0 | 0 | 0 | 1 | 0 | 64 | 142345445
12 | K | 2120821212 | Montáž držáku svítidla | ks | 1 |  | 0 |  |  |  | základní |  | 0 | 0 | 0 | 0 | 0 | 64 | K | 2 |  |  |  | ROZPOCET | 0 | 0 | 0 | 0 | 0 | 1 | 0 | 64 | -227615721
| D | 46-M | Zemní práce při extr.mont.pracích |  |  |  | 0 | [5 empty] | 0 |  | 5.0013 |  | 0 | 3 | D | 1 |  |  |  | ROZPOCET | [6 empty] | 0
13 | K | 22001 | DĚLENÁ CHRÁNIČKA SITEL 160/110x1000 | m | 27 |  | 0 |  |  |  | základní |  | 0 | 0 | 0 | 0 | 0 | 64 | K | 2 |  |  |  | ROZPOCET | 0 | 0 | 0 | 0 | 0 | 1 | 0 | 64 | -2030165009
14 | K | 22005 | SPONKA | ks | 270 |  | 0 |  |  |  | základní |  | 0 | 0 | 0 | 0 | 0 | 64 | K | 2 |  |  |  | ROZPOCET | 0 | 0 | 0 | 0 | 0 | 1 | 0 | 64 | 250202192
15 | K | 22007 | MONTÁŽNÍ PĚNA 500ml | ks | 1 |  | 0 |  |  |  | základní |  | 0 | 0 | 0 | 0 | 0 | 64 | K | 2 |  |  |  | ROZPOCET | 0 | 0 | 0 | 0 | 0 | 1 | 0 | 64 | -1935642015
16 | K | 460150154 | Hloubení kabelových zapažených i nezapažených rýh ručně š 35 cm, hl 70 cm, v hornině tř 4 | m | 3 |  | 0 | CS ÚRS 2017 01 |  |  | základní |  | 0 | 0 | 0 | 0 | 0 | 64 | K | 2 |  |  |  | ROZPOCET | 0 | 0 | 0 | 0 | 0 | 1 | 0 | 64 | 394118114
| VV |  | 60% z 5m | [15 empty] | VV | 2 | 1 | True | 0 | ROZPOCET
| VV |  | 5*0,6 |  | 3 | [13 empty] | VV | 2 | 2 | True | 1 | ROZPOCET
17 | K | 460150304 | Hloubení kabelových zapažených i nezapažených rýh ručně š 50 cm, hl 120 cm, v hornině tř 4 | m | 16.2 |  | 0 | CS ÚRS 2017 01 |  |  | základní |  | 0 | 0 | 0 | 0 | 0 | 64 | K | 2 |  |  |  | ROZPOCET | 0 | 0 | 0 | 0 | 0 | 1 | 0 | 64 | -1343618737
| VV |  | 60% z 27m | [15 empty] | VV | 2 | 1 | True | 0 | ROZPOCET
| VV |  | 27*0,6 |  | 16.2 | [13 empty] | VV | 2 | 2 | True | 1 | ROZPOCET
18 | K | 460202154 | Hloubení kabelových nezapažených rýh strojně š 35 cm, hl 70 cm, v hornině tř 4 | m | 2 |  | 0 | CS ÚRS 2017 01 |  |  | základní |  | 0 | 0 | 0 | 0 | 0 | 64 | K | 2 |  |  |  | ROZPOCET | 0 | 0 | 0 | 0 | 0 | 1 | 0 | 64 | -144491668
| VV |  | 40% z 5m | [15 empty] | VV | 2 | 1 | True | 0 | ROZPOCET
| VV |  | 5*0,4 |  | 2 | [13 empty] | VV | 2 | 2 | True | 1 | ROZPOCET
19 | K | 460202304 | Hloubení kabelových nezapažených rýh strojně š 50 cm, hl 120 cm, v hornině tř 4 | m | 10.8 |  | 0 | CS ÚRS 2017 01 |  |  | základní |  | 0 | 0 | 0 | 0 | 0 | 64 | K | 2 |  |  |  | ROZPOCET | 0 | 0 | 0 | 0 | 0 | 1 | 0 | 64 | 1126989508
| VV |  | 40% z 27m | [15 empty] | VV | 2 | 1 | True | 0 | ROZPOCET
| VV |  | 27*0,4 |  | 10.8 | [13 empty] | VV | 2 | 2 | True | 1 | ROZPOCET
20 | K | 461112400 | Vytyčení trasy vedení kabelového podzemního podél silnice | km | 1 |  | 0 |  |  |  | základní |  | 0 | 0.00193 | 0.00193 | 0 | 0 | 64 | K | 2 |  |  |  | ROZPOCET | 0 | 0 | 0 | 0 | 0 | 1 | 0 | 64 | 1054773273
21 | K | 460030011 | Sejmutí drnu jakékoliv tloušťky | m2 | 1.75 |  | 0 | CS ÚRS 2017 01 |  |  | základní |  | 0 | 0 | 0 | 0 | 0 | 64 | K | 2 |  |  |  | ROZPOCET | 0 | 0 | 0 | 0 | 0 | 1 | 0 | 64 | -1709816505
22 | K | 460421082 | Lože kabelů z písku nebo štěrkopísku tl 5 cm nad kabel, kryté plastovou folií, š lože do 50 cm | m | 32 |  | 0 | CS ÚRS 2017 01 |  |  | základní |  | 0 | 0.15614 | 4.9965 | 0 | 0 | 64 | K | 2 |  |  |  | ROZPOCET | 0 | 0 | 0 | 0 | 0 | 1 | 0 | 64 | -1709645687
23 | K | 460490013 | Krytí kabelů výstražnou fólií šířky 34 cm | m | 32 |  | 0 | CS ÚRS 2017 01 |  |  | základní |  | 0 | 9.18e-05 | 0.0029376 | 0 | 0 | 64 | K | 2 |  |  |  | ROZPOCET | 0 | 0 | 0 | 0 | 0 | 1 | 0 | 64 | 392946472
24 | K | 460560154 | Zásyp rýh ručně šířky 35 cm, hloubky 70 cm, z horniny třídy 4 | m | 5 |  | 0 | CS ÚRS 2017 01 |  |  | základní |  | 0 | 0 | 0 | 0 | 0 | 64 | K | 2 |  |  |  | ROZPOCET | 0 | 0 | 0 | 0 | 0 | 1 | 0 | 64 | 1574237553
25 | K | 460560304 | Zásyp rýh ručně šířky 50 cm, hloubky 120 cm, z horniny třídy 4 | m | 27 |  | 0 | CS ÚRS 2017 01 |  |  | základní |  | 0 | 0 | 0 | 0 | 0 | 64 | K | 2 |  |  |  | ROZPOCET | 0 | 0 | 0 | 0 | 0 | 1 | 0 | 64 | 320530247
26 | K | 460620002 | Položení drnu včetně zalití vodou na rovině | m2 | 1.75 |  | 0 | CS ÚRS 2017 01 |  |  | základní |  | 0 | 0 | 0 | 0 | 0 | 64 | K | 2 |  |  |  | ROZPOCET | 0 | 0 | 0 | 0 | 0 | 1 | 0 | 64 | 810368972
27 | K | 461811400 | Provizorní úprava terénu | m2 | 15.25 |  | 0 |  |  |  | základní |  | 0 | 0 | 0 | 0 | 0 | 64 | K | 2 |  |  |  | ROZPOCET | 0 | 0 | 0 | 0 | 0 | 1 | 0 | 64 | -386094048
28 | K | 462111100 | Hutnění zeminy po městě po 20cm | m3 | 17.5 |  | 0 |  |  |  | základní |  | 0 | 0 | 0 | 0 | 0 | 64 | K | 2 |  |  |  | ROZPOCET | 0 | 0 | 0 | 0 | 0 | 1 | 0 | 64 | -707289089
29 | K | 463852122 | Kabelový průchod do 150mm | m | 26 |  | 0 |  |  |  | základní |  | 0 | 0 | 0 | 0 | 0 | 64 | K | 2 |  |  |  | ROZPOCET | 0 | 0 | 0 | 0 | 0 | 1 | 0 | 64 | -2065107636
| D | VRN | Vedlejší rozpočtové náklady |  |  |  | 0 | [5 empty] | 0 |  | 0 |  | 0 | 5 | D | 0 |  |  |  | ROZPOCET | [6 empty] | 0
| D | 0 | Vedlejší rozpočtové náklady |  |  |  | 0 | [5 empty] | 0 |  | 0 |  | 0 | 5 | D | 1 |  |  |  | ROZPOCET | [6 empty] | 0
30 | K | 030001000R | Zařízení staveniště | Kč | 1 |  | 0 |  |  |  | základní |  | 0 | 0 | 0 | 0 | 0 | 131072 | K | 2 |  |  |  | ROZPOCET | 0 | 0 | 0 | 0 | 0 | 1 | 0 | 131072 | -645255589
31 | K | 03001R | Vytýčení stávajících sítí, pomocné práce | kč | 1 |  | 0 |  |  |  | základní |  | 0 | 0 | 0 | 0 | 0 | 131072 | K | 2 |  |  |  | ROZPOCET | 0 | 0 | 0 | 0 | 0 | 1 | 0 | 131072 | 1771681709
32 | K | 03002R | Doprava a přesun | kč | 1 |  | 0 |  |  |  | základní |  | 0 | 0 | 0 | 0 | 0 | 131072 | K | 2 |  |  |  | ROZPOCET | 0 | 0 | 0 | 0 | 0 | 1 | 0 | 131072 | 212699287
33 | K | 044002000R | Revize | Kč | 1 |  | 0 |  |  |  | základní |  | 0 | 0 | 0 | 0 | 0 | 131072 | K | 2 |  |  |  | ROZPOCET | 0 | 0 | 0 | 0 | 0 | 1 | 0 | 131072 | 772019759

## 431 02 - Veřejné osvětlen...
| List obsahuje: |  | 1) Krycí list soupisu | 2) Rekapitulace |  |  | 3) Soupis prací | Zpět na list: | Rekapitulace stavby
[9 empty] | >> skryté sloupce << | [9 empty] | {72bec993-8022-412d-a970-b46ea5f1dcf7}
2
| KRYCÍ LIST SOUPISU | [8 empty] | v --- níže se nacházejí doplnkové a pomocné údaje k sestavám --- v | [8 empty] | False
Stavba:
III/1257 Polánka, most ev.č. 1257-3
Objekt:
431 02 - Veřejné osvětlení - 2. část
| KSO: |  |  |  |  | CC-CZ:
| Místo: |  |  |  |  | Datum: | 3. 1. 2018
| Zadavatel: |  |  |  |  | IČ:
|  | Středočeský kraj, Zborovská 11, Praha 4 |  |  |  | DIČ:
| Uchazeč: |  |  |  |  | IČ:
DIČ:
| Projektant: |  |  |  |  | IČ: | 45272387
|  | PRAGOPROJEKT, a.s. Praha |  |  |  | DIČ: | CZ 45272387
Poznámka:
Soupis prací je sestaven s využitím položek Cenové soustavy ÚRS. Cenové a technické podmínky položek Cenové soustavy ÚRS, které nejsou uvedeny v soupisu prací (informace z tzv. úvodních částí katalogů) jsou neomezeně dálkově k dispozici na www.cs-urs.cz. Položky soupisu prací, které nemají ve sloupci „Cenová soustava“ uveden žádný údaj, nepochází z Cenové soustavy ÚRS.
| Cena bez DPH | [5 empty] | 0
|  |  | Základ daně |  |  | Sazba daně | Výše daně
| DPH | základní | 0 |  |  | 21% | 0
|  | snížená | 0 |  |  | 15% | 0
|  | zákl. přenesená | 0 |  |  | 21% | 0
|  | sníž. přenesená | 0 |  |  | 15% | 0
|  | nulová | 0 |  |  | 0% | 0
| Cena s DPH |  |  | v | CZK |  | 0
REKAPITULACE ČLENĚNÍ SOUPISU PRACÍ
Stavba:
III/1257 Polánka, most ev.č. 1257-3
Objekt:
431 02 - Veřejné osvětlení - 2. část
Místo: | [5 empty] | Datum: | 3. 1. 2018
Zadavatel: |  |  | Středočeský kraj, Zborovská 11, Praha 4 |  |  | Projektant: | PRAGOPROJEKT, a.s. Praha
Uchazeč:
Kód dílu - Popis | [6 empty] | Cena celkem [CZK]
Náklady soupisu celkem | [6 empty] | 0 | [12 empty] | -1
| M - Práce a dodávky M | [5 empty] | 0
| 21-m - Elektromontáže | [5 empty] | 0
| 46-M - Zemní práce při extr.mont.pracích | [5 empty] | 0
| VRN - Vedlejší rozpočtové náklady | [5 empty] | 0
| 0 - Vedlejší rozpočtové náklady | [5 empty] | 0
SOUPIS PRACÍ
Stavba:
III/1257 Polánka, most ev.č. 1257-3
Objekt:
431 02 - Veřejné osvětlení - 2. část
Místo: | [5 empty] | Datum: | 3. 1. 2018
Zadavatel: |  |  | Středočeský kraj, Zborovská 11, Praha 4 |  |  | Projektant: | PRAGOPROJEKT, a.s. Praha
Uchazeč:
PČ | Typ | Kód | Popis | MJ | Množství | J.cena [CZK] | Cena celkem [CZK] | Cenová soustava |  | Poznámka | DPH | J. Nh [h] | Nh celkem [h] | J. hmotnost [t] | Hmotnost celkem [t] | J. suť [t] | Suť Celkem [t]
Náklady soupisu celkem | [6 empty] | 0 | [5 empty] | 0 |  | 2.3454 |  | 0 |  | D | -1 | [10 empty] | 0
| D | M | Práce a dodávky M |  |  |  | 0 | [5 empty] | 0 |  | 2.3454 |  | 0 | 3 | D | 0 |  |  |  | ROZPOCET | [6 empty] | 0
| D | 21-m | Elektromontáže |  |  |  | 0 | [5 empty] | 0 |  | 0 |  | 0 | 3 | D | 1 |  |  |  | ROZPOCET | [6 empty] | 0
1 | K | 21006 | Pronájem montážní plošiny | hod | 6 |  | 0 |  |  |  | základní |  | 0 | 0 | 0 | 0 | 0 | 64 | K | 2 |  |  |  | ROZPOCET | 0 | 0 | 0 | 0 | 0 | 1 | 0 | 64 | 30568049
2 | K | 21007 | Podružný materiál | Kč | 1 |  | 0 |  |  |  | základní |  | 0 | 0 | 0 | 0 | 0 | 64 | K | 2 |  |  |  | ROZPOCET | 0 | 0 | 0 | 0 | 0 | 1 | 0 | 64 | -751941649
3 | K | 210346314 | Ukončení kabelu koncovkou | ks | 1 |  | 0 |  |  |  | základní |  | 0 | 0 | 0 | 0 | 0 | 64 | K | 2 |  |  |  | ROZPOCET | 0 | 0 | 0 | 0 | 0 | 1 | 0 | 64 | -1715430842
4 | K | 210462112 | D+M KABEL CYKYz-J 4x10mm2 | m | 58 |  | 0 |  |  |  | základní |  | 0 | 0 | 0 | 0 | 0 | 64 | K | 2 |  |  |  | ROZPOCET | 0 | 0 | 0 | 0 | 0 | 1 | 0 | 64 | -1597147003
5 | K | 210851411 | D+M KABEL CYKY-J 3x2,5mm2 | m | 7 |  | 0 |  |  |  | základní |  | 0 | 0 | 0 | 0 | 0 | 64 | K | 2 |  |  |  | ROZPOCET | 0 | 0 | 0 | 0 | 0 | 1 | 0 | 64 | -1577842113
6 | K | 211001 | SVÍTIDLO MODUS LV 70W,HPS, na výložník pr. 60mm | ks | 1 |  | 0 |  |  |  | základní |  | 0 | 0 | 0 | 0 | 0 | 64 | K | 2 |  |  |  | ROZPOCET | 0 | 0 | 0 | 0 | 0 | 1 | 0 | 64 | -1202771763
7 | K | 211002 | DRŽÁK SVÍTIDLA DVO | ks | 1 |  | 0 |  |  |  | základní |  | 0 | 0 | 0 | 0 | 0 | 64 | K | 2 |  |  |  | ROZPOCET | 0 | 0 | 0 | 0 | 0 | 1 | 0 | 64 | -1861606426
8 | K | 211003 | VÝBOJKA 70W | ks | 1 |  | 0 |  |  |  | základní |  | 0 | 0 | 0 | 0 | 0 | 64 | K | 2 |  |  |  | ROZPOCET | 0 | 0 | 0 | 0 | 0 | 1 | 0 | 64 | 968094890
9 | K | 211004 | POJISTKOVÁ SKŘÍŇ SP100 V PROVEDENÍ NA SLOUP | ks | 1 |  | 0 |  |  |  | základní |  | 0 | 0 | 0 | 0 | 0 | 64 | K | 2 |  |  |  | ROZPOCET | 0 | 0 | 0 | 0 | 0 | 1 | 0 | 64 | -1647618155
10 | K | 211031113 | Ukončení kabelu 3x1,5mm2 | ks | 2 |  | 0 |  |  |  | základní |  | 0 | 0 | 0 | 0 | 0 | 64 | K | 2 |  |  |  | ROZPOCET | 0 | 0 | 0 | 0 | 0 | 1 | 0 | 64 | 904947062
11 | K | 211031136 | D+M UKONČENÍ KABELU 4x10mm2 | ks | 2 |  | 0 |  |  |  | základní |  | 0 | 0 | 0 | 0 | 0 | 64 | K | 2 |  |  |  | ROZPOCET | 0 | 0 | 0 | 0 | 0 | 1 | 0 | 64 | 115982499
12 | K | 211071311 | D+M SPOJOVAČ AlFe - Cu | ks | 2 |  | 0 |  |  |  | základní |  | 0 | 0 | 0 | 0 | 0 | 64 | K | 2 |  |  |  | ROZPOCET | 0 | 0 | 0 | 0 | 0 | 1 | 0 | 64 | 1557816739
13 | K | 211159500 | D+M Pojistka P00 6A | ks | 1 |  | 0 |  |  |  | základní |  | 0 | 0 | 0 | 0 | 0 | 64 | K | 2 |  |  |  | ROZPOCET | 0 | 0 | 0 | 0 | 0 | 1 | 0 | 64 | -2043370639
14 | K | 211922100 | MONTÁŽ SKŘÍNĚ SP100 NA SLOUP | ks | 1 |  | 0 |  |  |  | základní |  | 0 | 0 | 0 | 0 | 0 | 64 | K | 2 |  |  |  | ROZPOCET | 0 | 0 | 0 | 0 | 0 | 1 | 0 | 64 | -1515144772
15 | K | 212031141 | Montáž svítidla VO | ks | 1 |  | 0 |  |  |  | základní |  | 0 | 0 | 0 | 0 | 0 | 64 | K | 2 |  |  |  | ROZPOCET | 0 | 0 | 0 | 0 | 0 | 1 | 0 | 64 | 1617897334
16 | K | 2120821212 | Montáž držáku svítidla | ks | 1 |  | 0 |  |  |  | základní |  | 0 | 0 | 0 | 0 | 0 | 64 | K | 2 |  |  |  | ROZPOCET | 0 | 0 | 0 | 0 | 0 | 1 | 0 | 64 | 2069862359
17 | K | 212212121 | D+M DRÁT FeZn 10 | m | 20 |  | 0 |  |  |  | základní |  | 0 | 0 | 0 | 0 | 0 | 64 | K | 2 |  |  |  | ROZPOCET | 0 | 0 | 0 | 0 | 0 | 1 | 0 | 64 | 1180165975
18 | K | 212252200 | D+M SVORKA SP,SS | ks | 58 |  | 0 |  |  |  | základní |  | 0 | 0 | 0 | 0 | 0 | 64 | K | 2 |  |  |  | ROZPOCET | 0 | 0 | 0 | 0 | 0 | 1 | 0 | 64 | 1990693637
| D | 46-M | Zemní práce při extr.mont.pracích |  |  |  | 0 | [5 empty] | 0 |  | 2.3454 |  | 0 | 3 | D | 1 |  |  |  | ROZPOCET | [6 empty] | 0
19 | K | 460030011 | Sejmutí drnu jakékoliv tloušťky | m2 | 5.25 |  | 0 | CS ÚRS 2017 01 |  |  | základní |  | 0 | 0 | 0 | 0 | 0 | 64 | K | 2 |  |  |  | ROZPOCET | 0 | 0 | 0 | 0 | 0 | 1 | 0 | 64 | 1989948906
20 | K | 460150154 | Hloubení kabelových zapažených i nezapažených rýh ručně š 35 cm, hl 70 cm, v hornině tř 4 | m | 9 |  | 0 | CS ÚRS 2017 01 |  |  | základní |  | 0 | 0 | 0 | 0 | 0 | 64 | K | 2 |  |  |  | ROZPOCET | 0 | 0 | 0 | 0 | 0 | 1 | 0 | 64 | 417954547
| VV |  | 60% z 15m | [15 empty] | VV | 2 | 1 | True | 0 | ROZPOCET
| VV |  | 15*0,6 |  | 9 | [13 empty] | VV | 2 | 2 | True | 1 | ROZPOCET
21 | K | 460202154 | Hloubení kabelových nezapažených rýh strojně š 35 cm, hl 70 cm, v hornině tř 4 | m | 6 |  | 0 | CS ÚRS 2017 01 |  |  | základní |  | 0 | 0 | 0 | 0 | 0 | 64 | K | 2 |  |  |  | ROZPOCET | 0 | 0 | 0 | 0 | 0 | 1 | 0 | 64 | 793062414
| VV |  | 40% z 15m | [15 empty] | VV | 2 | 1 | True | 0 | ROZPOCET
| VV |  | 15*0,4 |  | 6 | [13 empty] | VV | 2 | 2 | True | 1 | ROZPOCET
22 | K | 460421082 | Lože kabelů z písku nebo štěrkopísku tl 5 cm nad kabel, kryté plastovou folií, š lože do 50 cm | m | 15 |  | 0 | CS ÚRS 2017 01 |  |  | základní |  | 0 | 0.15614 | 2.3421 | 0 | 0 | 64 | K | 2 |  |  |  | ROZPOCET | 0 | 0 | 0 | 0 | 0 | 1 | 0 | 64 | 873356683
23 | K | 460490013 | Krytí kabelů výstražnou fólií šířky 34 cm | m | 15 |  | 0 | CS ÚRS 2017 01 |  |  | základní |  | 0 | 9.18e-05 | 0.001377 | 0 | 0 | 64 | K | 2 |  |  |  | ROZPOCET | 0 | 0 | 0 | 0 | 0 | 1 | 0 | 64 | -1447104993
24 | K | 460560154 | Zásyp rýh ručně šířky 35 cm, hloubky 70 cm, z horniny třídy 4 | m | 15 |  | 0 | CS ÚRS 2017 01 |  |  | základní |  | 0 | 0 | 0 | 0 | 0 | 64 | K | 2 |  |  |  | ROZPOCET | 0 | 0 | 0 | 0 | 0 | 1 | 0 | 64 | 1451679125
25 | K | 460620002 | Položení drnu včetně zalití vodou na rovině | m2 | 1.75 |  | 0 | CS ÚRS 2017 01 |  |  | základní |  | 0 | 0 | 0 | 0 | 0 | 64 | K | 2 |  |  |  | ROZPOCET | 0 | 0 | 0 | 0 | 0 | 1 | 0 | 64 | 2122197731
26 | K | 461112400 | Vytyčení trasy vedení kabelového podzemního podél silnice | ks | 1 |  | 0 |  |  |  | základní |  | 0 | 0.00193 | 0.00193 | 0 | 0 | 64 | K | 2 |  |  |  | ROZPOCET | 0 | 0 | 0 | 0 | 0 | 1 | 0 | 64 | 972390388
27 | K | 461811400 | Provizorní úprava terénu | m2 | 5.25 |  | 0 |  |  |  | základní |  | 0 | 0 | 0 | 0 | 0 | 64 | K | 2 |  |  |  | ROZPOCET | 0 | 0 | 0 | 0 | 0 | 1 | 0 | 64 | -1002080849
28 | K | 462111100 | Hutnění zeminy po městě po 20cm | m3 | 3.7 |  | 0 |  |  |  | základní |  | 0 | 0 | 0 | 0 | 0 | 64 | K | 2 |  |  |  | ROZPOCET | 0 | 0 | 0 | 0 | 0 | 1 | 0 | 64 | -836158965
| D | VRN | Vedlejší rozpočtové náklady |  |  |  | 0 | [5 empty] | 0 |  | 0 |  | 0 | 5 | D | 0 |  |  |  | ROZPOCET | [6 empty] | 0
| D | 0 | Vedlejší rozpočtové náklady |  |  |  | 0 | [5 empty] | 0 |  | 0 |  | 0 | 5 | D | 1 |  |  |  | ROZPOCET | [6 empty] | 0
29 | K | 030001000R | Zařízení staveniště | Kč | 1 |  | 0 |  |  |  | základní |  | 0 | 0 | 0 | 0 | 0 | 131072 | K | 2 |  |  |  | ROZPOCET | 0 | 0 | 0 | 0 | 0 | 1 | 0 | 131072 | 1555835841
30 | K | 03001R | Vytýčení stávajících sítí, pomocné práce | kč | 1 |  | 0 |  |  |  | základní |  | 0 | 0 | 0 | 0 | 0 | 131072 | K | 2 |  |  |  | ROZPOCET | 0 | 0 | 0 | 0 | 0 | 1 | 0 | 131072 | 1379711489
31 | K | 03002R | Doprava a přesun | kč | 1 |  | 0 |  |  |  | základní |  | 0 | 0 | 0 | 0 | 0 | 131072 | K | 2 |  |  |  | ROZPOCET | 0 | 0 | 0 | 0 | 0 | 1 | 0 | 131072 | 1916989928
32 | K | 044002000R | Revize | Kč | 1 |  | 0 |  |  |  | základní |  | 0 | 0 | 0 | 0 | 0 | 131072 | K | 2 |  |  |  | ROZPOCET | 0 | 0 | 0 | 0 | 0 | 1 | 0 | 131072 | 1841195673

## 461 - Sdělovací vedení
| List obsahuje: |  | 1) Krycí list soupisu | 2) Rekapitulace |  |  | 3) Soupis prací | Zpět na list: | Rekapitulace stavby
[9 empty] | >> skryté sloupce << | [9 empty] | {afdf4b55-9ef4-4b1c-b86e-172ec2232c31}
2
| KRYCÍ LIST SOUPISU | [8 empty] | v --- níže se nacházejí doplnkové a pomocné údaje k sestavám --- v | [8 empty] | False
Stavba:
III/1257 Polánka, most ev.č. 1257-3
Objekt:
461 - Sdělovací vedení
| KSO: |  |  |  |  | CC-CZ:
| Místo: |  |  |  |  | Datum: | 3. 1. 2018
| Zadavatel: |  |  |  |  | IČ:
|  | Středočeský kraj, Zborovská 11, Praha 4 |  |  |  | DIČ:
| Uchazeč: |  |  |  |  | IČ:
DIČ:
| Projektant: |  |  |  |  | IČ: | 45272387
|  | PRAGOPROJEKT, a.s. Praha |  |  |  | DIČ: | CZ 45272387
Poznámka:
Soupis prací je sestaven s využitím položek Cenové soustavy ÚRS. Cenové a technické podmínky položek Cenové soustavy ÚRS, které nejsou uvedeny v soupisu prací (informace z tzv. úvodních částí katalogů) jsou neomezeně dálkově k dispozici na www.cs-urs.cz. Položky soupisu prací, které nemají ve sloupci „Cenová soustava“ uveden žádný údaj, nepochází z Cenové soustavy ÚRS.
| Cena bez DPH | [5 empty] | 0
|  |  | Základ daně |  |  | Sazba daně | Výše daně
| DPH | základní | 0 |  |  | 21% | 0
|  | snížená | 0 |  |  | 15% | 0
|  | zákl. přenesená | 0 |  |  | 21% | 0
|  | sníž. přenesená | 0 |  |  | 15% | 0
|  | nulová | 0 |  |  | 0% | 0
| Cena s DPH |  |  | v | CZK |  | 0
REKAPITULACE ČLENĚNÍ SOUPISU PRACÍ
Stavba:
III/1257 Polánka, most ev.č. 1257-3
Objekt:
461 - Sdělovací vedení
Místo: | [5 empty] | Datum: | 3. 1. 2018
Zadavatel: |  |  | Středočeský kraj, Zborovská 11, Praha 4 |  |  | Projektant: | PRAGOPROJEKT, a.s. Praha
Uchazeč:
Kód dílu - Popis | [6 empty] | Cena celkem [CZK]
Náklady soupisu celkem | [6 empty] | 0 | [12 empty] | -1
| M - Práce a dodávky M | [5 empty] | 0
| 46-M - Zemní práce při extr.mont.pracích | [5 empty] | 0
| VRN - Vedlejší rozpočtové náklady | [5 empty] | 0
| 0 - Vedlejší rozpočtové náklady | [5 empty] | 0
SOUPIS PRACÍ
Stavba:
III/1257 Polánka, most ev.č. 1257-3
Objekt:
461 - Sdělovací vedení
Místo: | [5 empty] | Datum: | 3. 1. 2018
Zadavatel: |  |  | Středočeský kraj, Zborovská 11, Praha 4 |  |  | Projektant: | PRAGOPROJEKT, a.s. Praha
Uchazeč:
PČ | Typ | Kód | Popis | MJ | Množství | J.cena [CZK] | Cena celkem [CZK] | Cenová soustava |  | Poznámka | DPH | J. Nh [h] | Nh celkem [h] | J. hmotnost [t] | Hmotnost celkem [t] | J. suť [t] | Suť Celkem [t]
Náklady soupisu celkem | [6 empty] | 0 | [5 empty] | 0 |  | 15.9358 |  | 0 |  | D | -1 | [10 empty] | 0
| D | M | Práce a dodávky M |  |  |  | 0 | [5 empty] | 0 |  | 15.9358 |  | 0 | 3 | D | 0 |  |  |  | ROZPOCET | [6 empty] | 0
| D | 46-M | Zemní práce při extr.mont.pracích |  |  |  | 0 | [5 empty] | 0 |  | 15.9358 |  | 0 | 3 | D | 1 |  |  |  | ROZPOCET | [6 empty] | 0
1 | K | 22001 | DĚLENÁ CHRÁNIČKA SITEL 160/110x1000 | m | 59 |  | 0 |  |  |  | základní |  | 0 | 0 | 0 | 0 | 0 | 64 | K | 2 |  |  |  | ROZPOCET | 0 | 0 | 0 | 0 | 0 | 1 | 0 | 64 | 1536555630
2 | K | 22002 | DĚLENÁ CHRÁNIČKA SITEL 200/160x1000 | m | 36 |  | 0 |  |  |  | základní |  | 0 | 0 | 0 | 0 | 0 | 64 | K | 2 |  |  |  | ROZPOCET | 0 | 0 | 0 | 0 | 0 | 1 | 0 | 64 | -481705428
3 | K | 22003 | KOLENO 160/110 - 15st. | ks | 9 |  | 0 |  |  |  | základní |  | 0 | 0 | 0 | 0 | 0 | 64 | K | 2 |  |  |  | ROZPOCET | 0 | 0 | 0 | 0 | 0 | 1 | 0 | 64 | -973870249
4 | K | 22004 | KOLENO 200/160 - 15st. | ks | 5 |  | 0 |  |  |  | základní |  | 0 | 0 | 0 | 0 | 0 | 64 | K | 2 |  |  |  | ROZPOCET | 0 | 0 | 0 | 0 | 0 | 1 | 0 | 64 | -866630817
5 | K | 22005 | SPONKA | ks | 1006 |  | 0 |  |  |  | základní |  | 0 | 0 | 0 | 0 | 0 | 64 | K | 2 |  |  |  | ROZPOCET | 0 | 0 | 0 | 0 | 0 | 1 | 0 | 64 | -1920981479
6 | K | 22006 | MARKER 3m-BALL | ks | 15 |  | 0 |  |  |  | základní |  | 0 | 0 | 0 | 0 | 0 | 64 | K | 2 |  |  |  | ROZPOCET | 0 | 0 | 0 | 0 | 0 | 1 | 0 | 64 | 2120854102
7 | K | 22007 | MONTÁŽNÍ PĚNA 500ml | ks | 1 |  | 0 |  |  |  | základní |  | 0 | 0 | 0 | 0 | 0 | 64 | K | 2 |  |  |  | ROZPOCET | 0 | 0 | 0 | 0 | 0 | 1 | 0 | 64 | -1610064344
8 | K | 460010022 | Vytyčení trasy vedení kabelového podzemního podél silnice | km | 0.102 |  | 0 | CS ÚRS 2017 01 |  |  | základní |  | 0 | 0.001925 | 0.00019635 | 0 | 0 | 64 | K | 2 |  |  |  | ROZPOCET | 0 | 0 | 0 | 0 | 0 | 1 | 0 | 64 | 1268303005
9 | K | 460030011 | Sejmutí drnu jakékoliv tloušťky | m2 | 48.45 |  | 0 | CS ÚRS 2017 01 |  |  | základní |  | 0 | 0 | 0 | 0 | 0 | 64 | K | 2 |  |  |  | ROZPOCET | 0 | 0 | 0 | 0 | 0 | 1 | 0 | 64 | 1678196283
10 | K | 460150154 | Hloubení kabelových zapažených i nezapažených rýh ručně š 35 cm, hl 70 cm, v hornině tř 4 | m | 10.2 |  | 0 | CS ÚRS 2017 01 |  |  | základní |  | 0 | 0 | 0 | 0 | 0 | 64 | K | 2 |  |  |  | ROZPOCET | 0 | 0 | 0 | 0 | 0 | 1 | 0 | 64 | -1182117214
| VV |  | 60% z 17m | [15 empty] | VV | 2 | 1 | True | 0 | ROZPOCET
| VV |  | 17*0,6 |  | 10.2 | [13 empty] | VV | 2 | 2 | True | 1 | ROZPOCET
11 | K | 460150304 | Hloubení kabelových zapažených i nezapažených rýh ručně š 50 cm, hl 120 cm, v hornině tř 4 | m | 51 |  | 0 | CS ÚRS 2017 01 |  |  | základní |  | 0 | 0 | 0 | 0 | 0 | 64 | K | 2 |  |  |  | ROZPOCET | 0 | 0 | 0 | 0 | 0 | 1 | 0 | 64 | -1302640607
| VV |  | 60% z 85m | [15 empty] | VV | 2 | 1 | True | 0 | ROZPOCET
| VV |  | 85*0,6 |  | 51 | [13 empty] | VV | 2 | 2 | True | 1 | ROZPOCET
12 | K | 460202154 | Hloubení kabelových nezapažených rýh strojně š 35 cm, hl 70 cm, v hornině tř 4 | m | 6.8 |  | 0 | CS ÚRS 2017 01 |  |  | základní |  | 0 | 0 | 0 | 0 | 0 | 64 | K | 2 |  |  |  | ROZPOCET | 0 | 0 | 0 | 0 | 0 | 1 | 0 | 64 | 58410738
| VV |  | 40% z 17m | [15 empty] | VV | 2 | 1 | True | 0 | ROZPOCET
| VV |  | 17*0,4 |  | 6.8 | [13 empty] | VV | 2 | 2 | True | 1 | ROZPOCET
13 | K | 460202304 | Hloubení kabelových nezapažených rýh strojně š 50 cm, hl 120 cm, v hornině tř 4 | m | 34 |  | 0 | CS ÚRS 2017 01 |  |  | základní |  | 0 | 0 | 0 | 0 | 0 | 64 | K | 2 |  |  |  | ROZPOCET | 0 | 0 | 0 | 0 | 0 | 1 | 0 | 64 | -1734083526
| VV |  | 40% z 85m | [15 empty] | VV | 2 | 1 | True | 0 | ROZPOCET
| VV |  | 85*0,4 |  | 34 | [13 empty] | VV | 2 | 2 | True | 1 | ROZPOCET
14 | K | 460421082 | Lože kabelů z písku nebo štěrkopísku tl 5 cm nad kabel, kryté plastovou folií, š lože do 50 cm | m | 102 |  | 0 | CS ÚRS 2017 01 |  |  | základní |  | 0 | 0.15614 | 15.9263 | 0 | 0 | 64 | K | 2 |  |  |  | ROZPOCET | 0 | 0 | 0 | 0 | 0 | 1 | 0 | 64 | -2011990459
15 | K | 460490013 | Krytí kabelů výstražnou fólií šířky 34 cm | m | 102 |  | 0 | CS ÚRS 2017 01 |  |  | základní |  | 0 | 9.18e-05 | 0.0093636 | 0 | 0 | 64 | K | 2 |  |  |  | ROZPOCET | 0 | 0 | 0 | 0 | 0 | 1 | 0 | 64 | 1739198858
16 | K | 460560154 | Zásyp rýh ručně šířky 35 cm, hloubky 70 cm, z horniny třídy 4 | m | 17 |  | 0 | CS ÚRS 2017 01 |  |  | základní |  | 0 | 0 | 0 | 0 | 0 | 64 | K | 2 |  |  |  | ROZPOCET | 0 | 0 | 0 | 0 | 0 | 1 | 0 | 64 | -1752331546
17 | K | 460560304 | Zásyp rýh ručně šířky 50 cm, hloubky 120 cm, z horniny třídy 4 | m | 85 |  | 0 | CS ÚRS 2017 01 |  |  | základní |  | 0 | 0 | 0 | 0 | 0 | 64 | K | 2 |  |  |  | ROZPOCET | 0 | 0 | 0 | 0 | 0 | 1 | 0 | 64 | -562162010
18 | K | 460620002 | Položení drnu včetně zalití vodou na rovině | m2 | 48 |  | 0 | CS ÚRS 2017 01 |  |  | základní |  | 0 | 0 | 0 | 0 | 0 | 64 | K | 2 |  |  |  | ROZPOCET | 0 | 0 | 0 | 0 | 0 | 1 | 0 | 64 | 96103044
19 | K | 461811400 | Provizorní úprava terénu | m2 | 48 |  | 0 |  |  |  | základní |  | 0 | 0 | 0 | 0 | 0 | 64 | K | 2 |  |  |  | ROZPOCET | 0 | 0 | 0 | 0 | 0 | 1 | 0 | 64 | 184780762
20 | K | 462111100 | Hutnění zeminy po městě po 20cm | m3 | 55.2 |  | 0 |  |  |  | základní |  | 0 | 0 | 0 | 0 | 0 | 64 | K | 2 |  |  |  | ROZPOCET | 0 | 0 | 0 | 0 | 0 | 1 | 0 | 64 | 146107792
21 | K | 463852122 | Kabelový průchod do 150mm | m | 59 |  | 0 |  |  |  | základní |  | 0 | 0 | 0 | 0 | 0 | 64 | K | 2 |  |  |  | ROZPOCET | 0 | 0 | 0 | 0 | 0 | 1 | 0 | 64 | -1593354019
22 | K | 463852123 | Kabelový průchod do 200mm | m | 36 |  | 0 |  |  |  | základní |  | 0 | 0 | 0 | 0 | 0 | 64 | K | 2 |  |  |  | ROZPOCET | 0 | 0 | 0 | 0 | 0 | 1 | 0 | 64 | -397248357
| D | VRN | Vedlejší rozpočtové náklady |  |  |  | 0 | [5 empty] | 0 |  | 0 |  | 0 | 5 | D | 0 |  |  |  | ROZPOCET | [6 empty] | 0
| D | 0 | Vedlejší rozpočtové náklady |  |  |  | 0 | [5 empty] | 0 |  | 0 |  | 0 | 5 | D | 1 |  |  |  | ROZPOCET | [6 empty] | 0
23 | K | 03001R | Vytýčení stávajících sítí, pomocné práce | kč | 1 |  | 0 |  |  |  | základní |  | 0 | 0 | 0 | 0 | 0 | 131072 | K | 2 |  |  |  | ROZPOCET | 0 | 0 | 0 | 0 | 0 | 1 | 0 | 131072 | 850464320
24 | K | 03002R | Doprava a přesun | kč | 1 |  | 0 |  |  |  | základní |  | 0 | 0 | 0 | 0 | 0 | 131072 | K | 2 |  |  |  | ROZPOCET | 0 | 0 | 0 | 0 | 0 | 1 | 0 | 131072 | -152429654
25 | K | 030001000R | Zařízení staveniště | Kč | 1 |  | 0 |  |  |  | základní |  | 0 | 0 | 0 | 0 | 0 | 1024 | K | 2 |  |  |  | ROZPOCET | 0 | 0 | 0 | 0 | 0 | 1 | 0 | 1024 | -2145963388