## List1
Příloha č. 5 - Technická specifikace a položkový rozpočet
VEŘEJNÁ ZAKÁZKA zadávaná mimo režim zákona č. 134/2016 Sb., o zadávání veřejných zakázek, v platném znění (dále jen „zákon“) s názvem: "Dodávka a montáž komínu v kotelně SOU HUBÁLOV"
Informace o uchazeči
Název:
Sídlo:
IČ/DIČ:
Osoba oprávněná jednat jménem uchazeče:
Kontaktní osoba:
Tel./mob.:
E-mail:
PŘEDMĚT PLNĚNÍ
Požadavky zadavatele:
Kotelna čp. 17 Hubálov: Veřejná zakázka malého rozsahu obsahuje dodávku a montáž třívrstvého nerezového komínu s izolovanou keramickou vložkou o průměru 300 mm a montáž dopojení spotřebiče (teplovodního automatického kotle Benekov C250 o výkonu 250 kW) nerezovými kouřovody průměru 300 mm a výšce 8,9 m. Komín bude založen na podlaze objektu pomocí zakládacího dílu s odvodem kondenzátu, ke stěně bude kotven stěnovými držáky a ukončen konicky. V nadstřešní části bude komín kotven pomocí tříbodové zpevňovací objímky a teleskopických tyčí. Čistění komínu bude zajištěno kontrolním dílem umístěným pod T-kusem. V prostupu střechou bude instalována střešní průchodka včetně krycího límce. V pohledové části bude instalován krycí límec prostupu. Sestava komínu obsahuje roury, zakládací díl s odvodem kondenzátu, kontrolní díl, T-kus 90 stupňů, redukci komín/kouřovod, stěnové držáky, tříbodovou zpevňovací objímku včetně teleskopických tyčí, střešní průchodku včetně krycího límce, konické ukončení, krycí límec prostupu. Sestava dopojení obsahuje roury, revizní koleno 90stupňů. Součástí cenové nabídky je zajištění revize spalinové cesty.
Doplní uchazeč:
Nabízené komodity:
Kotelna čp.17 - požadované technické parametry (následně uvedené hodnoty parametrů jsou minimálně přípustné. Vyšší hodnoty nebo kvalitativně vyšší technologie se připouští). | Nabízená hodnota / popis položky (případně ano-ne) DOPLNÍ UCHAZEČ
Nerezový komín třívrstvý s izolovanou keramickopou vložkou (300 mm) výška 8,9m
Zakládací díl komínu s odvodem kondenzátu
T - kus 90 stupňů
Kontrolní díl komínu (umístěn pod T kusem)
Redukce komín - kouřovod
Stěnové držáky komínu
Tříbodová zpevňovací objímka včetně teleskopických tyčí a kotvení do střechy
Střešní průchodka včetně krycích límců
Konické ukončení
Dopojení pr. 300 včetně revizních a měřících dílů
Izolace kouřovodu
Revize spalinové cesty
Montáž komínu a dopojení
| Kč bez DPH | Kč DPH | Kč včetně DPH
CENA CELKEM (tato částka bude uvedena v Krycím listě - Příloha č. 1)
Položky takto barevně označené doplní uchazeč.
Dne: ……………………………………. | Podpis uchazeče: | ………………………………………………