## List1
PŘEHLEDNÁ TABULKA ÚSEKŮ
LEGENDA
| stezka |  | novostavba stezky pro pěší/cyklisty
| MK |  | stávající místní komunikace
| stezka |  | stávající stezky pro pěší/cyklisty
| II/xxx, III/xxxxx |  | stávající silnice II. třídy a III. třídy
číslo úseku | staničení od [km] | staničení do [km] | délka [m] | komunikace | z | do | stavební stav | vlastnické vztahy | doporučená opatření | investiční náklady [tis. Kč]
ŘEVNICE - ZADNÍ TŘEBAŇ, s využitím III/11517
1 | 0 | 0.371 | 371 | MK | Řevnice | ul. Na Stránce | zpevněný - dobrý | obec. pozemky, Pov. Vlt., SŽ | svislé dopravní značení | 10.017
2 | 0.371 | 1.77 | 1399 | stezka | Řevnice | Zadní Třebaň | nezpevněný povrch | souk. a obec. pozemky, SŽ, STČ kraj, Lesy ČR | novostavba stezky | 47935
3 | 1.77 | 1.951 | 181 | MK | Zadní Třebaň | ul. K Ledolamu | zpevněný - dobrý | obecní pozemky | svislé dopravní značení | 4.887
4 | 1.951 | 2.421 | 470 | stezka | Zadní Třebaň | lávka přes Berounku | nezpevněný povrch | souk. a obec. pozemky, Pov. Vlt. | novostavba stezky | 3346.4
ALT. 1 - ŘEVNICE - ZADNÍ TŘEBAŇ, pravý břeh
1 | 0 | 0.803 | 803 | stezka | Řevnice | Zadní Třebaň | nezpevněný povrch | souk. a obec. pozemky, Pov. Vlt., SŽ | novostavba stezky | 5717.36
2 | 0.803 | 1.434 | 631 | MK | Zadní Třebaň | ul. Pod Chybou | nezpevněný povrch | obec. pozemky, Pov. Vlt. | nová konstrukce | 4492.72
3 | 1.434 | 1.47 | 36 | stezka | Zadní Třebaň | lávka přes Berounku | nezpevněný povrch | Povodí Vltavy, Lesy ČR | novostavba stezky | 256.32
4 | 1.47 | 1.502 | 32 | lávka | Zadní Třebaň | Kemp Ostrov | novostavba | soukromé pozemky, Pov. Vlt., Lesy ČR | novostavba lávky | 6363.632
5 | 1.502 | 1.981 | 479 | stezka | Kemp Ostrov | ul. Ostrov | nezpevněný povrch | soukromé pozemky, Pov. Vlt. | novostavba stezky | 3410.48
6 | 1.981 | 2.044 | 63 | MK | Kemp Ostrov | ul. K Ledolamu | zpevněný - dobrý | souk. a obec. pozemky, Pov. Vlt. | svislé dopravní značení | 1.701
ALT. 2 - ŘEVNICE - HLÁSNÁ TŘEBAŇ, levý břeh
1 | 0 | 0.139 | 139 | MK | Řevnice | ul. Karlštejnská | zpevněný - dobrý | souk. a obec. pozemky, Pov. Vlt., SŽ | svislé dopravní značení | 3.753
2 | 0.139 | 0.904 | 765 | MK | Řevnice | ul. Karlštejnská | zpevněný - dobrý | souk. a obec. pozemky | svislé dopravní značení | 20.655
3 | 0.904 | 2.395 | 1491 | stezka | Řevnice | Hlásná Třebaň | nezpevněný povrch | souk. a obec. pozemky, Pov. Vlt. | novostavba stezky | 10615.92
4 | 2.395 | 2.63 | 235 | II/116 | Hlásná Třebaň | ul. Rovinská | zpevněný - dobrý | obecní pozemky | svislé a vodorovné dopravní značení, cyklopiktogramy | 23.5
HLÁSNÁ TŘEBAŇ, přes obec
1 | 0 | 1.208 | 1208 | II/116 | Hlásná Třebaň | ul. Karlštejnská | zpevněný - dobrý | obecní pozemky, Středočeský kraj | svislé a vodorovné dopravní značení, cyklopiktogramy | 120.8
ALTERNATIVA
1 | 0 | 1.682 | 1682 | MK | Hlásná Třebaň | ul. Ve Vejtrži | zpevněný - dobrý | obecní pozemky | svislé dopravní značení | 45.414
HLÁSNÁ TŘEBAŇ - KARLŠTEJN, most
1 | 0 | 1.365 | 1365 | stezka | Hlásná Třebaň | Karlštejn | nezpevněný povrch | souk. a obec. pozemky, STČ kraj, Pov. Vlt., ÚZSVM | novostavba stezky | 61016
ALTERNATIVA
1 | 0 | 0.05 | 50 | stezka | Hlásná Třebaň | lávka přes Berounku | nezpevněný povrch | souk. a obec. pozemky, Pov. Vlt. | novostavba stezky | 356
2 | 0.05 | 0.21 | 160 | lávka | Hlásná Třebaň | Karlštejn | novostavba | soukromé pozemky, Pov. Vlt., SŽ | novostavba lávky | 31818.16
3 | 0.21 | 0.616 | 406 | stezka | Karlštejn |  | nezpevněný povrch | souk. a obec. pozemky, Lesy ČR, SŽ | novostavba stezky | 2890.72
4 | 0.616 | 1.018 | 402 | MK | Karlštejn | silnice III/11516 | zpevněný - dobrý | obecní pozemky, SŽ | svislé dopravní značení | 10.854
5 | 1.018 | 1.425 | 407 | III/11516 | Karlštejn | most přes Berounku | zpevněný - dobrý | obecní pozemky, Středočeský kraj, SŽ | svislé dopravní značení | 10.989
KARLŠTEJN, most - SRBSKO, cyklostezka
1 | 0 | 1.581 | 1581 | stezka | Karlštejn | Cyklostezka českých králů Srbsko - Karlštejn | nezpevněný povrch | souk. a obec. pozemky, STČ kraj, Pov. Vlt., ÚZSVM | novostavba stezky | 32155
ALTERNATIVA
1 | 0 | 0.316 | 316 | III/11516n | Karlštejn | Železniční stanice Karlštejn | zpevněný - dobrý | České dráhy | svislé dopravní značení | 8.532
2 | 0.316 | 1.081 | 765 | MK | Karlštejn |  | zpevněný - dobrý | obecní pozemky, České dráhy | svislé dopravní značení | 20.655
3 | 1.081 | 1.462 | 381 | MK | Karlštejn | lávka přes Berounku | zpevněný - špatný | obecní a soukromé pozemky | nová konstrukce | 2712.72
4 | 1.462 | 1.582 | 120 | lávka | Karlštejn |  | novostavba | soukromé pozemky, Povodí Vltavy | novostavba lávky | 23863.62
5 | 1.582 | 1.611 | 29 | stezka | Karlštejn | Cyklostezka českých králů Srbsko - Karlštejn | nezpevněný povrch | soukromé pozemky | novostavba stezky | 206.48