## Slepý položkový rozpočet 3
číslo VŘ 3 Položka | Počet ks | Cena celkem | technické parametry
Robotické pracoviště | 1 |  | robotické pracoviště - šestiosý průmyslový robot; s nosností do 5kg; opakovaná přesnost 0,01mm; výukový software - multilicence; vzdálený monitoring stavu robotu; základní pracovní nástroj; bezpečnostní certifikace; proškolení pracovníků; související úprava učebny o rozměrech 350x460x250 cm; záruka min. 24 měsíců; možnost připojení dalších periferních zařízení; grafický ovládací panel pro pohyb a programování; napájení AC230/16A; propojení s PC; možnost offline programování a simulací; bezpečnostní systém zabraňující kontaktu s nebezpečnými částmi stroje; uzavřená bezpečnostní buňka oddělující pracovní prostor; doprava
Cena celkem |  | 0