## Slepý položkový rozpočet 6
číslo VŘ 6 Položka | Počet ks | Cena celkem | technické parametry
Strojírenská nadstavba pro Solid Edge | 50 |  | školní licence včetně normalizovaných součástí
3D tiskárna | 2 |  | • pracovní plocha minimální rozměry – 10500 cm3 (25 x 21 x 20 cm) • Otevřený design pro snadnou manipulaci • Integrované LCD, tisk z SD karty (8 GB v balení) nebo z počítače přes USB • Využití originální E3D V6 Full trysky • Velikost trysky 0,4 mm (vyměnitelná) pro 1,75 mm tiskovou strunu • Výška vrstvy od 0,05 mm • Plně automatická kalibrace tiskové plochy • Vyhřívaná vícezónová podložka – pro tisk z ABS • Bezúdržbová tisková plocha • Podporované materiály – PLA, ABS, PET, HIPS, Flex PP, Ninjaflex, Laywood, Laybrick, Nylon, Bamboofill, Bronzefill, ASA, T-Glase, filamenty s uhlíkovým vláknem, polykarbonát... • Jednoduchý barevný tisk po vrstvách • Speciálně optimalizovaný firmware pro tichý tisk, doprava
notebook k 3D tiskárně - s vyšším výpočetním výkonem a grafikou | 2 |  | Velikost: 15" a více, minimální rozlišení Full HD Procesor: hodnocení v Passmark CPU Mark: 8000 bodů a více, Počet jader procesoru 4x GPU: dedikovaná, 3GB DDR5, hodnocení v PassMark - G3D Mark – 8500 bodů a více Kapacita operační paměti: 16 GB Pevný disk: uložiště typu SSD: 256 GB + 1 TB HDD, doprava
Dovybavení dílen OV - Wi-Fi AP | 16 |  | Wi-Fi standardy 802.11a/b/g/n/ac, frekvence 2,4 GHz a 5 GHz, anténní systém minimálně MIMO 3x3/2x2 (2,4/5 GHz), 1 x RJ45 10/100/1000, PoE napájení, max. výstupní výkon min. 24/22 dBm (2,4/5 GHz).
Dovybavení dílen OV - Switch 8p gigabit | 2 |  | 8 gigabit portů + min. 1x SFP, pasivní chlazení, včetně napájecího zdroje, min. 64MB RAM, přepínač na 3. vrstvě, firewall, VPN
Dovybavení dílen OV - Switch 5p gigabit | 1 |  | 5 gigabit portů + min. 1x SFP, pasivní chlazení, včetně napájecího zdroje, port-to-port forwarding, filtr MAC adres, VLAN konfiguraci, mirror traffic, omezení trafiku
Dovybavení dílen OV - Switch 24p gigabit | 1 |  | 25 gigabit portů (1xSFP a 24xRJ45), pasivního chlazení, montáž do racku 1U, min. 128MB RAM, port microUSB, přepínač na 3. vrstvě, firewall, VPN
Dovybavení dílen OV - 10p router | 1 |  | 10 gigabit portů + min. 1x SFP, POE výstup, USB 3.0, LCD display pro monitoring, min. 1GB RAM, min 128MB flash
Dovybavení dílen OV - server + práce | 1 |  | Základní serverová deska , min. RAM 32GB DDR4 ECC s možností rozšíření na 64GB, výkon CPU v CPU Mark min. 9677bodů, 2x SSD min. 500GB v RAID 1, 2x HDD min. 2TB 7200 ot. v RAID 1 , 1xHDD min 4TB, DVD, zdroj min 450W, PC s kříň s ventilátory s prachovými filtry, myš, klávesnice, záruka min. 36 měsíců, zálohovací software s podporou Hyper-V s licencí pro 5 virtuálních PC. Instalace Server 2016 s Hyper-V, instalace virtuálního prostedí Server 2016 + Exchage 2016, migrace stávajícího serveru (server 2012R2) do nového virtuálního Server 2016, nastavení zálohovacího SW
Cena celkem |  | 0