## Slepý položkový rozpočet 9
číslo VŘ 9 Položka | Počet ks | Cena celkem | technické parametry
nákladní vozidlo - pro výcvik řidič.oprávnění skupiny C | 1 |  | největší povolená hmotnost 12000 kg, délka 8-10 m, šířka nejméně 2,4 m a konstrukční rychlost je nejméně 80 km.h-1; nástavba vozidla musí být uzavřeným skříňovým tělesem, vytvořeným uzavřenou nebo ložnou plochou s plachtou na vestavěné konstrukci, vozidlo musí být vybaveno protiblokovacím brzdovým systémem a záznamovým zařízením podle přímo použitelného předpisu Evropské unie a převodovkou umožňující ruční řazení převodových stupňů, klimatizací, třemi sedadly (řidič + dva spolujezdci). Tažné zařízení pro spojení s přípojným vozidlem o nejvyšší povolené hmotnosti nejméně 10 000 kg. Hydraulické sklopné čelo.
přípojné vozidlo - pro výcvik řidič.oprávnění skupiny C + E | 1 |  | provedení s největší povolená hmotnost 10000 kg, délka 7,5-9 m, šířka nejméně 2,4 m a konstrukční rychlost je nejméně 80 km.h-1; musí být uzavřeným skříňovým tělesem o šířce a výšce odpovídající alespoň šířce a výšce kabiny nákladního vozidla vytvořeným uzavřenou samostatnou skříní nebo ložnou plochou s plachtou na vestavěné konstrukci
autobus - pro výcvik řidič.oprávnění skupiny D | 1 |  | délka 10 - 11 m , šířce nejméně 2,4 m a jehož konstrukční rychlost je nejméně 80 km.h-1; výbava vozidla: protiblokovací brzdový systémem, záznamové zařízení podle přímo použitelného předpisu Evropské unie, klimatizace, nezávislé topení, vyhřívaná vnější zpětná zrcátka - elektricky ovládaná, elektrické odmrazování čelního skla, senzory pro couvání, kamera pro couvání, zásuvky 24 V a 12 V na palubní desce, LCD monitor 19" vpředu, 2x LCD monitory (19" vpředu + 15" uprostřed), lednice v prostoru řidiče, sedadlem pro druhého řidiče v prostoru předních dveří, dekompresní motorová brzda, elektromagnetický retardér / integrovaný retardér ovládaný brzdovým pedálem a ruční páčkou pod volantem, 320 litrová palivová nádrž, tažné zařízení pro spojení s přípojným vozidlem o nejvyšší povolené hmotnosti nejméně 1250 kg
Cena celkem |  | 0