## Rekapitulace stavby
Export Komplet | [27 empty] | 2.0 | ZAMOK |  |  |  |  | False | False | {7a0690a2-cd21-43a3-bb21-ddb4596ccb8e}
[33 empty] | 0,01 | 21
[33 empty] | 0,01 | 15
|  | REKAPITULACE STAVBY | [17 empty] | v --- níže se nacházejí doplnkové a pomocné údaje k sestavám --- v | [11 empty] | Návod na vyplnění | 0,001
|  | Kód: |  |  |  |  | 2023/056 | [24 empty] | Měnit lze pouze buňky se žlutým podbarvením! 1) na prvním listu Rekapitulace stavby vyplňte v sestavě a) Souhrnný list - údaje o Uchazeči (přenesou se do ostatních sestav i v jiných listech) b) Rekapitulace objektů - potřebné Ostatní náklady 2) na vybraných listech vyplňte v sestavě a) Krycí list - údaje o Uchazeči, pokud se liší od údajů o Uchazeči na Souhrnném listu (údaje se přenesou do ostatních sestav v daném listu) b) Rekapitulace rozpočtu - potřebné Ostatní náklady c) Celkové náklady za stavbu - ceny u položek - množství, pokud má žluté podbarvení - a v případě potřeby poznámku (ta je ve skrytém sloupci) | 0,01
|  | Stavba: |  |  |  |  | Demolice a novostavba zázemí cestářství ve Strnadech-Jílovišti p.č. 462/3, p.č. 454/1 a p.č.st. 351 | [25 empty] | 0,01
|  | KSO: | [13 empty] | CC-CZ: | [16 empty] | 0,01
|  | Místo: |  |  |  |  | p.č. 462/3 a 454/1 p.č. st. 351 | [8 empty] | Datum: |  | 29. 5. 2023 | [14 empty] | 0,01
0,01
|  | Zadavatel: | [13 empty] | IČ: | [16 empty] | 0,01
|  |  | Středočeský kraj, Zborovská 81/11, Smíchov | [12 empty] | DIČ: | [16 empty] | 0,01
0,01
|  | Uchazeč: | [13 empty] | IČ: |  | Vyplň údaj | [14 empty] | 0,01
|  |  | Vyplň údaj | [12 empty] | DIČ: |  | Vyplň údaj | [14 empty] | 0,01
False
|  | Projektant: | [13 empty] | IČ: | [16 empty] | False
|  |  | KFJ project s.r.o. | [12 empty] | DIČ: | [16 empty] | True
0,01
|  | Zpracovatel: | [13 empty] | IČ: | [16 empty] | 0,01
|  |  | KFJ project s.r.o. | [12 empty] | DIČ: | [16 empty] | True
Poznámka:
|  | Cena bez DPH | [13 empty] | 0
[8 empty] | Sazba daně |  |  | Základ daně |  |  |  |  | Výše daně
|  | DPH |  | základní |  |  |  | 21% |  |  | 0 |  |  |  |  | 0
|  |  |  | snížená |  |  |  | 15% |  |  | 0 |  |  |  |  | 0
|  |  |  | zákl. přenesená |  |  |  | 21% |  |  | 0 |  |  |  |  | 0
|  |  |  | sníž. přenesená |  |  |  | 15% |  |  | 0 |  |  |  |  | 0
|  |  |  | nulová |  |  |  | 0% |  |  | 0 |  |  |  |  | 0
|  | Cena s DPH | [6 empty] | v |  |  | CZK |  |  |  | 0
|  | Projektant | [11 empty] | Zpracovatel
|  | Datum a podpis: | [7 empty] | Razítko |  |  |  | Datum a podpis: |  |  | Razítko
|  | Objednavatel | [11 empty] | Uchazeč
|  | Datum a podpis: | [7 empty] | Razítko |  |  |  | Datum a podpis: |  |  | Razítko
REKAPITULACE OBJEKTŮ STAVBY A SOUPISŮ PRACÍ
| Kód: | [6 empty] | 2023/056
| Stavba: | [6 empty] | Demolice a novostavba zázemí cestářství ve Strnadech-Jílovišti p.č. 462/3, p.č. 454/1 a p.č.st. 351
| Místo: | [6 empty] | p.č. 462/3 a 454/1 p.č. st. 351 | [6 empty] | Datum: |  | 29. 5. 2023
| Zadavatel: | [6 empty] | Středočeský kraj, Zborovská 81/11, Smíchov | [6 empty] | Projektant: |  | KFJ project s.r.o. |  |  | Informatívní údaje z listů zakázek
| Uchazeč: | [13 empty] | Zpracovatel: |  | KFJ project s.r.o.
| Kód |  |  |  | Popis | [7 empty] | Cena bez DPH [CZK] |  |  |  |  | Cena s DPH [CZK] | Typ | z toho Ostat. náklady [CZK] | DPH [CZK] | Normohodiny [h] | DPH základní [CZK] | DPH snížená [CZK] | DPH základní přenesená [CZK] | DPH snížená přenesená [CZK] | Základna DPH základní | Základna DPH snížená | Základna DPH zákl. přenesená | Základna DPH sníž. přenesená | Základna DPH nulová
| Náklady z rozpočtů | [11 empty] | 0 |  |  |  |  | 0 |  | 0 | 0 | 0 | 0 | 0 | 0 | 0 | 0 | 0 | 0 | 0 | 0 |  | D | 0 | ###NOIMPORT### | IMPORT | {7a0690a2-cd21-43a3-bb21-ddb4596ccb8e} | {00000000-0000-0000-0000-000000000000}
/ |  | 01 |  |  |  | Demolice objektu | [6 empty] | 0 |  |  |  |  | 0 | STA | 0 | 0 | 0 | 0 | 0 | 0 | 0 | 0 | 0 | 0 | 0 | 0 |  |  | 1 |  | IMPORT | {fc16be1b-b778-45b5-abc7-89968f6cfe53} | {7a0690a2-cd21-43a3-bb21-ddb4596ccb8e} | 2
/ |  | 02 |  |  |  | Základové konstrukce, schodiště a okapový chodník | [6 empty] | 0 |  |  |  |  | 0 | STA | 0 | 0 | 0 | 0 | 0 | 0 | 0 | 0 | 0 | 0 | 0 | 0 |  |  | 1 |  | IMPORT | {6bd5438d-2e79-49db-9e53-af316f066c57} | {7a0690a2-cd21-43a3-bb21-ddb4596ccb8e} | 2
/ |  | 03 |  |  |  | Kontejnerová stavba | [6 empty] | 0 |  |  |  |  | 0 | STA | 0 | 0 | 0 | 0 | 0 | 0 | 0 | 0 | 0 | 0 | 0 | 0 |  |  | 1 |  | IMPORT | {43b36ae1-4306-4b3b-9a6c-d43fa0ac4075} | {7a0690a2-cd21-43a3-bb21-ddb4596ccb8e} | 2
/ |  | 04 |  |  |  | VRN | [6 empty] | 0 |  |  |  |  | 0 | STA | 0 | 0 | 0 | 0 | 0 | 0 | 0 | 0 | 0 | 0 | 0 | 0 |  |  | 1 |  | IMPORT | {dcf87692-76c9-491e-81c7-fd8b4bda28ec} | {7a0690a2-cd21-43a3-bb21-ddb4596ccb8e} | 2

## 01 - Demolice objektu
{fc16be1b-b778-45b5-abc7-89968f6cfe53}
2
| KRYCÍ LIST SOUPISU PRACÍ | [7 empty] | v --- níže se nacházejí doplnkové a pomocné údaje k sestavám --- v | [8 empty] | False
Stavba:
Demolice a novostavba zázemí cestářství ve Strnadech-Jílovišti p.č. 462/3, p.č. 454/1 a p.č.st. 351
Objekt:
01 - Demolice objektu
| KSO: |  |  |  |  | CC-CZ:
| Místo: |  | p.č. 462/3 a 454/1 p.č. st. 351 |  |  | Datum: | 29. 5. 2023
| Zadavatel: |  |  |  |  | IČ:
|  | Středočeský kraj, Zborovská 81/11, Smíchov |  |  |  | DIČ:
| Uchazeč: |  |  |  |  | IČ: | Vyplň údaj
|  | Vyplň údaj |  |  |  | DIČ: | Vyplň údaj
| Projektant: |  |  |  |  | IČ:
|  | KFJ project s.r.o. |  |  |  | DIČ:
| Zpracovatel: |  |  |  |  | IČ:
|  | KFJ project s.r.o. |  |  |  | DIČ:
Poznámka:
| Náklady z rozpočtu | [5 empty] | 0
| Ostatní náklady | [5 empty] | 0
| Cena bez DPH | [5 empty] | 0
|  |  | Základ daně |  |  | Sazba daně | Výše daně
| DPH | základní | 0 |  |  | 21% | 0
|  | snížená | 0 |  |  | 15% | 0
|  | zákl. přenesená | 0 |  |  | 21% | 0
|  | sníž. přenesená | 0 |  |  | 15% | 0
|  | nulová | 0 |  |  | 0% | 0
| Cena s DPH |  |  | v | CZK |  | 0
| Projektant |  |  | Zpracovatel
| Datum a podpis: |  | Razítko | Datum a podpis: |  |  | Razítko
| Objednavatel |  |  | Uchazeč
| Datum a podpis: |  | Razítko | Datum a podpis: |  |  | Razítko
REKAPITULACE ČLENĚNÍ SOUPISU PRACÍ
Stavba:
Demolice a novostavba zázemí cestářství ve Strnadech-Jílovišti p.č. 462/3, p.č. 454/1 a p.č.st. 351
Objekt:
01 - Demolice objektu
Místo: |  |  | p.č. 462/3 a 454/1 p.č. st. 351 |  |  | Datum: | 29. 5. 2023
Zadavatel: |  |  | Středočeský kraj, Zborovská 81/11, Smíchov |  |  | Projektant: | KFJ project s.r.o.
Uchazeč: |  |  | Vyplň údaj |  |  | Zpracovatel: | KFJ project s.r.o.
Kód dílu - Popis | [6 empty] | Cena celkem [CZK]
1) Náklady ze soupisu prací | [6 empty] | 0 | [11 empty] | -1
| HSV - Práce a dodávky HSV | [5 empty] | 0
| 1 - Zemní práce | [5 empty] | 0
| 9 - Ostatní konstrukce a práce, bourání | [5 empty] | 0
| 997 - Přesun sutě | [5 empty] | 0
| PSV - Práce a dodávky PSV | [5 empty] | 0
| 711 - Izolace proti vodě, vlhkosti a plynům | [5 empty] | 0
| 721 - Zdravotechnika - vnitřní kanalizace | [5 empty] | 0
| 722 - Zdravotechnika - vnitřní vodovod | [5 empty] | 0
| 725 - Zdravotechnika - zařizovací předměty | [5 empty] | 0
| 731 - Ústřední vytápění - kotelny | [5 empty] | 0
| 733 - Ústřední vytápění - rozvodné potrubí | [5 empty] | 0
| 734 - Ústřední vytápění - armatury | [5 empty] | 0
| 735 - Ústřední vytápění - otopná tělesa | [5 empty] | 0
| 741 - Elektroinstalace - silnoproud | [5 empty] | 0
| 762 - Konstrukce tesařské | [5 empty] | 0
| 764 - Konstrukce klempířské | [5 empty] | 0
| 766 - Konstrukce truhlářské | [5 empty] | 0
| 771 - Podlahy z dlaždic | [5 empty] | 0
| 776 - Podlahy povlakové | [5 empty] | 0
| 781 - Dokončovací práce - obklady | [5 empty] | 0
2) Ostatní náklady | [6 empty] | 0 |  |  | DPH
| Zařízení staveniště | [5 empty] | 0 |  |  | základní | [12 empty] | VRN | 0 | 0 | 0 | 0 | 0 | 1
| Projektové práce | [5 empty] | 0 |  |  | základní | [12 empty] | VRN | 0 | 0 | 0 | 0 | 0 | 1
| Územní vlivy | [5 empty] | 0 |  |  | základní | [12 empty] | VRN | 0 | 0 | 0 | 0 | 0 | 1
| Provozní vlivy | [5 empty] | 0 |  |  | základní | [12 empty] | VRN | 0 | 0 | 0 | 0 | 0 | 1
| Jiné VRN | [5 empty] | 0 |  |  | základní | [12 empty] | VRN | 0 | 0 | 0 | 0 | 0 | 1
| Kompletační činnost | [5 empty] | 0 |  |  | základní | [12 empty] | KOMPLETACNA | 0 | 0 | 0 | 0 | 0 | 1
Celkové náklady za stavbu 1) + 2) | [6 empty] | 0
SOUPIS PRACÍ
Stavba:
Demolice a novostavba zázemí cestářství ve Strnadech-Jílovišti p.č. 462/3, p.č. 454/1 a p.č.st. 351
Objekt:
01 - Demolice objektu
Místo: |  |  | p.č. 462/3 a 454/1 p.č. st. 351 |  |  | Datum: | 29. 5. 2023
Zadavatel: |  |  | Středočeský kraj, Zborovská 81/11, Smíchov |  |  | Projektant: | KFJ project s.r.o.
Uchazeč: |  |  | Vyplň údaj |  |  | Zpracovatel: | KFJ project s.r.o.
PČ | Typ | Kód | Popis | MJ | Množství | J.cena [CZK] | Cena celkem [CZK] | Cenová soustava |  | DPH | J. Nh [h] | Nh celkem [h] | J. hmotnost [t] | Hmotnost celkem [t] | J. suť [t] | Suť Celkem [t]
Náklady soupisu celkem | [6 empty] | 0 |  |  |  |  | 0 |  | 0.012172 |  | 258.8941 |  | D | -1 | [10 empty] | 0
| D | HSV | Práce a dodávky HSV |  |  |  | 0 |  |  |  |  | 0 |  | 0 |  | 155.1325 | 1 | D | 0 |  |  |  | ROZPOCET | [6 empty] | 0
| D | 1 | Zemní práce |  |  |  | 0 |  |  |  |  | 0 |  | 0 |  | 0 | 1 | D | 1 |  |  |  | ROZPOCET | [6 empty] | 0
1 | K | 122351102 | Odkopávky a prokopávky nezapažené v hornině třídy těžitelnosti II skupiny 4 objem do 50 m3 strojně | m3 | 127.764 |  | 0 |  |  | základní |  | 0 | 0 | 0 | 0 | 0 | 4 | K | 2 |  |  |  | ROZPOCET | 0 | 0 | 0 | 0 | 0 | 1 | 0 | 4 | 1331053574
| VV |  | 25,35*6,3*0,8 |  | 127.764 | [12 empty] | VV | 2 | 2 | True | 1 | ROZPOCET
2 | K | 162751137 | Vodorovné přemístění přes 9 000 do 10000 m výkopku/sypaniny z horniny třídy těžitelnosti II skupiny 4 a 5 | m3 | 127.764 |  | 0 |  |  | základní |  | 0 | 0 | 0 | 0 | 0 | 4 | K | 2 |  |  |  | ROZPOCET | 0 | 0 | 0 | 0 | 0 | 1 | 0 | 4 | 970521365
3 | K | 162751139 | Příplatek k vodorovnému přemístění výkopku/sypaniny z horniny třídy těžitelnosti II skupiny 4 a 5 ZKD 1000 m přes 10000 m | m3 | 2555.28 |  | 0 |  |  | základní |  | 0 | 0 | 0 | 0 | 0 | 4 | K | 2 |  |  |  | ROZPOCET | 0 | 0 | 0 | 0 | 0 | 1 | 0 | 4 | -543488103
| P |  | Poznámka k položce: příplatek k dopravě za dalších 20 km | [14 empty] | P | 2
| VV |  | 127,764*20 'Přepočtené koeficientem množství |  | 2555.28 | [12 empty] | VV | 2 | 2 | False | 1 | ROZPOCET
4 | K | 167151112 | Nakládání výkopku z hornin třídy těžitelnosti II skupiny 4 a 5 přes 100 m3 | m3 | 127.764 |  | 0 |  |  | základní |  | 0 | 0 | 0 | 0 | 0 | 4 | K | 2 |  |  |  | ROZPOCET | 0 | 0 | 0 | 0 | 0 | 1 | 0 | 4 | -1705251784
5 | K | 171152501 | Zhutnění podloží z hornin soudržných nebo nesoudržných pod násypy | m2 | 159.705 |  | 0 |  |  | základní |  | 0 | 0 | 0 | 0 | 0 | 4 | K | 2 |  |  |  | ROZPOCET | 0 | 0 | 0 | 0 | 0 | 1 | 0 | 4 | -514610578
| VV |  | 25,35*6,3 |  | 159.705 | [12 empty] | VV | 2 | 2 | True | 0 | ROZPOCET
| VV |  | Součet |  | 159.705 | [12 empty] | VV | 2 | 4 | True | 1 | ROZPOCET
6 | K | 171201231 | Poplatek za uložení zeminy a kamení na recyklační skládce (skládkovné) kód odpadu 17 05 04 | t | 229.975 |  | 0 |  |  | základní |  | 0 | 0 | 0 | 0 | 0 | 4 | K | 2 |  |  |  | ROZPOCET | 0 | 0 | 0 | 0 | 0 | 1 | 0 | 4 | -1631408429
| VV |  | 127,764*1,8 |  | 229.975 | [12 empty] | VV | 2 | 2 | True | 1 | ROZPOCET
7 | K | 171251201 | Uložení sypaniny na skládky nebo meziskládky | m3 | 127.764 |  | 0 |  |  | základní |  | 0 | 0 | 0 | 0 | 0 | 4 | K | 2 |  |  |  | ROZPOCET | 0 | 0 | 0 | 0 | 0 | 1 | 0 | 4 | 526929705
| D | 9 | Ostatní konstrukce a práce, bourání |  |  |  | 0 |  |  |  |  | 0 |  | 0 |  | 155.1325 | 1 | D | 1 |  |  |  | ROZPOCET | [6 empty] | 0
8 | K | 961031311 | Bourání základů cihelných na MV nebo MVC | m3 | 11.394 |  | 0 |  |  | základní |  | 0 | 0 | 0 | 1.8 | 20.5092 | 4 | K | 2 |  |  |  | ROZPOCET | 0 | 0 | 0 | 0 | 0 | 1 | 0 | 4 | -41213750
| VV |  | (25,35+6,3)*0,45*0,8 |  | 11.394 | [12 empty] | VV | 2 | 2 | True | 1 | ROZPOCET
9 | K | 961044111 | Bourání základů z betonu prostého | m3 | 49.933 |  | 0 |  |  | základní |  | 0 | 0 | 0 | 2 | 99.866 | 4 | K | 2 |  |  |  | ROZPOCET | 0 | 0 | 0 | 0 | 0 | 1 | 0 | 4 | 323256457
| VV |  | 25,35*6,3*0,1 |  | 15.971 | [12 empty] | VV | 2 | 2 | True | 0 | ROZPOCET
| VV |  | (25,35+6,3)*2*0,5*0,8 |  | 25.32 | [12 empty] | VV | 2 | 2 | True | 0 | ROZPOCET
| VV |  | 6,3*0,5*0,8*2 |  | 5.04 | [12 empty] | VV | 2 | 2 | True | 0 | ROZPOCET
| VV |  | 3,03*0,9 |  | 2.727 | [12 empty] | VV | 2 | 2 | True | 0 | ROZPOCET
| VV |  | 0,9*2,2*0,27 |  | 0.535 | [12 empty] | VV | 2 | 2 | True | 0 | ROZPOCET
| VV |  | 0,6*1,6*0,27 |  | 0.259 | [12 empty] | VV | 2 | 2 | True | 0 | ROZPOCET
| VV |  | 0,3*1*0,27 |  | 0.081 | [12 empty] | VV | 2 | 2 | True | 0 | ROZPOCET
| VV |  | Součet |  | 49.933 | [12 empty] | VV | 2 | 4 | True | 1 | ROZPOCET
10 | K | 965042121 | Bourání podkladů pod dlažby nebo mazanin betonových nebo z litého asfaltu tl do 100 mm pl do 1 m2 | m3 | 13.685 |  | 0 |  |  | základní |  | 0 | 0 | 0 | 2.2 | 30.107 | 4 | K | 2 |  |  |  | ROZPOCET | 0 | 0 | 0 | 0 | 0 | 1 | 0 | 4 | 892588638
| VV |  | 1.NP | [14 empty] | VV | 2 | 1 | True | 0 | ROZPOCET
| VV |  | "102" 28,5*0,05 |  | 1.425 | [12 empty] | VV | 2 | 2 | True | 0 | ROZPOCET
| VV |  | "103" 4*0,05 |  | 0.2 | [12 empty] | VV | 2 | 2 | True | 0 | ROZPOCET
| VV |  | "104" 14,1*0,05 |  | 0.705 | [12 empty] | VV | 2 | 2 | True | 0 | ROZPOCET
| VV |  | "105" 14,1*0,05 |  | 0.705 | [12 empty] | VV | 2 | 2 | True | 0 | ROZPOCET
| VV |  | "106" 3,4*0,05 |  | 0.17 | [12 empty] | VV | 2 | 2 | True | 0 | ROZPOCET
| VV |  | "107" 13,7*0,05 |  | 0.685 | [12 empty] | VV | 2 | 2 | True | 0 | ROZPOCET
| VV |  | "108" 14,1*0,05 |  | 0.705 | [12 empty] | VV | 2 | 2 | True | 0 | ROZPOCET
| VV |  | "109" 14,1*0,05 |  | 0.705 | [12 empty] | VV | 2 | 2 | True | 0 | ROZPOCET
| VV |  | "110" 3,5*0,05 |  | 0.175 | [12 empty] | VV | 2 | 2 | True | 0 | ROZPOCET
| VV |  | "111" 14,1*0,05 |  | 0.705 | [12 empty] | VV | 2 | 2 | True | 0 | ROZPOCET
| VV |  | "112" 18*0,05 |  | 0.9 | [12 empty] | VV | 2 | 2 | True | 0 | ROZPOCET
| VV |  | Mezisoučet |  | 7.08 | [12 empty] | VV | 2 | 3 | True | 0 | ROZPOCET
| VV |  | 2.NP | [14 empty] | VV | 2 | 1 | True | 0 | ROZPOCET
| VV |  | "201" 4,4*0,05 |  | 0.22 | [12 empty] | VV | 2 | 2 | True | 0 | ROZPOCET
| VV |  | "202"24,7*0,05 |  | 1.235 | [12 empty] | VV | 2 | 2 | True | 0 | ROZPOCET
| VV |  | "203"4*0,05 |  | 0.2 | [12 empty] | VV | 2 | 2 | True | 0 | ROZPOCET
| VV |  | "204"14,1*0,05 |  | 0.705 | [12 empty] | VV | 2 | 2 | True | 0 | ROZPOCET
| VV |  | "205"18*0,05 |  | 0.9 | [12 empty] | VV | 2 | 2 | True | 0 | ROZPOCET
| VV |  | "206"14,1*0,05 |  | 0.705 | [12 empty] | VV | 2 | 2 | True | 0 | ROZPOCET
| VV |  | "207"7*0,05 |  | 0.35 | [12 empty] | VV | 2 | 2 | True | 0 | ROZPOCET
| VV |  | "208" 14,1*0,05 |  | 0.705 | [12 empty] | VV | 2 | 2 | True | 0 | ROZPOCET
| VV |  | "209" 14,1*0,05 |  | 0.705 | [12 empty] | VV | 2 | 2 | True | 0 | ROZPOCET
| VV |  | "210" 10,4*0,05 |  | 0.52 | [12 empty] | VV | 2 | 2 | True | 0 | ROZPOCET
| VV |  | "211" 7,2*0,05 |  | 0.36 | [12 empty] | VV | 2 | 2 | True | 0 | ROZPOCET
| VV |  | Mezisoučet |  | 6.605 | [12 empty] | VV | 2 | 3 | True | 0 | ROZPOCET
| VV |  | Součet |  | 13.685 | [12 empty] | VV | 2 | 4 | True | 1 | ROZPOCET
11 | K | 968062246 | Vybourání dřevěných rámů oken jednoduchých včetně křídel pl do 4 m2 | m2 | 55.53 |  | 0 |  |  | základní |  | 0 | 0 | 0 | 0.027 | 1.4993 | 4 | K | 2 |  |  |  | ROZPOCET | 0 | 0 | 0 | 0 | 0 | 1 | 0 | 4 | -1057567343
| VV |  | 1.NP | [14 empty] | VV | 2 | 1 | True | 0 | ROZPOCET
| VV |  | 1,5*1,5*6 |  | 13.5 | [12 empty] | VV | 2 | 2 | True | 0 | ROZPOCET
| VV |  | 1,05*1,5*2 |  | 3.15 | [12 empty] | VV | 2 | 2 | True | 0 | ROZPOCET
| VV |  | 1,5*1,5*6 |  | 13.5 | [12 empty] | VV | 2 | 2 | True | 0 | ROZPOCET
| VV |  | 0,6*0,6*3 |  | 1.08 | [12 empty] | VV | 2 | 2 | True | 0 | ROZPOCET
| VV |  | Mezisoučet |  | 31.23 | [12 empty] | VV | 2 | 3 | True | 0 | ROZPOCET
| VV |  | 2.NP | [14 empty] | VV | 2 | 1 | True | 0 | ROZPOCET
| VV |  | 1,5*1,5*8 |  | 18 | [12 empty] | VV | 2 | 2 | True | 0 | ROZPOCET
| VV |  | 1,05*1,5*4 |  | 6.3 | [12 empty] | VV | 2 | 2 | True | 0 | ROZPOCET
| VV |  | Mezisoučet |  | 24.3 | [12 empty] | VV | 2 | 3 | True | 0 | ROZPOCET
| VV |  | Součet |  | 55.53 | [12 empty] | VV | 2 | 4 | True | 1 | ROZPOCET
12 | K | 968072455 | Vybourání kovových dveřních zárubní pl do 2 m2 | m2 | 38.6 |  | 0 |  |  | základní |  | 0 | 0 | 0 | 0.076 | 2.9336 | 4 | K | 2 |  |  |  | ROZPOCET | 0 | 0 | 0 | 0 | 0 | 1 | 0 | 4 | 1931047791
| VV |  | 1.NP | [14 empty] | VV | 2 | 1 | True | 0 | ROZPOCET
| VV |  | 0,7*2*3 |  | 4.2 | [12 empty] | VV | 2 | 2 | True | 0 | ROZPOCET
| VV |  | 0,9*2*4 |  | 7.2 | [12 empty] | VV | 2 | 2 | True | 0 | ROZPOCET
| VV |  | 0,9*2*5 |  | 9 | [12 empty] | VV | 2 | 2 | True | 0 | ROZPOCET
| VV |  | 1*2 |  | 2 | [12 empty] | VV | 2 | 2 | True | 0 | ROZPOCET
| VV |  | 2.Np | [14 empty] | VV | 2 | 1 | True | 0 | ROZPOCET
| VV |  | 0,9*2*9 |  | 16.2 | [12 empty] | VV | 2 | 2 | True | 0 | ROZPOCET
| VV |  | Součet |  | 38.6 | [12 empty] | VV | 2 | 4 | True | 1 | ROZPOCET
13 | K | 968072456 | Vybourání kovových dveřních zárubní pl přes 2 m2 | m2 | 3.45 |  | 0 |  |  | základní |  | 0 | 0 | 0 | 0.063 | 0.21735 | 4 | K | 2 |  |  |  | ROZPOCET | 0 | 0 | 0 | 0 | 0 | 1 | 0 | 4 | -565821657
| VV |  | 1,5*2,3 |  | 3.45 | [12 empty] | VV | 2 | 2 | True | 1 | ROZPOCET
| D | 997 | Přesun sutě |  |  |  | 0 |  |  |  |  | 0 |  | 0 |  | 0 | 1 | D | 1 |  |  |  | ROZPOCET | [6 empty] | 0
14 | K | 997013112 | Vnitrostaveništní doprava suti a vybouraných hmot pro budovy v přes 6 do 9 m s použitím mechanizace | t | 258.894 |  | 0 |  |  | základní |  | 0 | 0 | 0 | 0 | 0 | 4 | K | 2 |  |  |  | ROZPOCET | 0 | 0 | 0 | 0 | 0 | 1 | 0 | 4 | -129914545
15 | K | 997013501 | Odvoz suti a vybouraných hmot na skládku nebo meziskládku do 1 km se složením | t | 258.894 |  | 0 |  |  | základní |  | 0 | 0 | 0 | 0 | 0 | 4 | K | 2 |  |  |  | ROZPOCET | 0 | 0 | 0 | 0 | 0 | 1 | 0 | 4 | 2101773552
16 | K | 997013509 | Příplatek k odvozu suti a vybouraných hmot na skládku ZKD 1 km přes 1 km | t | 7507.926 |  | 0 |  |  | základní |  | 0 | 0 | 0 | 0 | 0 | 4 | K | 2 |  |  |  | ROZPOCET | 0 | 0 | 0 | 0 | 0 | 1 | 0 | 4 | 305371581
| P |  | Poznámka k položce: příplatek k dopravě za dalších 29 km | [14 empty] | P | 2
| VV |  | 258,894*29 'Přepočtené koeficientem množství |  | 7507.926 | [12 empty] | VV | 2 | 2 | False | 1 | ROZPOCET
17 | K | 997013609 | Poplatek za uložení na skládce (skládkovné) stavebního odpadu ze směsí nebo oddělených frakcí betonu, cihel a keramických výrobků kód odpadu 17 01 07 | t | 2.65 |  | 0 |  |  | základní |  | 0 | 0 | 0 | 0 | 0 | 4 | K | 2 |  |  |  | ROZPOCET | 0 | 0 | 0 | 0 | 0 | 1 | 0 | 4 | -200535762
| VV |  | 1,101+1,549 |  | 2.65 | [12 empty] | VV | 2 | 2 | True | 1 | ROZPOCET
18 | K | 997013631 | Poplatek za uložení na skládce (skládkovné) stavebního odpadu směsného kód odpadu 17 09 04 | t | 6.756 |  | 0 |  |  | základní |  | 0 | 0 | 0 | 0 | 0 | 4 | K | 2 |  |  |  | ROZPOCET | 0 | 0 | 0 | 0 | 0 | 1 | 0 | 4 | 765388112
| VV |  | 2,934 |  | 2.934 | [12 empty] | VV | 2 | 2 | True | 0 | ROZPOCET
| VV |  | 0,217 |  | 0.217 | [12 empty] | VV | 2 | 2 | True | 0 | ROZPOCET
| VV |  | 0,513 |  | 0.513 | [12 empty] | VV | 2 | 2 | True | 0 | ROZPOCET
| VV |  | 0,306 |  | 0.306 | [12 empty] | VV | 2 | 2 | True | 0 | ROZPOCET
| VV |  | 0,316 |  | 0.316 | [12 empty] | VV | 2 | 2 | True | 0 | ROZPOCET
| VV |  | 0,482 |  | 0.482 | [12 empty] | VV | 2 | 2 | True | 0 | ROZPOCET
| VV |  | 0,419 |  | 0.419 | [12 empty] | VV | 2 | 2 | True | 0 | ROZPOCET
| VV |  | 1,569 |  | 1.569 | [12 empty] | VV | 2 | 2 | True | 0 | ROZPOCET
| VV |  | Součet |  | 6.756 | [12 empty] | VV | 2 | 4 | True | 1 | ROZPOCET
19 | K | 997013645 | Poplatek za uložení na skládce (skládkovné) odpadu asfaltového bez dehtu kód odpadu 17 03 02 | t | 0.639 |  | 0 |  |  | základní |  | 0 | 0 | 0 | 0 | 0 | 4 | K | 2 |  |  |  | ROZPOCET | 0 | 0 | 0 | 0 | 0 | 1 | 0 | 4 | 1379851040
20 | K | 997013811 | Poplatek za uložení na skládce (skládkovné) stavebního odpadu dřevěného kód odpadu 17 02 01 | t | 97.674 |  | 0 |  |  | základní |  | 0 | 0 | 0 | 0 | 0 | 4 | K | 2 |  |  |  | ROZPOCET | 0 | 0 | 0 | 0 | 0 | 1 | 0 | 4 | 1670449392
| VV |  | 1,499 |  | 1.499 | [12 empty] | VV | 2 | 2 | True | 0 | ROZPOCET
| VV |  | 67,18 |  | 67.18 | [12 empty] | VV | 2 | 2 | True | 0 | ROZPOCET
| VV |  | 28,995 |  | 28.995 | [12 empty] | VV | 2 | 2 | True | 0 | ROZPOCET
| VV |  | Součet |  | 97.674 | [12 empty] | VV | 2 | 4 | True | 1 | ROZPOCET
21 | K | 997013813 | Poplatek za uložení na skládce (skládkovné) stavebního odpadu z plastických hmot kód odpadu 17 02 03 | t | 0.693 |  | 0 |  |  | základní |  | 0 | 0 | 0 | 0 | 0 | 4 | K | 2 |  |  |  | ROZPOCET | 0 | 0 | 0 | 0 | 0 | 1 | 0 | 4 | -1746739094
22 | K | 997013861 | Poplatek za uložení stavebního odpadu na recyklační skládce (skládkovné) z prostého betonu kód odpadu 17 01 01 | t | 129.973 |  | 0 |  |  | základní |  | 0 | 0 | 0 | 0 | 0 | 4 | K | 2 |  |  |  | ROZPOCET | 0 | 0 | 0 | 0 | 0 | 1 | 0 | 4 | 612890595
| VV |  | 99,866 |  | 99.866 | [12 empty] | VV | 2 | 2 | True | 0 | ROZPOCET
| VV |  | 30,107 |  | 30.107 | [12 empty] | VV | 2 | 2 | True | 0 | ROZPOCET
| VV |  | Součet |  | 129.973 | [12 empty] | VV | 2 | 4 | True | 1 | ROZPOCET
23 | K | 997013863 | Poplatek za uložení stavebního odpadu na recyklační skládce (skládkovné) cihelného kód odpadu 17 01 02 | t | 20.509 |  | 0 |  |  | základní |  | 0 | 0 | 0 | 0 | 0 | 4 | K | 2 |  |  |  | ROZPOCET | 0 | 0 | 0 | 0 | 0 | 1 | 0 | 4 | -761748211
| D | PSV | Práce a dodávky PSV |  |  |  | 0 |  |  |  |  | 0 |  | 0.012172 |  | 103.7616 | 2 | D | 0 |  |  |  | ROZPOCET | [6 empty] | 0
| D | 711 | Izolace proti vodě, vlhkosti a plynům |  |  |  | 0 |  |  |  |  | 0 |  | 0 |  | 0.63882 | 2 | D | 1 |  |  |  | ROZPOCET | [6 empty] | 0
24 | K | 711131811 | Odstranění izolace proti zemní vlhkosti vodorovné | m2 | 159.705 |  | 0 |  |  | základní |  | 0 | 0 | 0 | 0.004 | 0.63882 | 16 | K | 2 |  |  |  | ROZPOCET | 0 | 0 | 0 | 0 | 0 | 1 | 0 | 16 | -1617233336
| VV |  | 25,35*6,3 |  | 159.705 | [12 empty] | VV | 2 | 2 | True | 0 | ROZPOCET
| VV |  | Součet |  | 159.705 | [12 empty] | VV | 2 | 4 | True | 1 | ROZPOCET
| D | 721 | Zdravotechnika - vnitřní kanalizace |  |  |  | 0 |  |  |  |  | 0 |  | 0 |  | 0 | 2 | D | 1 |  |  |  | ROZPOCET | [6 empty] | 0
25 | K | R02 | Demontáž stávající vnitřní kanalizace | soubor | 1 |  | 0 |  |  | základní |  | 0 | 0 | 0 | 0 | 0 | 16 | K | 2 |  |  |  | ROZPOCET | 0 | 0 | 0 | 0 | 0 | 1 | 0 | 16 | -126435031
| D | 722 | Zdravotechnika - vnitřní vodovod |  |  |  | 0 |  |  |  |  | 0 |  | 0 |  | 0 | 2 | D | 1 |  |  |  | ROZPOCET | [6 empty] | 0
26 | K | R03 | Demontáž stávající vnitřní vodovod | soubor | 1 |  | 0 |  |  | základní |  | 0 | 0 | 0 | 0 | 0 | 16 | K | 2 |  |  |  | ROZPOCET | 0 | 0 | 0 | 0 | 0 | 1 | 0 | 16 | -1836943788
| D | 725 | Zdravotechnika - zařizovací předměty |  |  |  | 0 |  |  |  |  | 0 |  | 0 |  | 0.51287 | 2 | D | 1 |  |  |  | ROZPOCET | [6 empty] | 0
27 | K | 725110814 | Demontáž klozetu Kombi | soubor | 3 |  | 0 |  |  | základní |  | 0 | 0 | 0 | 0.0342 | 0.1026 | 16 | K | 2 |  |  |  | ROZPOCET | 0 | 0 | 0 | 0 | 0 | 1 | 0 | 16 | 965191002
28 | K | 725210821 | Demontáž umyvadel bez výtokových armatur | soubor | 4 |  | 0 |  |  | základní |  | 0 | 0 | 0 | 0.01946 | 0.07784 | 16 | K | 2 |  |  |  | ROZPOCET | 0 | 0 | 0 | 0 | 0 | 1 | 0 | 16 | 571795618
29 | K | 725310823 | Demontáž dřez jednoduchý vestavěný v kuchyňských sestavách bez výtokových armatur | soubor | 1 |  | 0 |  |  | základní |  | 0 | 0 | 0 | 0.0092 | 0.0092 | 16 | K | 2 |  |  |  | ROZPOCET | 0 | 0 | 0 | 0 | 0 | 1 | 0 | 16 | 1980330493
30 | K | 725530823 | Demontáž ohřívač elektrický tlakový přes 50 do 200 l | soubor | 2 |  | 0 |  |  | základní |  | 0 | 0 | 0 | 0.155 | 0.31 | 16 | K | 2 |  |  |  | ROZPOCET | 0 | 0 | 0 | 0 | 0 | 1 | 0 | 16 | -32720971
31 | K | 725820801 | Demontáž baterie nástěnné do G 3 / 4 | soubor | 3 |  | 0 |  |  | základní |  | 0 | 0 | 0 | 0.00156 | 0.00468 | 16 | K | 2 |  |  |  | ROZPOCET | 0 | 0 | 0 | 0 | 0 | 1 | 0 | 16 | -1843381531
32 | K | 725820802 | Demontáž baterie stojánkové do jednoho otvoru | soubor | 5 |  | 0 |  |  | základní |  | 0 | 0 | 0 | 0.00086 | 0.0043 | 16 | K | 2 |  |  |  | ROZPOCET | 0 | 0 | 0 | 0 | 0 | 1 | 0 | 16 | -371874959
33 | K | 725860811 | Demontáž uzávěrů zápachu jednoduchých | kus | 5 |  | 0 |  |  | základní |  | 0 | 0 | 0 | 0.00085 | 0.00425 | 16 | K | 2 |  |  |  | ROZPOCET | 0 | 0 | 0 | 0 | 0 | 1 | 0 | 16 | -1980831592
| D | 731 | Ústřední vytápění - kotelny |  |  |  | 0 |  |  |  |  | 0 |  | 0.00017 |  | 0.30625 | 2 | D | 1 |  |  |  | ROZPOCET | [6 empty] | 0
34 | K | 731200815 | Demontáž kotle ocelového na tuhá paliva výkon přes 25 do 40 kW | kus | 1 |  | 0 |  |  | základní |  | 0 | 0.00017 | 0.00017 | 0.30625 | 0.30625 | 16 | K | 2 |  |  |  | ROZPOCET | 0 | 0 | 0 | 0 | 0 | 1 | 0 | 16 | -1043259759
| D | 733 | Ústřední vytápění - rozvodné potrubí |  |  |  | 0 |  |  |  |  | 0 |  | 0.0089424 |  | 0.31596 | 2 | D | 1 |  |  |  | ROZPOCET | [6 empty] | 0
35 | K | 733290801 | Demontáž potrubí měděného D do 35x1,5 mm | m | 298.08 |  | 0 |  |  | základní |  | 0 | 3e-05 | 0.0089424 | 0.00106 | 0.31596 | 16 | K | 2 |  |  |  | ROZPOCET | 0 | 0 | 0 | 0 | 0 | 1 | 0 | 16 | -1736909382
| VV |  | 62,1*2*2*1,2 |  | 298.08 | [12 empty] | VV | 2 | 2 | True | 1 | ROZPOCET
| D | 734 | Ústřední vytápění - armatury |  |  |  | 0 |  |  |  |  | 0 |  | 0.00216 |  | 0.4815 | 2 | D | 1 |  |  |  | ROZPOCET | [6 empty] | 0
36 | K | 734200811 | Demontáž armatury závitové s jedním závitem přes G 1/2 do G 1/2 | kus | 54 |  | 0 |  |  | základní |  | 0 | 4e-05 | 0.00216 | 0.00045 | 0.0243 | 16 | K | 2 |  |  |  | ROZPOCET | 0 | 0 | 0 | 0 | 0 | 1 | 0 | 16 | -287086881
| VV |  | 18*3 |  | 54 | [12 empty] | VV | 2 | 2 | True | 1 | ROZPOCET
37 | K | 734441811 | Demontáž regulátoru teploty Mertik řada 386 s kapilárou DN do 50 | kus | 18 |  | 0 |  |  | základní |  | 0 | 0 | 0 | 0.0254 | 0.4572 | 16 | K | 2 |  |  |  | ROZPOCET | 0 | 0 | 0 | 0 | 0 | 1 | 0 | 16 | 1818070562
| VV |  | 18 |  | 18 | [12 empty] | VV | 2 | 2 | True | 1 | ROZPOCET
| D | 735 | Ústřední vytápění - otopná tělesa |  |  |  | 0 |  |  |  |  | 0 |  | 0.0009 |  | 0.41868 | 2 | D | 1 |  |  |  | ROZPOCET | [6 empty] | 0
38 | K | 735151812 | Demontáž otopného tělesa panelového jednořadého dl přes 1500 do 2820 mm | kus | 18 |  | 0 |  |  | základní |  | 0 | 5e-05 | 0.0009 | 0.02326 | 0.41868 | 16 | K | 2 |  |  |  | ROZPOCET | 0 | 0 | 0 | 0 | 0 | 1 | 0 | 16 | 1641743665
| VV |  | 18 |  | 18 | [12 empty] | VV | 2 | 2 | True | 1 | ROZPOCET
| D | 741 | Elektroinstalace - silnoproud |  |  |  | 0 |  |  |  |  | 0 |  | 0 |  | 0 | 2 | D | 1 |  |  |  | ROZPOCET | [6 empty] | 0
39 | K | R01 | Demontáž stávající elektroinstalace | soubor | 1 |  | 0 |  |  | základní |  | 0 | 0 | 0 | 0 | 0 | 16 | K | 2 |  |  |  | ROZPOCET | 0 | 0 | 0 | 0 | 0 | 1 | 0 | 16 | -513363169
| D | 762 | Konstrukce tesařské |  |  |  | 0 |  |  |  |  | 0 |  | 0 |  | 67.18 | 2 | D | 1 |  |  |  | ROZPOCET | [6 empty] | 0
40 | K | 762111811 | Demontáž stěn a příček z hraněného řeziva | m2 | 2097.186 |  | 0 |  |  | základní |  | 0 | 0 | 0 | 0.022 | 46.1381 | 16 | K | 2 |  |  |  | ROZPOCET | 0 | 0 | 0 | 0 | 0 | 1 | 0 | 16 | -1280353399
| VV |  | (25,35*6,3)*2*5,6 |  | 1788.696 | [12 empty] | VV | 2 | 2 | True | 0 | ROZPOCET
| VV |  | 1.NP vnitř | [14 empty] | VV | 2 | 1 | True | 0 | ROZPOCET
| VV |  | 9,45*2,6 |  | 24.57 | [12 empty] | VV | 2 | 2 | True | 0 | ROZPOCET
| VV |  | 1,15*2,6*2 |  | 5.98 | [12 empty] | VV | 2 | 2 | True | 0 | ROZPOCET
| VV |  | 2,5*2,6 |  | 6.5 | [12 empty] | VV | 2 | 2 | True | 0 | ROZPOCET
| VV |  | 0,95*2,6*2 |  | 4.94 | [12 empty] | VV | 2 | 2 | True | 0 | ROZPOCET
| VV |  | 1,15*2,6 |  | 2.99 | [12 empty] | VV | 2 | 2 | True | 0 | ROZPOCET
| VV |  | 4,7*2,6*7 |  | 85.54 | [12 empty] | VV | 2 | 2 | True | 0 | ROZPOCET
| VV |  | 9,6*2,6 |  | 24.96 | [12 empty] | VV | 2 | 2 | True | 0 | ROZPOCET
| VV |  | 1,15*2,6*3 |  | 8.97 | [12 empty] | VV | 2 | 2 | True | 0 | ROZPOCET
| VV |  | 2.NP vnitř | [14 empty] | VV | 2 | 1 | True | 0 | ROZPOCET
| VV |  | 6*2,6*3 |  | 46.8 | [12 empty] | VV | 2 | 2 | True | 0 | ROZPOCET
| VV |  | 6,3*2,6 |  | 16.38 | [12 empty] | VV | 2 | 2 | True | 0 | ROZPOCET
| VV |  | (3,15+6,15+3)*2,6 |  | 31.98 | [12 empty] | VV | 2 | 2 | True | 0 | ROZPOCET
| VV |  | 4,7*2,6*4 |  | 48.88 | [12 empty] | VV | 2 | 2 | True | 0 | ROZPOCET
| VV |  | Součet |  | 2097.186 | [12 empty] | VV | 2 | 4 | True | 1 | ROZPOCET
41 | K | 762132811 | DeMontáž bednění svislých stěn z prken hoblovaných jednostranně | m2 | 406.555 |  | 0 |  |  | základní |  | 0 | 0 | 0 | 0.014 | 5.6918 | 16 | K | 2 |  |  |  | ROZPOCET | 0 | 0 | 0 | 0 | 0 | 1 | 0 | 16 | 71311917
| VV |  | 2,57*2 |  | 5.14 | [12 empty] | VV | 2 | 2 | True | 0 | ROZPOCET
| VV |  | 0,32*25,55 |  | 8.176 | [12 empty] | VV | 2 | 2 | True | 0 | ROZPOCET
| VV |  | 1,78*25,55 |  | 45.479 | [12 empty] | VV | 2 | 2 | True | 0 | ROZPOCET
| VV |  | 6*5,6*2+25,05*5,6*2 |  | 347.76 | [12 empty] | VV | 2 | 2 | True | 0 | ROZPOCET
| VV |  | Součet |  | 406.555 | [12 empty] | VV | 2 | 4 | True | 1 | ROZPOCET
42 | K | 762331811 | Demontáž vázaných kcí krovů z hranolů průřezové pl do 120 cm2 | m | 166.92 |  | 0 |  |  | základní |  | 0 | 0 | 0 | 0.008 | 1.3354 | 16 | K | 2 |  |  |  | ROZPOCET | 0 | 0 | 0 | 0 | 0 | 1 | 0 | 16 | -1403576335
| VV |  | 6,42*26 |  | 166.92 | [12 empty] | VV | 2 | 2 | True | 1 | ROZPOCET
43 | K | 762331813 | Demontáž vázaných kcí krovů z hranolů průřezové pl přes 224 do 288 cm2 | m | 427.7 |  | 0 |  |  | základní |  | 0 | 0 | 0 | 0.024 | 10.2648 | 16 | K | 2 |  |  |  | ROZPOCET | 0 | 0 | 0 | 0 | 0 | 1 | 0 | 16 | -319545061
| VV |  | 16,45*26 |  | 427.7 | [12 empty] | VV | 2 | 2 | True | 0 | ROZPOCET
| VV |  | Součet |  | 427.7 | [12 empty] | VV | 2 | 4 | True | 1 | ROZPOCET
44 | K | 762823830 | Demontáž stropních trámů k dalšímu použití z hraněného řeziva průřezové pl přes 288 do 450 cm2 | m | 150 |  | 0 |  |  | základní |  | 0 | 0 | 0 | 0.025 | 3.75 | 16 | K | 2 |  |  |  | ROZPOCET | 0 | 0 | 0 | 0 | 0 | 1 | 0 | 16 | 236363257
| VV |  | 6*25 |  | 150 | [12 empty] | VV | 2 | 2 | True | 1 | ROZPOCET
| D | 764 | Konstrukce klempířské |  |  |  | 0 |  |  |  |  | 0 |  | 0 |  | 1.5688 | 2 | D | 1 |  |  |  | ROZPOCET | [6 empty] | 0
45 | K | 764001821 | Demontáž krytiny ze svitků nebo tabulí do suti | m2 | 213.429 |  | 0 |  |  | základní |  | 0 | 0 | 0 | 0.00594 | 1.2678 | 16 | K | 2 |  |  |  | ROZPOCET | 0 | 0 | 0 | 0 | 0 | 1 | 0 | 16 | 1632099132
| VV |  | 25,65*8,3/0,9975 |  | 213.429 | [12 empty] | VV | 2 | 2 | True | 1 | ROZPOCET
46 | K | 764002801 | Demontáž závětrné lišty do suti | m | 42.292 |  | 0 |  |  | základní |  | 0 | 0 | 0 | 0.0017 | 0.071896 | 16 | K | 2 |  |  |  | ROZPOCET | 0 | 0 | 0 | 0 | 0 | 1 | 0 | 16 | -358311113
| VV |  | 8,3*2/0,9975 |  | 16.642 | [12 empty] | VV | 2 | 2 | True | 0 | ROZPOCET
| VV |  | 25,65 |  | 25.65 | [12 empty] | VV | 2 | 2 | True | 0 | ROZPOCET
| VV |  | Součet |  | 42.292 | [12 empty] | VV | 2 | 4 | True | 1 | ROZPOCET
47 | K | 764002812 | Demontáž okapového plechu do suti v krytině skládané | m | 25.65 |  | 0 |  |  | základní |  | 0 | 0 | 0 | 0.00177 | 0.045401 | 16 | K | 2 |  |  |  | ROZPOCET | 0 | 0 | 0 | 0 | 0 | 1 | 0 | 16 | -1006501302
48 | K | 764002851 | Demontáž oplechování parapetů do suti | m | 38.1 |  | 0 |  |  | základní |  | 0 | 0 | 0 | 0.00167 | 0.063627 | 16 | K | 2 |  |  |  | ROZPOCET | 0 | 0 | 0 | 0 | 0 | 1 | 0 | 16 | -1578605171
| VV |  | 1.NP | [14 empty] | VV | 2 | 1 | True | 0 | ROZPOCET
| VV |  | 1,5*6 |  | 9 | [12 empty] | VV | 2 | 2 | True | 0 | ROZPOCET
| VV |  | 1,05*2 |  | 2.1 | [12 empty] | VV | 2 | 2 | True | 0 | ROZPOCET
| VV |  | 1,5*6 |  | 9 | [12 empty] | VV | 2 | 2 | True | 0 | ROZPOCET
| VV |  | 0,6*3 |  | 1.8 | [12 empty] | VV | 2 | 2 | True | 0 | ROZPOCET
| VV |  | Mezisoučet |  | 21.9 | [12 empty] | VV | 2 | 3 | True | 0 | ROZPOCET
| VV |  | 2.NP | [14 empty] | VV | 2 | 1 | True | 0 | ROZPOCET
| VV |  | 1,5*8 |  | 12 | [12 empty] | VV | 2 | 2 | True | 0 | ROZPOCET
| VV |  | 1,05*4 |  | 4.2 | [12 empty] | VV | 2 | 2 | True | 0 | ROZPOCET
| VV |  | Mezisoučet |  | 16.2 | [12 empty] | VV | 2 | 3 | True | 0 | ROZPOCET
| VV |  | Součet |  | 38.1 | [12 empty] | VV | 2 | 4 | True | 1 | ROZPOCET
49 | K | 764004801 | Demontáž podokapního žlabu do suti | m | 25.65 |  | 0 |  |  | základní |  | 0 | 0 | 0 | 0.0026 | 0.06669 | 16 | K | 2 |  |  |  | ROZPOCET | 0 | 0 | 0 | 0 | 0 | 1 | 0 | 16 | 2027208585
50 | K | 764004861 | Demontáž svodu do suti | m | 13.56 |  | 0 |  |  | základní |  | 0 | 0 | 0 | 0.00394 | 0.053426 | 16 | K | 2 |  |  |  | ROZPOCET | 0 | 0 | 0 | 0 | 0 | 1 | 0 | 16 | 210330654
| VV |  | 6,78*2 |  | 13.56 | [12 empty] | VV | 2 | 2 | True | 1 | ROZPOCET
| D | 766 | Konstrukce truhlářské |  |  |  | 0 |  |  |  |  | 0 |  | 0 |  | 28.9952 | 2 | D | 1 |  |  |  | ROZPOCET | [6 empty] | 0
51 | K | 766411812 | Demontáž truhlářského obložení stěn z panelů plochy přes 1,5 m2 | m2 | 881.4 |  | 0 |  |  | základní |  | 0 | 0 | 0 | 0.02465 | 21.7265 | 16 | K | 2 |  |  |  | ROZPOCET | 0 | 0 | 0 | 0 | 0 | 1 | 0 | 16 | -1649003462
| VV |  | 1.NP | [14 empty] | VV | 2 | 1 | True | 0 | ROZPOCET
| VV |  | "102" 43,2*2,6 |  | 112.32 | [12 empty] | VV | 2 | 2 | True | 0 | ROZPOCET
| VV |  | "104" 15,4*2,6 |  | 40.04 | [12 empty] | VV | 2 | 2 | True | 0 | ROZPOCET
| VV |  | "105" 15,4*2,6 |  | 40.04 | [12 empty] | VV | 2 | 2 | True | 0 | ROZPOCET
| VV |  | "106" (6,2+4,2)*2,6 |  | 27.04 | [12 empty] | VV | 2 | 2 | True | 0 | ROZPOCET
| VV |  | "107" (15,4+4,2+4,2)*2,6 |  | 61.88 | [12 empty] | VV | 2 | 2 | True | 0 | ROZPOCET
| VV |  | "108" 15,4*2,6 |  | 40.04 | [12 empty] | VV | 2 | 2 | True | 0 | ROZPOCET
| VV |  | "109" 8,3*2,6 |  | 21.58 | [12 empty] | VV | 2 | 2 | True | 0 | ROZPOCET
| VV |  | "110" 3,5*2,6 |  | 9.1 | [12 empty] | VV | 2 | 2 | True | 0 | ROZPOCET
| VV |  | "111" 15,4*2,6 |  | 40.04 | [12 empty] | VV | 2 | 2 | True | 0 | ROZPOCET
| VV |  | "112" 18*2,6 |  | 46.8 | [12 empty] | VV | 2 | 2 | True | 0 | ROZPOCET
| VV |  | Mezisoučet |  | 438.88 | [12 empty] | VV | 2 | 3 | True | 0 | ROZPOCET
| VV |  | 2.NP | [14 empty] | VV | 2 | 1 | True | 0 | ROZPOCET
| VV |  | "202"36,9*2,6 |  | 95.94 | [12 empty] | VV | 2 | 2 | True | 0 | ROZPOCET
| VV |  | "203"15,4*2,6 |  | 40.04 | [12 empty] | VV | 2 | 2 | True | 0 | ROZPOCET
| VV |  | "204"15,4*2,6 |  | 40.04 | [12 empty] | VV | 2 | 2 | True | 0 | ROZPOCET
| VV |  | "205"18*2,6 |  | 46.8 | [12 empty] | VV | 2 | 2 | True | 0 | ROZPOCET
| VV |  | "206"15,4*2,6 |  | 40.04 | [12 empty] | VV | 2 | 2 | True | 0 | ROZPOCET
| VV |  | "207"14,6*2,6 |  | 37.96 | [12 empty] | VV | 2 | 2 | True | 0 | ROZPOCET
| VV |  | "208" 15,4*2,6 |  | 40.04 | [12 empty] | VV | 2 | 2 | True | 0 | ROZPOCET
| VV |  | "209" 15,4*2,6 |  | 40.04 | [12 empty] | VV | 2 | 2 | True | 0 | ROZPOCET
| VV |  | "210" 12,9*2,6 |  | 33.54 | [12 empty] | VV | 2 | 2 | True | 0 | ROZPOCET
| VV |  | "211" 10,8*2,6 |  | 28.08 | [12 empty] | VV | 2 | 2 | True | 0 | ROZPOCET
| VV |  | Mezisoučet |  | 442.52 | [12 empty] | VV | 2 | 3 | True | 0 | ROZPOCET
| VV |  | Součet |  | 881.4 | [12 empty] | VV | 2 | 4 | True | 1 | ROZPOCET
52 | K | 766421812 | Demontáž truhlářského obložení podhledů z panelů plochy přes 1,5 m2 | m2 | 273.7 |  | 0 |  |  | základní |  | 0 | 0 | 0 | 0.02465 | 6.7467 | 16 | K | 2 |  |  |  | ROZPOCET | 0 | 0 | 0 | 0 | 0 | 1 | 0 | 16 | 19840881
| VV |  | 1.NP | [14 empty] | VV | 2 | 1 | True | 0 | ROZPOCET
| VV |  | "102" 28,5 |  | 28.5 | [12 empty] | VV | 2 | 2 | True | 0 | ROZPOCET
| VV |  | "103" 4 |  | 4 | [12 empty] | VV | 2 | 2 | True | 0 | ROZPOCET
| VV |  | "104" 14,1 |  | 14.1 | [12 empty] | VV | 2 | 2 | True | 0 | ROZPOCET
| VV |  | "105" 14,1 |  | 14.1 | [12 empty] | VV | 2 | 2 | True | 0 | ROZPOCET
| VV |  | "106" 3,4 |  | 3.4 | [12 empty] | VV | 2 | 2 | True | 0 | ROZPOCET
| VV |  | "107" 13,7 |  | 13.7 | [12 empty] | VV | 2 | 2 | True | 0 | ROZPOCET
| VV |  | "108" 14,1 |  | 14.1 | [12 empty] | VV | 2 | 2 | True | 0 | ROZPOCET
| VV |  | "109" 14,1 |  | 14.1 | [12 empty] | VV | 2 | 2 | True | 0 | ROZPOCET
| VV |  | "110" 3,5 |  | 3.5 | [12 empty] | VV | 2 | 2 | True | 0 | ROZPOCET
| VV |  | "111" 14,1 |  | 14.1 | [12 empty] | VV | 2 | 2 | True | 0 | ROZPOCET
| VV |  | "112" 18 |  | 18 | [12 empty] | VV | 2 | 2 | True | 0 | ROZPOCET
| VV |  | Mezisoučet |  | 141.6 | [12 empty] | VV | 2 | 3 | True | 0 | ROZPOCET
| VV |  | 2.NP | [14 empty] | VV | 2 | 1 | True | 0 | ROZPOCET
| VV |  | "201" 4,4 |  | 4.4 | [12 empty] | VV | 2 | 2 | True | 0 | ROZPOCET
| VV |  | "202"24,7 |  | 24.7 | [12 empty] | VV | 2 | 2 | True | 0 | ROZPOCET
| VV |  | "203"4 |  | 4 | [12 empty] | VV | 2 | 2 | True | 0 | ROZPOCET
| VV |  | "204"14,1 |  | 14.1 | [12 empty] | VV | 2 | 2 | True | 0 | ROZPOCET
| VV |  | "205"18 |  | 18 | [12 empty] | VV | 2 | 2 | True | 0 | ROZPOCET
| VV |  | "206"14,1 |  | 14.1 | [12 empty] | VV | 2 | 2 | True | 0 | ROZPOCET
| VV |  | "207"7 |  | 7 | [12 empty] | VV | 2 | 2 | True | 0 | ROZPOCET
| VV |  | "208" 14,1 |  | 14.1 | [12 empty] | VV | 2 | 2 | True | 0 | ROZPOCET
| VV |  | "209" 14,1 |  | 14.1 | [12 empty] | VV | 2 | 2 | True | 0 | ROZPOCET
| VV |  | "210" 10,4 |  | 10.4 | [12 empty] | VV | 2 | 2 | True | 0 | ROZPOCET
| VV |  | "211" 7,2 |  | 7.2 | [12 empty] | VV | 2 | 2 | True | 0 | ROZPOCET
| VV |  | Mezisoučet |  | 132.1 | [12 empty] | VV | 2 | 3 | True | 0 | ROZPOCET
| VV |  | Součet |  | 273.7 | [12 empty] | VV | 2 | 4 | True | 1 | ROZPOCET
53 | K | 766812840 | Demontáž kuchyňských linek dřevěných nebo kovových dl přes 1,8 do 2,1 m | kus | 3 |  | 0 |  |  | základní |  | 0 | 0 | 0 | 0.174 | 0.522 | 16 | K | 2 |  |  |  | ROZPOCET | 0 | 0 | 0 | 0 | 0 | 1 | 0 | 16 | -235503193
| D | 771 | Podlahy z dlaždic |  |  |  | 0 |  |  |  |  | 0 |  | 0 |  | 1.1014 | 2 | D | 1 |  |  |  | ROZPOCET | [6 empty] | 0
54 | K | 771573810 | Demontáž podlah z dlaždic keramických lepených | m2 | 31.2 |  | 0 |  |  | základní |  | 0 | 0 | 0 | 0.0353 | 1.1014 | 16 | K | 2 |  |  |  | ROZPOCET | 0 | 0 | 0 | 0 | 0 | 1 | 0 | 16 | -426908371
| VV |  | "105" 14,1 |  | 14.1 | [12 empty] | VV | 2 | 2 | True | 0 | ROZPOCET
| VV |  | "106" 3,4 |  | 3.4 | [12 empty] | VV | 2 | 2 | True | 0 | ROZPOCET
| VV |  | "107" 13,7 |  | 13.7 | [12 empty] | VV | 2 | 2 | True | 0 | ROZPOCET
| VV |  | Součet |  | 31.2 | [12 empty] | VV | 2 | 4 | True | 1 | ROZPOCET
| D | 776 | Podlahy povlakové |  |  |  | 0 |  |  |  |  | 0 |  | 0 |  | 0.69307 | 2 | D | 1 |  |  |  | ROZPOCET | [6 empty] | 0
55 | K | 776201811 | Demontáž lepených povlakových podlah bez podložky ručně | m2 | 242.5 |  | 0 |  |  | základní |  | 0 | 0 | 0 | 0.0025 | 0.60625 | 16 | K | 2 |  |  |  | ROZPOCET | 0 | 0 | 0 | 0 | 0 | 1 | 0 | 16 | -1061580213
| VV |  | 1.NP | [14 empty] | VV | 2 | 1 | True | 0 | ROZPOCET
| VV |  | "102" 28,5 |  | 28.5 | [12 empty] | VV | 2 | 2 | True | 0 | ROZPOCET
| VV |  | "103" 4 |  | 4 | [12 empty] | VV | 2 | 2 | True | 0 | ROZPOCET
| VV |  | "104" 14,1 |  | 14.1 | [12 empty] | VV | 2 | 2 | True | 0 | ROZPOCET
| VV |  | "108" 14,1 |  | 14.1 | [12 empty] | VV | 2 | 2 | True | 0 | ROZPOCET
| VV |  | "109" 14,1 |  | 14.1 | [12 empty] | VV | 2 | 2 | True | 0 | ROZPOCET
| VV |  | "110" 3,5 |  | 3.5 | [12 empty] | VV | 2 | 2 | True | 0 | ROZPOCET
| VV |  | "111" 14,1 |  | 14.1 | [12 empty] | VV | 2 | 2 | True | 0 | ROZPOCET
| VV |  | "112" 18 |  | 18 | [12 empty] | VV | 2 | 2 | True | 0 | ROZPOCET
| VV |  | Mezisoučet |  | 110.4 | [12 empty] | VV | 2 | 3 | True | 0 | ROZPOCET
| VV |  | 2.NP | [14 empty] | VV | 2 | 1 | True | 0 | ROZPOCET
| VV |  | "201" 4,4 |  | 4.4 | [12 empty] | VV | 2 | 2 | True | 0 | ROZPOCET
| VV |  | "202"24,7 |  | 24.7 | [12 empty] | VV | 2 | 2 | True | 0 | ROZPOCET
| VV |  | "203"4 |  | 4 | [12 empty] | VV | 2 | 2 | True | 0 | ROZPOCET
| VV |  | "204"14,1 |  | 14.1 | [12 empty] | VV | 2 | 2 | True | 0 | ROZPOCET
| VV |  | "205"18 |  | 18 | [12 empty] | VV | 2 | 2 | True | 0 | ROZPOCET
| VV |  | "206"14,1 |  | 14.1 | [12 empty] | VV | 2 | 2 | True | 0 | ROZPOCET
| VV |  | "207"7 |  | 7 | [12 empty] | VV | 2 | 2 | True | 0 | ROZPOCET
| VV |  | "208" 14,1 |  | 14.1 | [12 empty] | VV | 2 | 2 | True | 0 | ROZPOCET
| VV |  | "209" 14,1 |  | 14.1 | [12 empty] | VV | 2 | 2 | True | 0 | ROZPOCET
| VV |  | "210" 10,4 |  | 10.4 | [12 empty] | VV | 2 | 2 | True | 0 | ROZPOCET
| VV |  | "211" 7,2 |  | 7.2 | [12 empty] | VV | 2 | 2 | True | 0 | ROZPOCET
| VV |  | Mezisoučet |  | 132.1 | [12 empty] | VV | 2 | 3 | True | 0 | ROZPOCET
| VV |  | Součet |  | 242.5 | [12 empty] | VV | 2 | 4 | True | 1 | ROZPOCET
56 | K | 776410811 | Odstranění soklíků a lišt pryžových nebo plastových | m | 289.4 |  | 0 |  |  | základní |  | 0 | 0 | 0 | 0.0003 | 0.08682 | 16 | K | 2 |  |  |  | ROZPOCET | 0 | 0 | 0 | 0 | 0 | 1 | 0 | 16 | -295069749
| VV |  | 1.NP | [14 empty] | VV | 2 | 1 | True | 0 | ROZPOCET
| VV |  | "102" 43,2 |  | 43.2 | [12 empty] | VV | 2 | 2 | True | 0 | ROZPOCET
| VV |  | "104" 15,4 |  | 15.4 | [12 empty] | VV | 2 | 2 | True | 0 | ROZPOCET
| VV |  | "108" 15,4 |  | 15.4 | [12 empty] | VV | 2 | 2 | True | 0 | ROZPOCET
| VV |  | "109" 8,3 |  | 8.3 | [12 empty] | VV | 2 | 2 | True | 0 | ROZPOCET
| VV |  | "110" 3,5 |  | 3.5 | [12 empty] | VV | 2 | 2 | True | 0 | ROZPOCET
| VV |  | "111" 15,4 |  | 15.4 | [12 empty] | VV | 2 | 2 | True | 0 | ROZPOCET
| VV |  | "112" 18 |  | 18 | [12 empty] | VV | 2 | 2 | True | 0 | ROZPOCET
| VV |  | Mezisoučet |  | 119.2 | [12 empty] | VV | 2 | 3 | True | 0 | ROZPOCET
| VV |  | 2.NP | [14 empty] | VV | 2 | 1 | True | 0 | ROZPOCET
| VV |  | "202"36,9 |  | 36.9 | [12 empty] | VV | 2 | 2 | True | 0 | ROZPOCET
| VV |  | "203"15,4 |  | 15.4 | [12 empty] | VV | 2 | 2 | True | 0 | ROZPOCET
| VV |  | "204"15,4 |  | 15.4 | [12 empty] | VV | 2 | 2 | True | 0 | ROZPOCET
| VV |  | "205"18 |  | 18 | [12 empty] | VV | 2 | 2 | True | 0 | ROZPOCET
| VV |  | "206"15,4 |  | 15.4 | [12 empty] | VV | 2 | 2 | True | 0 | ROZPOCET
| VV |  | "207"14,6 |  | 14.6 | [12 empty] | VV | 2 | 2 | True | 0 | ROZPOCET
| VV |  | "208" 15,4 |  | 15.4 | [12 empty] | VV | 2 | 2 | True | 0 | ROZPOCET
| VV |  | "209" 15,4 |  | 15.4 | [12 empty] | VV | 2 | 2 | True | 0 | ROZPOCET
| VV |  | "210" 12,9 |  | 12.9 | [12 empty] | VV | 2 | 2 | True | 0 | ROZPOCET
| VV |  | "211" 10,8 |  | 10.8 | [12 empty] | VV | 2 | 2 | True | 0 | ROZPOCET
| VV |  | Mezisoučet |  | 170.2 | [12 empty] | VV | 2 | 3 | True | 0 | ROZPOCET
| VV |  | Součet |  | 289.4 | [12 empty] | VV | 2 | 4 | True | 1 | ROZPOCET
| D | 781 | Dokončovací práce - obklady |  |  |  | 0 |  |  |  |  | 0 |  | 0 |  | 1.549 | 2 | D | 1 |  |  |  | ROZPOCET | [6 empty] | 0
57 | K | 781473810 | Demontáž obkladů z obkladaček keramických lepených | m2 | 56.95 |  | 0 |  |  | základní |  | 0 | 0 | 0 | 0.0272 | 1.549 | 16 | K | 2 |  |  |  | ROZPOCET | 0 | 0 | 0 | 0 | 0 | 1 | 0 | 16 | 560764705
| VV |  | 4*2 |  | 8 | [12 empty] | VV | 2 | 2 | True | 0 | ROZPOCET
| VV |  | 3,2*2 |  | 6.4 | [12 empty] | VV | 2 | 2 | True | 0 | ROZPOCET
| VV |  | 6,9*2 |  | 13.8 | [12 empty] | VV | 2 | 2 | True | 0 | ROZPOCET
| VV |  | 7,8*2 |  | 15.6 | [12 empty] | VV | 2 | 2 | True | 0 | ROZPOCET
| VV |  | 6,575*2 |  | 13.15 | [12 empty] | VV | 2 | 2 | True | 0 | ROZPOCET
| VV |  | Součet |  | 56.95 | [12 empty] | VV | 2 | 4 | True | 1 | ROZPOCET

## 02 - Základové konstrukce...
{6bd5438d-2e79-49db-9e53-af316f066c57}
2
| KRYCÍ LIST SOUPISU PRACÍ | [7 empty] | v --- níže se nacházejí doplnkové a pomocné údaje k sestavám --- v | [8 empty] | False
Stavba:
Demolice a novostavba zázemí cestářství ve Strnadech-Jílovišti p.č. 462/3, p.č. 454/1 a p.č.st. 351
Objekt:
02 - Základové konstrukce, schodiště a okapový chodník
| KSO: |  |  |  |  | CC-CZ:
| Místo: |  | p.č. 462/3 a 454/1 p.č. st. 351 |  |  | Datum: | 29. 5. 2023
| Zadavatel: |  |  |  |  | IČ:
|  | Středočeský kraj, Zborovská 81/11, Smíchov |  |  |  | DIČ:
| Uchazeč: |  |  |  |  | IČ: | Vyplň údaj
|  | Vyplň údaj |  |  |  | DIČ: | Vyplň údaj
| Projektant: |  |  |  |  | IČ:
|  | KFJ project s.r.o. |  |  |  | DIČ:
| Zpracovatel: |  |  |  |  | IČ:
|  | KFJ project s.r.o. |  |  |  | DIČ:
Poznámka:
| Náklady z rozpočtu | [5 empty] | 0
| Ostatní náklady | [5 empty] | 0
| Cena bez DPH | [5 empty] | 0
|  |  | Základ daně |  |  | Sazba daně | Výše daně
| DPH | základní | 0 |  |  | 21% | 0
|  | snížená | 0 |  |  | 15% | 0
|  | zákl. přenesená | 0 |  |  | 21% | 0
|  | sníž. přenesená | 0 |  |  | 15% | 0
|  | nulová | 0 |  |  | 0% | 0
| Cena s DPH |  |  | v | CZK |  | 0
| Projektant |  |  | Zpracovatel
| Datum a podpis: |  | Razítko | Datum a podpis: |  |  | Razítko
| Objednavatel |  |  | Uchazeč
| Datum a podpis: |  | Razítko | Datum a podpis: |  |  | Razítko
REKAPITULACE ČLENĚNÍ SOUPISU PRACÍ
Stavba:
Demolice a novostavba zázemí cestářství ve Strnadech-Jílovišti p.č. 462/3, p.č. 454/1 a p.č.st. 351
Objekt:
02 - Základové konstrukce, schodiště a okapový chodník
Místo: |  |  | p.č. 462/3 a 454/1 p.č. st. 351 |  |  | Datum: | 29. 5. 2023
Zadavatel: |  |  | Středočeský kraj, Zborovská 81/11, Smíchov |  |  | Projektant: | KFJ project s.r.o.
Uchazeč: |  |  | Vyplň údaj |  |  | Zpracovatel: | KFJ project s.r.o.
Kód dílu - Popis | [6 empty] | Cena celkem [CZK]
1) Náklady ze soupisu prací | [6 empty] | 0 | [11 empty] | -1
| HSV - Práce a dodávky HSV | [5 empty] | 0
| 1 - Zemní práce | [5 empty] | 0
| 2 - Zakládání | [5 empty] | 0
| 6 - Úpravy povrchů, podlahy a osazování výplní | [5 empty] | 0
| 8 - Trubní vedení | [5 empty] | 0
| 9 - Ostatní konstrukce a práce, bourání | [5 empty] | 0
| 997 - Přesun sutě | [5 empty] | 0
| 998 - Přesun hmot | [5 empty] | 0
| PSV - Práce a dodávky PSV | [5 empty] | 0
| 711 - Izolace proti vodě, vlhkosti a plynům | [5 empty] | 0
| 713 - Izolace tepelné | [5 empty] | 0
| 767 - Konstrukce zámečnické | [5 empty] | 0
| 771 - Podlahy z dlaždic | [5 empty] | 0
| 783 - Dokončovací práce - nátěry | [5 empty] | 0
| M - Práce a dodávky M | [5 empty] | 0
| 21-M - Elektromontáže | [5 empty] | 0
2) Ostatní náklady | [6 empty] | 0 |  |  | DPH
| Zařízení staveniště | [5 empty] | 0 |  |  | základní | [12 empty] | VRN | 0 | 0 | 0 | 0 | 0 | 1
| Projektové práce | [5 empty] | 0 |  |  | základní | [12 empty] | VRN | 0 | 0 | 0 | 0 | 0 | 1
| Územní vlivy | [5 empty] | 0 |  |  | základní | [12 empty] | VRN | 0 | 0 | 0 | 0 | 0 | 1
| Provozní vlivy | [5 empty] | 0 |  |  | základní | [12 empty] | VRN | 0 | 0 | 0 | 0 | 0 | 1
| Jiné VRN | [5 empty] | 0 |  |  | základní | [12 empty] | VRN | 0 | 0 | 0 | 0 | 0 | 1
| Kompletační činnost | [5 empty] | 0 |  |  | základní | [12 empty] | KOMPLETACNA | 0 | 0 | 0 | 0 | 0 | 1
Celkové náklady za stavbu 1) + 2) | [6 empty] | 0
SOUPIS PRACÍ
Stavba:
Demolice a novostavba zázemí cestářství ve Strnadech-Jílovišti p.č. 462/3, p.č. 454/1 a p.č.st. 351
Objekt:
02 - Základové konstrukce, schodiště a okapový chodník
Místo: |  |  | p.č. 462/3 a 454/1 p.č. st. 351 |  |  | Datum: | 29. 5. 2023
Zadavatel: |  |  | Středočeský kraj, Zborovská 81/11, Smíchov |  |  | Projektant: | KFJ project s.r.o.
Uchazeč: |  |  | Vyplň údaj |  |  | Zpracovatel: | KFJ project s.r.o.
PČ | Typ | Kód | Popis | MJ | Množství | J.cena [CZK] | Cena celkem [CZK] | Cenová soustava |  | DPH | J. Nh [h] | Nh celkem [h] | J. hmotnost [t] | Hmotnost celkem [t] | J. suť [t] | Suť Celkem [t]
Náklady soupisu celkem | [6 empty] | 0 |  |  |  |  | 0 |  | 245.4361 |  | 6.351 |  | D | -1 | [10 empty] | 0
| D | HSV | Práce a dodávky HSV |  |  |  | 0 |  |  |  |  | 0 |  | 243.3354 |  | 6.351 | 1 | D | 0 |  |  |  | ROZPOCET | [6 empty] | 0
| D | 1 | Zemní práce |  |  |  | 0 |  |  |  |  | 0 |  | 0 |  | 0 | 1 | D | 1 |  |  |  | ROZPOCET | [6 empty] | 0
1 | K | 121151113 | Sejmutí ornice plochy do 500 m2 tl vrstvy do 200 mm strojně | m2 | 183.794 |  | 0 |  |  | základní |  | 0 | 0 | 0 | 0 | 0 | 4 | K | 2 |  |  |  | ROZPOCET | 0 | 0 | 0 | 0 | 0 | 1 | 0 | 4 | 866148224
| VV |  | 27,03*6,36 |  | 171.911 | [12 empty] | VV | 2 | 2 | True | 0 | ROZPOCET
| VV |  | 4,87*2,44 |  | 11.883 | [12 empty] | VV | 2 | 2 | True | 0 | ROZPOCET
| VV |  | Součet |  | 183.794 | [12 empty] | VV | 2 | 4 | True | 1 | ROZPOCET
2 | K | 132351102 | Hloubení rýh nezapažených š do 800 mm v hornině třídy těžitelnosti II skupiny 4 objem do 50 m3 strojně | m3 | 83.568 |  | 0 |  |  | základní |  | 0 | 0 | 0 | 0 | 0 | 4 | K | 2 |  |  |  | ROZPOCET | 0 | 0 | 0 | 0 | 0 | 1 | 0 | 4 | 244943572
| VV |  | základy | [14 empty] | VV | 2 | 1 | True | 0 | ROZPOCET
| VV |  | 27,035*0,6*0,97*2 |  | 31.469 | [12 empty] | VV | 2 | 2 | True | 0 | ROZPOCET
| VV |  | 5,158*0,6*0,97*11 |  | 33.022 | [12 empty] | VV | 2 | 2 | True | 0 | ROZPOCET
| VV |  | (0,6*2+3,675)*0,6*0,97 |  | 2.837 | [12 empty] | VV | 2 | 2 | True | 0 | ROZPOCET
| VV |  | 1,845*0,6*0,97*2 |  | 2.148 | [12 empty] | VV | 2 | 2 | True | 0 | ROZPOCET
| VV |  | potrubí | [14 empty] | VV | 2 | 1 | True | 0 | ROZPOCET
| VV |  | (6,542+38,94+13,236)*0,4*0,6 |  | 14.092 | [12 empty] | VV | 2 | 2 | True | 0 | ROZPOCET
| VV |  | Součet |  | 83.568 | [12 empty] | VV | 2 | 4 | True | 1 | ROZPOCET
3 | K | 162351123 | Vodorovné přemístění přes 50 do 500 m výkopku/sypaniny z hornin třídy těžitelnosti II skupiny 4 a 5 | m3 | 83.568 |  | 0 |  |  | základní |  | 0 | 0 | 0 | 0 | 0 | 4 | K | 2 |  |  |  | ROZPOCET | 0 | 0 | 0 | 0 | 0 | 1 | 0 | 4 | -1414007759
4 | K | 162751137 | Vodorovné přemístění přes 9 000 do 10000 m výkopku/sypaniny z horniny třídy těžitelnosti II skupiny 4 a 5 | m3 | 28.306 |  | 0 |  |  | základní |  | 0 | 0 | 0 | 0 | 0 | 4 | K | 2 |  |  |  | ROZPOCET | 0 | 0 | 0 | 0 | 0 | 1 | 0 | 4 | 922715378
| VV |  | 83,568-55,262 |  | 28.306 | [12 empty] | VV | 2 | 2 | True | 1 | ROZPOCET
5 | K | 162751139 | Příplatek k vodorovnému přemístění výkopku/sypaniny z horniny třídy těžitelnosti II skupiny 4 a 5 ZKD 1000 m přes 10000 m | m3 | 566.12 |  | 0 |  |  | základní |  | 0 | 0 | 0 | 0 | 0 | 4 | K | 2 |  |  |  | ROZPOCET | 0 | 0 | 0 | 0 | 0 | 1 | 0 | 4 | 1322912831
| P |  | Poznámka k položce: příplatek k dopravě za dalších 20 km | [14 empty] | P | 2
| VV |  | 28,306*20 'Přepočtené koeficientem množství |  | 566.12 | [12 empty] | VV | 2 | 2 | False | 1 | ROZPOCET
6 | K | 167151102 | Nakládání výkopku z hornin třídy těžitelnosti II skupiny 4 a 5 do 100 m3 | m3 | 83.568 |  | 0 |  |  | základní |  | 0 | 0 | 0 | 0 | 0 | 4 | K | 2 |  |  |  | ROZPOCET | 0 | 0 | 0 | 0 | 0 | 1 | 0 | 4 | 914668199
7 | K | 171201231 | Poplatek za uložení zeminy a kamení na recyklační skládce (skládkovné) kód odpadu 17 05 04 | t | 50.951 |  | 0 |  |  | základní |  | 0 | 0 | 0 | 0 | 0 | 4 | K | 2 |  |  |  | ROZPOCET | 0 | 0 | 0 | 0 | 0 | 1 | 0 | 4 | 45856621
| VV |  | 28,306*1,8 |  | 50.951 | [12 empty] | VV | 2 | 2 | True | 1 | ROZPOCET
8 | K | 171251201 | Uložení sypaniny na skládky nebo meziskládky | m3 | 83.568 |  | 0 |  |  | základní |  | 0 | 0 | 0 | 0 | 0 | 4 | K | 2 |  |  |  | ROZPOCET | 0 | 0 | 0 | 0 | 0 | 1 | 0 | 4 | -980064251
9 | K | 174151101 | Zásyp jam, šachet rýh nebo kolem objektů sypaninou se zhutněním | m3 | 55.262 |  | 0 |  |  | základní |  | 0 | 0 | 0 | 0 | 0 | 4 | K | 2 |  |  |  | ROZPOCET | 0 | 0 | 0 | 0 | 0 | 1 | 0 | 4 | -1081162403
| VV |  | základy | [14 empty] | VV | 2 | 1 | True | 0 | ROZPOCET
| VV |  | 2*5,46*0,1 |  | 1.092 | [12 empty] | VV | 2 | 2 | True | 0 | ROZPOCET
| VV |  | 2,155*5,46*0,1 |  | 1.177 | [12 empty] | VV | 2 | 2 | True | 0 | ROZPOCET
| VV |  | 2,705*5,46*0,1 |  | 1.477 | [12 empty] | VV | 2 | 2 | True | 0 | ROZPOCET
| VV |  | 2,705*5,46*0,1 |  | 1.477 | [12 empty] | VV | 2 | 2 | True | 0 | ROZPOCET
| VV |  | 2,705*5,46*0,1 |  | 1.477 | [12 empty] | VV | 2 | 2 | True | 0 | ROZPOCET
| VV |  | 2,155*5,46*0,1 |  | 1.177 | [12 empty] | VV | 2 | 2 | True | 0 | ROZPOCET
| VV |  | 2,155*5,46*0,1 |  | 1.177 | [12 empty] | VV | 2 | 2 | True | 0 | ROZPOCET
| VV |  | 2,705*5,46*0,1 |  | 1.477 | [12 empty] | VV | 2 | 2 | True | 0 | ROZPOCET
| VV |  | 2,155*5,46*0,1 |  | 1.177 | [12 empty] | VV | 2 | 2 | True | 0 | ROZPOCET
| VV |  | 1,995*5,46*0,1 |  | 1.089 | [12 empty] | VV | 2 | 2 | True | 0 | ROZPOCET
| VV |  | 66,76*0,425 |  | 28.373 | [12 empty] | VV | 2 | 2 | True | 0 | ROZPOCET
| VV |  | potrubí | [14 empty] | VV | 2 | 1 | True | 0 | ROZPOCET
| VV |  | (6,542+38,94+13,236)*0,4*0,6 |  | 14.092 | [12 empty] | VV | 2 | 2 | True | 0 | ROZPOCET
| VV |  | Součet |  | 55.262 | [12 empty] | VV | 2 | 4 | True | 1 | ROZPOCET
10 | K | 181351103 | Rozprostření ornice tl vrstvy do 200 mm pl přes 100 do 500 m2 v rovině nebo ve svahu do 1:5 strojně | m2 | 183.794 |  | 0 |  |  | základní |  | 0 | 0 | 0 | 0 | 0 | 4 | K | 2 |  |  |  | ROZPOCET | 0 | 0 | 0 | 0 | 0 | 1 | 0 | 4 | -961512457
| VV |  | 27,03*6,36 |  | 171.911 | [12 empty] | VV | 2 | 2 | True | 0 | ROZPOCET
| VV |  | 4,87*2,44 |  | 11.883 | [12 empty] | VV | 2 | 2 | True | 0 | ROZPOCET
| VV |  | Součet |  | 183.794 | [12 empty] | VV | 2 | 4 | True | 1 | ROZPOCET
| D | 2 | Zakládání |  |  |  | 0 |  |  |  |  | 0 |  | 215.8284 |  | 0 | 1 | D | 1 |  |  |  | ROZPOCET | [6 empty] | 0
11 | K | 271542211 | Podsyp pod základové konstrukce se zhutněním z netříděné štěrkodrtě | m3 | 7.9 |  | 0 |  |  | základní |  | 0 | 2.16 | 17.064 | 0 | 0 | 4 | K | 2 |  |  |  | ROZPOCET | 0 | 0 | 0 | 0 | 0 | 1 | 0 | 4 | 656086740
| VV |  | 2*5,46*0,055 |  | 0.601 | [12 empty] | VV | 2 | 2 | True | 0 | ROZPOCET
| VV |  | 2,155*5,46*0,055 |  | 0.647 | [12 empty] | VV | 2 | 2 | True | 0 | ROZPOCET
| VV |  | 2,705*5,46*0,055 |  | 0.812 | [12 empty] | VV | 2 | 2 | True | 0 | ROZPOCET
| VV |  | 2,705*5,46*0,055 |  | 0.812 | [12 empty] | VV | 2 | 2 | True | 0 | ROZPOCET
| VV |  | 2,705*5,46*0,055 |  | 0.812 | [12 empty] | VV | 2 | 2 | True | 0 | ROZPOCET
| VV |  | 2,155*5,46*0,055 |  | 0.647 | [12 empty] | VV | 2 | 2 | True | 0 | ROZPOCET
| VV |  | 2,155*5,46*0,055 |  | 0.647 | [12 empty] | VV | 2 | 2 | True | 0 | ROZPOCET
| VV |  | 2,705*5,46*0,055 |  | 0.812 | [12 empty] | VV | 2 | 2 | True | 0 | ROZPOCET
| VV |  | 2,155*5,46*0,055 |  | 0.647 | [12 empty] | VV | 2 | 2 | True | 0 | ROZPOCET
| VV |  | 1,995*5,46*0,055 |  | 0.599 | [12 empty] | VV | 2 | 2 | True | 0 | ROZPOCET
| VV |  | 3,976*2,173*0,1 |  | 0.864 | [12 empty] | VV | 2 | 2 | True | 0 | ROZPOCET
| VV |  | Součet |  | 7.9 | [12 empty] | VV | 2 | 4 | True | 1 | ROZPOCET
12 | K | 273313611VL01 | Základové desky z betonu tř. C 16/20 XC2 | m3 | 1.675 |  | 0 |  |  | základní |  | 0 | 2.5019 | 4.1906 | 0 | 0 | 4 | K | 2 |  |  |  | ROZPOCET | 0 | 0 | 0 | 0 | 0 | 1 | 0 | 4 | -427872376
| VV |  | základová deska pod schodiště | [14 empty] | VV | 2 | 1 | True | 0 | ROZPOCET
| VV |  | 4,576*2,44*0,15 |  | 1.675 | [12 empty] | VV | 2 | 2 | True | 1 | ROZPOCET
13 | K | 273351121 | Zřízení bednění základových desek | m2 | 1.418 |  | 0 |  |  | základní |  | 0 | 0.00247 | 0.0035025 | 0 | 0 | 4 | K | 2 |  |  |  | ROZPOCET | 0 | 0 | 0 | 0 | 0 | 1 | 0 | 4 | 650310763
| VV |  | základová deska pod schodiště | [14 empty] | VV | 2 | 1 | True | 0 | ROZPOCET
| VV |  | (4,576+2,44*2)*0,15 |  | 1.418 | [12 empty] | VV | 2 | 2 | True | 1 | ROZPOCET
14 | K | 273351122 | Odstranění bednění základových desek | m2 | 1.418 |  | 0 |  |  | základní |  | 0 | 0 | 0 | 0 | 0 | 4 | K | 2 |  |  |  | ROZPOCET | 0 | 0 | 0 | 0 | 0 | 1 | 0 | 4 | -1154808676
15 | K | 274313611VL01 | Základové pásy z betonu tř. C 16/20 XC2 | m3 | 34.38 |  | 0 |  |  | základní |  | 0 | 2.5019 | 86.0144 | 0 | 0 | 4 | K | 2 |  |  |  | ROZPOCET | 0 | 0 | 0 | 0 | 0 | 1 | 0 | 4 | -918964824
| VV |  | 27,035*0,6*0,48*2 |  | 15.572 | [12 empty] | VV | 2 | 2 | True | 0 | ROZPOCET
| VV |  | 5,158*0,6*0,48*11 |  | 16.341 | [12 empty] | VV | 2 | 2 | True | 0 | ROZPOCET
| VV |  | (0,6*2+3,675)*0,6*0,48 |  | 1.404 | [12 empty] | VV | 2 | 2 | True | 0 | ROZPOCET
| VV |  | 1,845*0,6*0,48*2 |  | 1.063 | [12 empty] | VV | 2 | 2 | True | 0 | ROZPOCET
| VV |  | Součet |  | 34.38 | [12 empty] | VV | 2 | 4 | True | 1 | ROZPOCET
16 | K | 279113134VL01 | Základová zeď tl přes 250 do 300 mm z tvárnic ztraceného bednění včetně výplně z betonu tř. C 16/20 XC2 | m2 | 146.317 |  | 0 |  |  | základní |  | 0 | 0.73404 | 107.4022 | 0 | 0 | 4 | K | 2 |  |  |  | ROZPOCET | 0 | 0 | 0 | 0 | 0 | 1 | 0 | 4 | 1625979805
| VV |  | 26,735*1,25*2 |  | 66.838 | [12 empty] | VV | 2 | 2 | True | 0 | ROZPOCET
| VV |  | 5,458*1,25*11 |  | 75.048 | [12 empty] | VV | 2 | 2 | True | 0 | ROZPOCET
| VV |  | 4,576*0,5 |  | 2.288 | [12 empty] | VV | 2 | 2 | True | 0 | ROZPOCET
| VV |  | 2,143*0,5*2 |  | 2.143 | [12 empty] | VV | 2 | 2 | True | 0 | ROZPOCET
| VV |  | Součet |  | 146.317 | [12 empty] | VV | 2 | 4 | True | 1 | ROZPOCET
17 | K | 279361821 | Výztuž základových zdí nosných betonářskou ocelí 10 505 | t | 1.089 |  | 0 |  |  | základní |  | 0 | 1.0594 | 1.1537 | 0 | 0 | 4 | K | 2 |  |  |  | ROZPOCET | 0 | 0 | 0 | 0 | 0 | 1 | 0 | 4 | -1446479873
| VV |  | vodorovná výztuž | [14 empty] | VV | 2 | 1 | True | 0 | ROZPOCET
| VV |  | 26,735*2*10*0,62/1000 |  | 0.332 | [12 empty] | VV | 2 | 2 | True | 0 | ROZPOCET
| VV |  | 5,458*11*10*0,62/1000 |  | 0.372 | [12 empty] | VV | 2 | 2 | True | 0 | ROZPOCET
| VV |  | 4,576*4*0,62/1000 |  | 0.011 | [12 empty] | VV | 2 | 2 | True | 0 | ROZPOCET
| VV |  | 2,143*2*4*0,62/1000 |  | 0.011 | [12 empty] | VV | 2 | 2 | True | 0 | ROZPOCET
| VV |  | Mezisoučet |  | 0.726 | [12 empty] | VV | 2 | 3 | True | 0 | ROZPOCET
| VV |  | svislá | [14 empty] | VV | 2 | 1 | True | 0 | ROZPOCET
| VV |  | 54*2*1,25*0,62/1000*2 |  | 0.167 | [12 empty] | VV | 2 | 2 | True | 0 | ROZPOCET
| VV |  | 11*2*1,25*0,62/1000*11 |  | 0.188 | [12 empty] | VV | 2 | 2 | True | 0 | ROZPOCET
| VV |  | 10*0,5*0,62/1000 |  | 0.003 | [12 empty] | VV | 2 | 2 | True | 0 | ROZPOCET
| VV |  | 4*2*0,5*0,62/1000*2 |  | 0.005 | [12 empty] | VV | 2 | 2 | True | 0 | ROZPOCET
| VV |  | Mezisoučet |  | 0.363 | [12 empty] | VV | 2 | 3 | True | 0 | ROZPOCET
| VV |  | Součet |  | 1.089 | [12 empty] | VV | 2 | 4 | True | 1 | ROZPOCET
| D | 6 | Úpravy povrchů, podlahy a osazování výplní |  |  |  | 0 |  |  |  |  | 0 |  | 14.5585 |  | 0 | 1 | D | 1 |  |  |  | ROZPOCET | [6 empty] | 0
18 | K | 631311134 | Mazanina tl přes 120 do 240 mm z betonu prostého bez zvýšených nároků na prostředí tř. C 16/20 | m3 | 3.941 |  | 0 |  |  | základní |  | 0 | 2.301 | 9.0683 | 0 | 0 | 4 | K | 2 |  |  |  | ROZPOCET | 0 | 0 | 0 | 0 | 0 | 1 | 0 | 4 | 1558522518
| P |  | Poznámka k položce: venkovní schodiště | [14 empty] | P | 2
| VV |  | 4,032*2,066*0,18 |  | 1.499 | [12 empty] | VV | 2 | 2 | True | 0 | ROZPOCET
| VV |  | 3,49*1,79*0,18 |  | 1.124 | [12 empty] | VV | 2 | 2 | True | 0 | ROZPOCET
| VV |  | 2,89*1,52*0,18 |  | 0.791 | [12 empty] | VV | 2 | 2 | True | 0 | ROZPOCET
| VV |  | 2,34*1,25*0,18 |  | 0.527 | [12 empty] | VV | 2 | 2 | True | 0 | ROZPOCET
| VV |  | Součet |  | 3.941 | [12 empty] | VV | 2 | 4 | True | 1 | ROZPOCET
19 | K | 637121112 | Okapový chodník z kačírku tl 150 mm s udusáním | m2 | 19.921 |  | 0 |  |  | základní |  | 0 | 0.2756 | 5.4902 | 0 | 0 | 4 | K | 2 |  |  |  | ROZPOCET | 0 | 0 | 0 | 0 | 0 | 1 | 0 | 4 | -1136296413
| VV |  | 31,325*0,31 |  | 9.711 | [12 empty] | VV | 2 | 2 | True | 0 | ROZPOCET
| VV |  | 2,08*0,71 |  | 1.477 | [12 empty] | VV | 2 | 2 | True | 0 | ROZPOCET
| VV |  | 28,17*0,31 |  | 8.733 | [12 empty] | VV | 2 | 2 | True | 0 | ROZPOCET
| VV |  | Součet |  | 19.921 | [12 empty] | VV | 2 | 4 | True | 1 | ROZPOCET
| D | 8 | Trubní vedení |  |  |  | 0 |  |  |  |  | 0 |  | 0.47254 |  | 0 | 1 | D | 1 |  |  |  | ROZPOCET | [6 empty] | 0
20 | K | 871265211 | Kanalizační potrubí z tvrdého PVC jednovrstvé tuhost třídy SN4 DN 110 | m | 6.542 |  | 0 |  |  | základní |  | 0 | 0.00131 | 0.00857 | 0 | 0 | 4 | K | 2 |  |  |  | ROZPOCET | 0 | 0 | 0 | 0 | 0 | 1 | 0 | 4 | 661863760
| VV |  | (3,752+1,7)*1,2 |  | 6.542 | [12 empty] | VV | 2 | 2 | True | 1 | ROZPOCET
21 | K | 871275211 | Kanalizační potrubí z tvrdého PVC jednovrstvé tuhost třídy SN4 DN 125 | m | 38.94 |  | 0 |  |  | základní |  | 0 | 0.00746 | 0.29049 | 0 | 0 | 4 | K | 2 |  |  |  | ROZPOCET | 0 | 0 | 0 | 0 | 0 | 1 | 0 | 4 | 1421913117
| VV |  | (22,4+1)*1,2 |  | 28.08 | [12 empty] | VV | 2 | 2 | True | 0 | ROZPOCET
| VV |  | (3,04+6,01)*1,2 |  | 10.86 | [12 empty] | VV | 2 | 2 | True | 0 | ROZPOCET
| VV |  | Součet |  | 38.94 | [12 empty] | VV | 2 | 4 | True | 1 | ROZPOCET
22 | K | 871315211 | Kanalizační potrubí z tvrdého PVC jednovrstvé tuhost třídy SN4 DN 160 | m | 13.236 |  | 0 |  |  | základní |  | 0 | 0.01235 | 0.16346 | 0 | 0 | 4 | K | 2 |  |  |  | ROZPOCET | 0 | 0 | 0 | 0 | 0 | 1 | 0 | 4 | -283060915
| VV |  | 11,03*1,2 |  | 13.236 | [12 empty] | VV | 2 | 2 | True | 1 | ROZPOCET
23 | K | 877265211 | Montáž tvarovek z tvrdého PVC-systém KG nebo z polypropylenu-systém KG 2000 jednoosé DN 110 | kus | 6 |  | 0 |  |  | základní |  | 0 | 0 | 0 | 0 | 0 | 4 | K | 2 |  |  |  | ROZPOCET | 0 | 0 | 0 | 0 | 0 | 1 | 0 | 4 | -1754038937
| VV |  | "110 koleno" 6 |  | 6 | [12 empty] | VV | 2 | 2 | True | 0 | ROZPOCET
| VV |  | Součet |  | 6 | [12 empty] | VV | 2 | 4 | True | 1 | ROZPOCET
24 | M | 28611351 | koleno kanalizační PVC KG 110x45° | kus | 6 |  | 0 |  |  | základní |  | 0 | 0.00028 | 0.00168 | 0 | 0 | 8 | M | 2 |  |  |  | ROZPOCET | 0 | 0 | 0 | 0 | 0 | 1 | 0 | 4 | -1952632277
25 | K | 877265231 | Montáž víčka z tvrdého PVC-systém KG DN 110 | kus | 6 |  | 0 |  |  | základní |  | 0 | 0 | 0 | 0 | 0 | 4 | K | 2 |  |  |  | ROZPOCET | 0 | 0 | 0 | 0 | 0 | 1 | 0 | 4 | -136244889
26 | M | 28611718 | víčko kanalizace plastové KG DN 110 | kus | 6 |  | 0 |  |  | základní |  | 0 | 0.0001 | 0.0006 | 0 | 0 | 8 | M | 2 |  |  |  | ROZPOCET | 0 | 0 | 0 | 0 | 0 | 1 | 0 | 4 | -366990204
27 | K | 877275211 | Montáž tvarovek z tvrdého PVC-systém KG nebo z polypropylenu-systém KG 2000 jednoosé DN 125 | kus | 12 |  | 0 |  |  | základní |  | 0 | 0 | 0 | 0 | 0 | 4 | K | 2 |  |  |  | ROZPOCET | 0 | 0 | 0 | 0 | 0 | 1 | 0 | 4 | -1986670557
| VV |  | "redukce 125/110" 4 |  | 4 | [12 empty] | VV | 2 | 2 | True | 0 | ROZPOCET
| VV |  | "koleno 45" 5+3 |  | 8 | [12 empty] | VV | 2 | 2 | True | 0 | ROZPOCET
| VV |  | Součet |  | 12 | [12 empty] | VV | 2 | 4 | True | 1 | ROZPOCET
28 | M | 28611356 | koleno kanalizační PVC KG 125x45° | kus | 8 |  | 0 |  |  | základní |  | 0 | 0.00035 | 0.0028 | 0 | 0 | 8 | M | 2 |  |  |  | ROZPOCET | 0 | 0 | 0 | 0 | 0 | 1 | 0 | 4 | -450451420
| VV |  | "koleno 45" 5+3 |  | 8 | [12 empty] | VV | 2 | 2 | True | 1 | ROZPOCET
29 | M | 28611502 | redukce kanalizační PVC 125/110 | kus | 4 |  | 0 |  |  | základní |  | 0 | 0.00026 | 0.00104 | 0 | 0 | 8 | M | 2 |  |  |  | ROZPOCET | 0 | 0 | 0 | 0 | 0 | 1 | 0 | 4 | 1277820630
30 | K | 877275221 | Montáž tvarovek z tvrdého PVC-systém KG nebo z polypropylenu-systém KG 2000 dvouosé DN 125 | kus | 2 |  | 0 |  |  | základní |  | 0 | 1e-05 | 2e-05 | 0 | 0 | 4 | K | 2 |  |  |  | ROZPOCET | 0 | 0 | 0 | 0 | 0 | 1 | 0 | 4 | -793773278
31 | M | 28611389 | odbočka kanalizační PVC s hrdlem 125/125/45° | kus | 1 |  | 0 |  |  | základní |  | 0 | 0.00088 | 0.00088 | 0 | 0 | 8 | M | 2 |  |  |  | ROZPOCET | 0 | 0 | 0 | 0 | 0 | 1 | 0 | 4 | 665035237
32 | M | OSM.221310 | KGEA 45st odbočka DN 125/110 SN8 | kus | 1 |  | 0 |  |  | základní |  | 0 | 0.00072 | 0.00072 | 0 | 0 | 8 | M | 2 |  |  |  | ROZPOCET | 0 | 0 | 0 | 0 | 0 | 1 | 0 | 4 | -1639182488
33 | K | 877315221 | Montáž tvarovek z tvrdého PVC-systém KG nebo z polypropylenu-systém KG 2000 dvouosé DN 160 | kus | 2 |  | 0 |  |  | základní |  | 0 | 1e-05 | 2e-05 | 0 | 0 | 4 | K | 2 |  |  |  | ROZPOCET | 0 | 0 | 0 | 0 | 0 | 1 | 0 | 4 | -2012570787
34 | M | OSM.222320 | KGEA 45st odbočka DN 160/110 SN8 | kus | 1 |  | 0 |  |  | základní |  | 0 | 0.00108 | 0.00108 | 0 | 0 | 8 | M | 2 |  |  |  | ROZPOCET | 0 | 0 | 0 | 0 | 0 | 1 | 0 | 4 | -747943553
35 | M | OSM.222310 | KGEA 45st odbočka DN 160/125 SN8 | kus | 1 |  | 0 |  |  | základní |  | 0 | 0.00117 | 0.00117 | 0 | 0 | 8 | M | 2 |  |  |  | ROZPOCET | 0 | 0 | 0 | 0 | 0 | 1 | 0 | 4 | 1085555968
| D | 9 | Ostatní konstrukce a práce, bourání |  |  |  | 0 |  |  |  |  | 0 |  | 12.4759 |  | 6.351 | 1 | D | 1 |  |  |  | ROZPOCET | [6 empty] | 0
36 | K | 916331112 | Osazení zahradního obrubníku betonového do lože z betonu s boční opěrou | m | 62.995 |  | 0 |  |  | základní |  | 0 | 0.10095 | 6.3593 | 0 | 0 | 4 | K | 2 |  |  |  | ROZPOCET | 0 | 0 | 0 | 0 | 0 | 1 | 0 | 4 | -1269169676
| VV |  | 0,31*2 |  | 0.62 | [12 empty] | VV | 2 | 2 | True | 0 | ROZPOCET
| VV |  | 0,4*2 |  | 0.8 | [12 empty] | VV | 2 | 2 | True | 0 | ROZPOCET
| VV |  | 31,325 |  | 31.325 | [12 empty] | VV | 2 | 2 | True | 0 | ROZPOCET
| VV |  | 2,08 |  | 2.08 | [12 empty] | VV | 2 | 2 | True | 0 | ROZPOCET
| VV |  | 28,17 |  | 28.17 | [12 empty] | VV | 2 | 2 | True | 0 | ROZPOCET
| VV |  | Součet |  | 62.995 | [12 empty] | VV | 2 | 4 | True | 1 | ROZPOCET
37 | M | 59217001 | obrubník betonový zahradní 1000x50x250mm | m | 66.145 |  | 0 |  |  | základní |  | 0 | 0.028 | 1.8521 | 0 | 0 | 8 | M | 2 |  |  |  | ROZPOCET | 0 | 0 | 0 | 0 | 0 | 1 | 0 | 4 | -816506766
| VV |  | 62,995*1,05 'Přepočtené koeficientem množství |  | 66.145 | [12 empty] | VV | 2 | 2 | False | 1 | ROZPOCET
38 | K | 916991121 | Lože pod obrubníky, krajníky nebo obruby z dlažebních kostek z betonu prostého | m3 | 1.89 |  | 0 |  |  | základní |  | 0 | 2.2563 | 4.2645 | 0 | 0 | 4 | K | 2 |  |  |  | ROZPOCET | 0 | 0 | 0 | 0 | 0 | 1 | 0 | 4 | -1279379876
| VV |  | 0,31*2*0,2*0,15 |  | 0.019 | [12 empty] | VV | 2 | 2 | True | 0 | ROZPOCET
| VV |  | 0,4*2*0,2*0,15 |  | 0.024 | [12 empty] | VV | 2 | 2 | True | 0 | ROZPOCET
| VV |  | 31,325*0,2*0,15 |  | 0.94 | [12 empty] | VV | 2 | 2 | True | 0 | ROZPOCET
| VV |  | 2,08*0,2*0,15 |  | 0.062 | [12 empty] | VV | 2 | 2 | True | 0 | ROZPOCET
| VV |  | 28,17*0,2*0,15 |  | 0.845 | [12 empty] | VV | 2 | 2 | True | 0 | ROZPOCET
| VV |  | Součet |  | 1.89 | [12 empty] | VV | 2 | 4 | True | 1 | ROZPOCET
39 | K | 971052331 | Vybourání nebo prorážení otvorů v ŽB příčkách a zdech pl do 0,09 m2 tl do 150 mm | kus | 3 |  | 0 |  |  | základní |  | 0 | 0 | 0 | 0.034 | 0.102 | 4 | K | 2 |  |  |  | ROZPOCET | 0 | 0 | 0 | 0 | 0 | 1 | 0 | 4 | 1135230707
40 | K | 971052341 | Vybourání nebo prorážení otvorů v ŽB příčkách a zdech pl do 0,09 m2 tl do 300 mm | kus | 14 |  | 0 |  |  | základní |  | 0 | 0 | 0 | 0.059 | 0.826 | 4 | K | 2 |  |  |  | ROZPOCET | 0 | 0 | 0 | 0 | 0 | 1 | 0 | 4 | -2104897365
41 | K | 971052441 | Vybourání nebo prorážení otvorů v ŽB příčkách a zdech pl do 0,25 m2 tl do 300 mm | kus | 29 |  | 0 |  |  | základní |  | 0 | 0 | 0 | 0.187 | 5.423 | 4 | K | 2 |  |  |  | ROZPOCET | 0 | 0 | 0 | 0 | 0 | 1 | 0 | 4 | 1011587301
| VV |  | prostup 1000/100 | [14 empty] | VV | 2 | 1 | True | 0 | ROZPOCET
| VV |  | 9*2 |  | 18 | [12 empty] | VV | 2 | 2 | True | 0 | ROZPOCET
| VV |  | 11 |  | 11 | [12 empty] | VV | 2 | 2 | True | 0 | ROZPOCET
| VV |  | Součet |  | 29 | [12 empty] | VV | 2 | 4 | True | 1 | ROZPOCET
| D | 997 | Přesun sutě |  |  |  | 0 |  |  |  |  | 0 |  | 0 |  | 0 | 1 | D | 1 |  |  |  | ROZPOCET | [6 empty] | 0
42 | K | 997013501 | Odvoz suti a vybouraných hmot na skládku nebo meziskládku do 1 km se složením | t | 6.351 |  | 0 |  |  | základní |  | 0 | 0 | 0 | 0 | 0 | 4 | K | 2 |  |  |  | ROZPOCET | 0 | 0 | 0 | 0 | 0 | 1 | 0 | 4 | -279476987
43 | K | 997013509 | Příplatek k odvozu suti a vybouraných hmot na skládku ZKD 1 km přes 1 km | t | 184.179 |  | 0 |  |  | základní |  | 0 | 0 | 0 | 0 | 0 | 4 | K | 2 |  |  |  | ROZPOCET | 0 | 0 | 0 | 0 | 0 | 1 | 0 | 4 | -770796413
| P |  | Poznámka k položce: příplatek k odvozu suti za dalších 29 km | [14 empty] | P | 2
| VV |  | 6,351*29 'Přepočtené koeficientem množství |  | 184.179 | [12 empty] | VV | 2 | 2 | False | 1 | ROZPOCET
44 | K | 997013862 | Poplatek za uložení stavebního odpadu na recyklační skládce (skládkovné) z armovaného betonu kód odpadu 17 01 01 | t | 6.351 |  | 0 |  |  | základní |  | 0 | 0 | 0 | 0 | 0 | 4 | K | 2 |  |  |  | ROZPOCET | 0 | 0 | 0 | 0 | 0 | 1 | 0 | 4 | -1684368770
| D | 998 | Přesun hmot |  |  |  | 0 |  |  |  |  | 0 |  | 0 |  | 0 | 1 | D | 1 |  |  |  | ROZPOCET | [6 empty] | 0
45 | K | 998011001 | Přesun hmot pro budovy zděné v do 6 m | t | 243.335 |  | 0 |  |  | základní |  | 0 | 0 | 0 | 0 | 0 | 4 | K | 2 |  |  |  | ROZPOCET | 0 | 0 | 0 | 0 | 0 | 1 | 0 | 4 | 1237236159
| D | PSV | Práce a dodávky PSV |  |  |  | 0 |  |  |  |  | 0 |  | 2.0955 |  | 0 | 2 | D | 0 |  |  |  | ROZPOCET | [6 empty] | 0
| D | 711 | Izolace proti vodě, vlhkosti a plynům |  |  |  | 0 |  |  |  |  | 0 |  | 0.25973 |  | 0 | 2 | D | 1 |  |  |  | ROZPOCET | [6 empty] | 0
46 | K | 711111002 | Provedení izolace proti zemní vlhkosti vodorovné za studena lakem asfaltovým | m2 | 36.711 |  | 0 |  |  | základní |  | 0 | 0 | 0 | 0 | 0 | 16 | K | 2 |  |  |  | ROZPOCET | 0 | 0 | 0 | 0 | 0 | 1 | 0 | 16 | 1031530144
| VV |  | 26,735*0,3*2 |  | 16.041 | [12 empty] | VV | 2 | 2 | True | 0 | ROZPOCET
| VV |  | 5,458*0,3*11 |  | 18.011 | [12 empty] | VV | 2 | 2 | True | 0 | ROZPOCET
| VV |  | 4,576*0,3 |  | 1.373 | [12 empty] | VV | 2 | 2 | True | 0 | ROZPOCET
| VV |  | 2,143*0,3*2 |  | 1.286 | [12 empty] | VV | 2 | 2 | True | 0 | ROZPOCET
| VV |  | Součet |  | 36.711 | [12 empty] | VV | 2 | 4 | True | 1 | ROZPOCET
47 | M | 11163152 | lak hydroizolační asfaltový | t | 0.014 |  | 0 |  |  | základní |  | 0 | 1 | 0.014 | 0 | 0 | 32 | M | 2 |  |  |  | ROZPOCET | 0 | 0 | 0 | 0 | 0 | 1 | 0 | 16 | -400291756
| VV |  | 36,711*0,00039 'Přepočtené koeficientem množství |  | 0.014 | [12 empty] | VV | 2 | 2 | False | 1 | ROZPOCET
48 | K | 711141559 | Provedení izolace proti zemní vlhkosti pásy přitavením vodorovné NAIP | m2 | 36.711 |  | 0 |  |  | základní |  | 0 | 0.0004 | 0.014684 | 0 | 0 | 16 | K | 2 |  |  |  | ROZPOCET | 0 | 0 | 0 | 0 | 0 | 1 | 0 | 16 | 1031564123
| VV |  | 26,735*0,3*2 |  | 16.041 | [12 empty] | VV | 2 | 2 | True | 0 | ROZPOCET
| VV |  | 5,458*0,3*11 |  | 18.011 | [12 empty] | VV | 2 | 2 | True | 0 | ROZPOCET
| VV |  | 4,576*0,3 |  | 1.373 | [12 empty] | VV | 2 | 2 | True | 0 | ROZPOCET
| VV |  | 2,143*0,3*2 |  | 1.286 | [12 empty] | VV | 2 | 2 | True | 0 | ROZPOCET
| VV |  | Součet |  | 36.711 | [12 empty] | VV | 2 | 4 | True | 1 | ROZPOCET
49 | M | 62853004 | pás asfaltový natavitelný modifikovaný SBS tl 4,0mm s vložkou ze skleněné tkaniny a spalitelnou PE fólií nebo jemnozrnným minerálním posypem na horním povrchu | m2 | 42.787 |  | 0 |  |  | základní |  | 0 | 0.0054 | 0.23105 | 0 | 0 | 32 | M | 2 |  |  |  | ROZPOCET | 0 | 0 | 0 | 0 | 0 | 1 | 0 | 16 | -569888879
| VV |  | 36,711*1,1655 'Přepočtené koeficientem množství |  | 42.787 | [12 empty] | VV | 2 | 2 | False | 1 | ROZPOCET
50 | K | 998711101 | Přesun hmot tonážní pro izolace proti vodě, vlhkosti a plynům v objektech v do 6 m | t | 0.26 |  | 0 |  |  | základní |  | 0 | 0 | 0 | 0 | 0 | 16 | K | 2 |  |  |  | ROZPOCET | 0 | 0 | 0 | 0 | 0 | 1 | 0 | 16 | 1385149464
| D | 713 | Izolace tepelné |  |  |  | 0 |  |  |  |  | 0 |  | 1.3737 |  | 0 | 2 | D | 1 |  |  |  | ROZPOCET | [6 empty] | 0
51 | K | 713131141 | Montáž izolace tepelné stěn a základů lepením celoplošně rohoží, pásů, dílců, desek | m2 | 199.08 |  | 0 |  |  | základní |  | 0 | 0.006 | 1.1945 | 0 | 0 | 16 | K | 2 |  |  |  | ROZPOCET | 0 | 0 | 0 | 0 | 0 | 1 | 0 | 16 | -1874406586
| VV |  | 66*0,9 |  | 59.4 | [12 empty] | VV | 2 | 2 | True | 0 | ROZPOCET
| VV |  | (15*6)*0,9 |  | 81 | [12 empty] | VV | 2 | 2 | True | 0 | ROZPOCET
| VV |  | (16,3*4)*0,9 |  | 58.68 | [12 empty] | VV | 2 | 2 | True | 0 | ROZPOCET
| VV |  | Součet |  | 199.08 | [12 empty] | VV | 2 | 4 | True | 1 | ROZPOCET
52 | M | 28376438 | deska XPS hrana rovná a strukturovaný povrch 250kPa tl 30mm | m2 | 199.08 |  | 0 |  |  | základní |  | 0 | 0.0009 | 0.17917 | 0 | 0 | 32 | M | 2 |  |  |  | ROZPOCET | 0 | 0 | 0 | 0 | 0 | 1 | 0 | 16 | 1075305835
| D | 767 | Konstrukce zámečnické |  |  |  | 0 |  |  |  |  | 0 |  | 0.13984 |  | 0 | 2 | D | 1 |  |  |  | ROZPOCET | [6 empty] | 0
53 | K | 767220210 | Montáž zábradlí schodiště z trubek na ocelovou konstrukci hm do 15 kg | m | 5.8 |  | 0 |  |  | základní |  | 0 | 0.00011 | 0.000638 | 0 | 0 | 16 | K | 2 |  |  |  | ROZPOCET | 0 | 0 | 0 | 0 | 0 | 1 | 0 | 16 | -1542665607
| VV |  | 1,4*2 |  | 2.8 | [12 empty] | VV | 2 | 2 | True | 0 | ROZPOCET
| VV |  | 1,5*2 |  | 3 | [12 empty] | VV | 2 | 2 | True | 0 | ROZPOCET
| VV |  | Součet |  | 5.8 | [12 empty] | VV | 2 | 4 | True | 1 | ROZPOCET
54 | M | RMAT0001 | Hliníkové schodišťové zábradlí | m | 5.8 |  | 0 |  |  | základní |  | 0 | 0 | 0 | 0 | 0 | 32 | M | 2 |  |  |  | ROZPOCET | 0 | 0 | 0 | 0 | 0 | 1 | 0 | 16 | -2030324084
55 | K | 767810113VL01 | Montáž mřížek větracích čtyřhranných průřezu přes 0,09 m2 | kus | 29 |  | 0 |  |  | základní |  | 0 | 0 | 0 | 0 | 0 | 16 | K | 2 |  |  |  | ROZPOCET | 0 | 0 | 0 | 0 | 0 | 1 | 0 | 16 | 386554586
| VV |  | 9*2 |  | 18 | [12 empty] | VV | 2 | 2 | True | 0 | ROZPOCET
| VV |  | 11 |  | 11 | [12 empty] | VV | 2 | 2 | True | 0 | ROZPOCET
| VV |  | Součet |  | 29 | [12 empty] | VV | 2 | 4 | True | 1 | ROZPOCET
56 | M | 484VL01 | Hliníková větrací mřížka, ELOX, 1000x100 mm | kus | 29 |  | 0 |  |  | základní |  | 0 | 0.0048 | 0.1392 | 0 | 0 | 32 | M | 2 |  |  |  | ROZPOCET | 0 | 0 | 0 | 0 | 0 | 1 | 0 | 16 | -1066026180
57 | K | 998767101 | Přesun hmot tonážní pro zámečnické konstrukce v objektech v do 6 m | t | 0.14 |  | 0 |  |  | základní |  | 0 | 0 | 0 | 0 | 0 | 16 | K | 2 |  |  |  | ROZPOCET | 0 | 0 | 0 | 0 | 0 | 1 | 0 | 16 | 861294566
| D | 771 | Podlahy z dlaždic |  |  |  | 0 |  |  |  |  | 0 |  | 0.32225 |  | 0 | 2 | D | 1 |  |  |  | ROZPOCET | [6 empty] | 0
58 | K | 771111012 | Vysátí schodiště před pokládkou dlažby | m | 11.286 |  | 0 |  |  | základní |  | 0 | 0 | 0 | 0 | 0 | 16 | K | 2 |  |  |  | ROZPOCET | 0 | 0 | 0 | 0 | 0 | 1 | 0 | 16 | -464576738
| VV |  | 9,25*0,272 |  | 2.516 | [12 empty] | VV | 2 | 2 | True | 0 | ROZPOCET
| VV |  | 8,16*0,272 |  | 2.22 | [12 empty] | VV | 2 | 2 | True | 0 | ROZPOCET
| VV |  | 7,07*0,272 |  | 1.923 | [12 empty] | VV | 2 | 2 | True | 0 | ROZPOCET
| VV |  | 5,98*0,272 |  | 1.627 | [12 empty] | VV | 2 | 2 | True | 0 | ROZPOCET
| VV |  | 2,4*1,25 |  | 3 | [12 empty] | VV | 2 | 2 | True | 0 | ROZPOCET
| VV |  | Součet |  | 11.286 | [12 empty] | VV | 2 | 4 | True | 1 | ROZPOCET
59 | K | 771121011 | Nátěr penetrační na podlahu | m2 | 13.675 |  | 0 |  |  | základní |  | 0 | 0.0003 | 0.0041025 | 0 | 0 | 16 | K | 2 |  |  |  | ROZPOCET | 0 | 0 | 0 | 0 | 0 | 1 | 0 | 16 | 858748637
| VV |  | 9,114 |  | 9.114 | [12 empty] | VV | 2 | 2 | True | 0 | ROZPOCET
| VV |  | 1,261 |  | 1.261 | [12 empty] | VV | 2 | 2 | True | 0 | ROZPOCET
| VV |  | 3,3 |  | 3.3 | [12 empty] | VV | 2 | 2 | True | 0 | ROZPOCET
| VV |  | Součet |  | 13.675 | [12 empty] | VV | 2 | 4 | True | 1 | ROZPOCET
60 | K | 771274113 | Montáž obkladů stupnic z dlaždic keramických flexibilní lepidlo š přes 250 do 300 mm | m | 30.46 |  | 0 |  |  | základní |  | 0 | 0.00153 | 0.046604 | 0 | 0 | 16 | K | 2 |  |  |  | ROZPOCET | 0 | 0 | 0 | 0 | 0 | 1 | 0 | 16 | 786373734
| VV |  | 9,25 |  | 9.25 | [12 empty] | VV | 2 | 2 | True | 0 | ROZPOCET
| VV |  | 8,16 |  | 8.16 | [12 empty] | VV | 2 | 2 | True | 0 | ROZPOCET
| VV |  | 7,07 |  | 7.07 | [12 empty] | VV | 2 | 2 | True | 0 | ROZPOCET
| VV |  | 5,98 |  | 5.98 | [12 empty] | VV | 2 | 2 | True | 0 | ROZPOCET
| VV |  | Součet |  | 30.46 | [12 empty] | VV | 2 | 4 | True | 1 | ROZPOCET
61 | M | 59761003 | dlažba keramická hutná hladká do interiéru přes 9 do 12ks/m2 | m2 | 9.114 |  | 0 |  |  | základní |  | 0 | 0.018 | 0.16405 | 0 | 0 | 32 | M | 2 |  |  |  | ROZPOCET | 0 | 0 | 0 | 0 | 0 | 1 | 0 | 16 | -1731494763
| VV |  | 30,460*0,272 |  | 8.285 | [12 empty] | VV | 2 | 2 | True | 1 | ROZPOCET
| VV |  | 8,285*1,1 'Přepočtené koeficientem množství |  | 9.114 | [12 empty] | VV | 2 | 2 | False | 1 | ROZPOCET
62 | K | 771274232 | Montáž obkladů podstupnic z dlaždic hladkých keramických flexibilní lepidlo v přes 150 do 200 mm | m | 6.365 |  | 0 |  |  | základní |  | 0 | 0.00102 | 0.0064923 | 0 | 0 | 16 | K | 2 |  |  |  | ROZPOCET | 0 | 0 | 0 | 0 | 0 | 1 | 0 | 16 | -1638694217
| VV |  | 9,25*0,18 |  | 1.665 | [12 empty] | VV | 2 | 2 | True | 0 | ROZPOCET
| VV |  | 8,16*0,18 |  | 1.469 | [12 empty] | VV | 2 | 2 | True | 0 | ROZPOCET
| VV |  | 7,07*0,18 |  | 1.273 | [12 empty] | VV | 2 | 2 | True | 0 | ROZPOCET
| VV |  | 5,98*0,18 |  | 1.076 | [12 empty] | VV | 2 | 2 | True | 0 | ROZPOCET
| VV |  | 4,9*0,18 |  | 0.882 | [12 empty] | VV | 2 | 2 | True | 0 | ROZPOCET
| VV |  | Součet |  | 6.365 | [12 empty] | VV | 2 | 4 | True | 1 | ROZPOCET
63 | M | 59761003 | dlažba keramická hutná hladká do interiéru přes 9 do 12ks/m2 | m2 | 1.261 |  | 0 |  |  | základní |  | 0 | 0.018 | 0.022698 | 0 | 0 | 32 | M | 2 |  |  |  | ROZPOCET | 0 | 0 | 0 | 0 | 0 | 1 | 0 | 16 | -2104315241
| VV |  | 6,365*0,18 |  | 1.146 | [12 empty] | VV | 2 | 2 | True | 1 | ROZPOCET
| VV |  | 1,146*1,1 'Přepočtené koeficientem množství |  | 1.261 | [12 empty] | VV | 2 | 2 | False | 1 | ROZPOCET
64 | K | 771574112 | Montáž podlah keramických hladkých lepených flexibilním lepidlem přes 9 do 12 ks/m2 | m2 | 3 |  | 0 |  |  | základní |  | 0 | 0.0063 | 0.0189 | 0 | 0 | 16 | K | 2 |  |  |  | ROZPOCET | 0 | 0 | 0 | 0 | 0 | 1 | 0 | 16 | -170564850
| VV |  | 2,4*1,25 |  | 3 | [12 empty] | VV | 2 | 2 | True | 1 | ROZPOCET
65 | M | 59761003 | dlažba keramická hutná hladká do interiéru přes 9 do 12ks/m2 | m2 | 3.3 |  | 0 |  |  | základní |  | 0 | 0.018 | 0.0594 | 0 | 0 | 32 | M | 2 |  |  |  | ROZPOCET | 0 | 0 | 0 | 0 | 0 | 1 | 0 | 16 | -1741218133
| VV |  | 3*1,1 'Přepočtené koeficientem množství |  | 3.3 | [12 empty] | VV | 2 | 2 | False | 1 | ROZPOCET
66 | K | 998771101 | Přesun hmot tonážní pro podlahy z dlaždic v objektech v do 6 m | t | 0.322 |  | 0 |  |  | základní |  | 0 | 0 | 0 | 0 | 0 | 16 | K | 2 |  |  |  | ROZPOCET | 0 | 0 | 0 | 0 | 0 | 1 | 0 | 16 | -1726806689
| D | 783 | Dokončovací práce - nátěry |  |  |  | 0 |  |  |  |  | 0 |  | 2.684e-05 |  | 0 | 2 | D | 1 |  |  |  | ROZPOCET | [6 empty] | 0
67 | K | 783301311 | Odmaštění zámečnických konstrukcí vodou ředitelným odmašťovačem | m2 | 0.122 |  | 0 |  |  | základní |  | 0 | 8e-05 | 9.76e-06 | 0 | 0 | 16 | K | 2 |  |  |  | ROZPOCET | 0 | 0 | 0 | 0 | 0 | 1 | 0 | 16 | 1631825619
| P |  | Poznámka k položce: nátěr hromosvodu | [14 empty] | P | 2
| VV |  | 0,03*0,3*2*6 |  | 0.108 | [12 empty] | VV | 2 | 2 | True | 0 | ROZPOCET
| VV |  | 0,004*0,3*2*6 |  | 0.014 | [12 empty] | VV | 2 | 2 | True | 0 | ROZPOCET
| VV |  | Součet |  | 0.122 | [12 empty] | VV | 2 | 4 | True | 1 | ROZPOCET
68 | K | 783314203 | Základní antikorozní jednonásobný syntetický samozákladující nátěr zámečnických konstrukcí | m2 | 0.122 |  | 0 |  |  | základní |  | 0 | 0.00014 | 1.708e-05 | 0 | 0 | 16 | K | 2 |  |  |  | ROZPOCET | 0 | 0 | 0 | 0 | 0 | 1 | 0 | 16 | -2009642048
| D | M | Práce a dodávky M |  |  |  | 0 |  |  |  |  | 0 |  | 0.005248 |  | 0 | 3 | D | 0 |  |  |  | ROZPOCET | [6 empty] | 0
| D | 21-M | Elektromontáže |  |  |  | 0 |  |  |  |  | 0 |  | 0.005248 |  | 0 | 3 | D | 1 |  |  |  | ROZPOCET | [6 empty] | 0
69 | K | 210220021 | Montáž uzemňovacího vedení vodičů FeZn pomocí svorek v zemi páskou do 120 mm2 v průmyslové výstavbě | m | 78.43 |  | 0 |  |  | základní |  | 0 | 0 | 0 | 0 | 0 | 64 | K | 2 |  |  |  | ROZPOCET | 0 | 0 | 0 | 0 | 0 | 1 | 0 | 64 | 2131702656
| VV |  | (5,75*2+25,4*2+6*1,5)*1,1 |  | 78.43 | [12 empty] | VV | 2 | 2 | True | 1 | ROZPOCET
70 | M | DRX.0065277.URS | Zemnící prvky Páska zemnící FeZn 30x4 | m | 78.43 |  | 0 |  |  | základní |  | 0 | 0 | 0 | 0 | 0 | 128 | M | 2 |  |  |  | ROZPOCET | 0 | 0 | 0 | 0 | 0 | 1 | 0 | 128 | 1937770955
71 | M | 35441986 | svorka odbočovací a spojovací pro pásek 30x4 mm, FeZn | kus | 7 |  | 0 |  |  | základní |  | 0 | 0.00026 | 0.00182 | 0 | 0 | 128 | M | 2 |  |  |  | ROZPOCET | 0 | 0 | 0 | 0 | 0 | 1 | 0 | 128 | 1182047712
72 | K | 210220023 | Montáž uzemňovacího vedení vodičů FeZn pomocí svorek v zemi drátem průměru do 10 mm v průmyslové výstavbě | m | 4.4 |  | 0 |  |  | základní |  | 0 | 0 | 0 | 0 | 0 | 64 | K | 2 |  |  |  | ROZPOCET | 0 | 0 | 0 | 0 | 0 | 1 | 0 | 64 | -781387932
| VV |  | (2,5+1,5)*1,1 |  | 4.4 | [12 empty] | VV | 2 | 2 | True | 1 | ROZPOCET
73 | M | 35441073 | drát D 10mm FeZn | kg | 2.728 |  | 0 |  |  | základní |  | 0 | 0.001 | 0.002728 | 0 | 0 | 128 | M | 2 |  |  |  | ROZPOCET | 0 | 0 | 0 | 0 | 0 | 1 | 0 | 128 | 2066335222
| VV |  | 4,4*0,62 'Přepočtené koeficientem množství |  | 2.728 | [12 empty] | VV | 2 | 2 | False | 1 | ROZPOCET
74 | M | 35441996 | svorka odbočovací a spojovací pro spojování kruhových a páskových vodičů, FeZn | kus | 1 |  | 0 |  |  | základní |  | 0 | 0.0007 | 0.0007 | 0 | 0 | 128 | M | 2 |  |  |  | ROZPOCET | 0 | 0 | 0 | 0 | 0 | 1 | 0 | 128 | -1928444066

## 03 - Kontejnerová stavba
{43b36ae1-4306-4b3b-9a6c-d43fa0ac4075}
2
| KRYCÍ LIST SOUPISU PRACÍ | [7 empty] | v --- níže se nacházejí doplnkové a pomocné údaje k sestavám --- v | [8 empty] | False
Stavba:
Demolice a novostavba zázemí cestářství ve Strnadech-Jílovišti p.č. 462/3, p.č. 454/1 a p.č.st. 351
Objekt:
03 - Kontejnerová stavba
| KSO: |  |  |  |  | CC-CZ:
| Místo: |  | p.č. 462/3 a 454/1 p.č. st. 351 |  |  | Datum: | 29. 5. 2023
| Zadavatel: |  |  |  |  | IČ:
|  | Středočeský kraj, Zborovská 81/11, Smíchov |  |  |  | DIČ:
| Uchazeč: |  |  |  |  | IČ: | Vyplň údaj
|  | Vyplň údaj |  |  |  | DIČ: | Vyplň údaj
| Projektant: |  |  |  |  | IČ:
|  | KFJ project s.r.o. |  |  |  | DIČ:
| Zpracovatel: |  |  |  |  | IČ:
|  | KFJ project s.r.o. |  |  |  | DIČ:
Poznámka:
| Náklady z rozpočtu | [5 empty] | 0
| Ostatní náklady | [5 empty] | 0
| Cena bez DPH | [5 empty] | 0
|  |  | Základ daně |  |  | Sazba daně | Výše daně
| DPH | základní | 0 |  |  | 21% | 0
|  | snížená | 0 |  |  | 15% | 0
|  | zákl. přenesená | 0 |  |  | 21% | 0
|  | sníž. přenesená | 0 |  |  | 15% | 0
|  | nulová | 0 |  |  | 0% | 0
| Cena s DPH |  |  | v | CZK |  | 0
| Projektant |  |  | Zpracovatel
| Datum a podpis: |  | Razítko | Datum a podpis: |  |  | Razítko
| Objednavatel |  |  | Uchazeč
| Datum a podpis: |  | Razítko | Datum a podpis: |  |  | Razítko
REKAPITULACE ČLENĚNÍ SOUPISU PRACÍ
Stavba:
Demolice a novostavba zázemí cestářství ve Strnadech-Jílovišti p.č. 462/3, p.č. 454/1 a p.č.st. 351
Objekt:
03 - Kontejnerová stavba
Místo: |  |  | p.č. 462/3 a 454/1 p.č. st. 351 |  |  | Datum: | 29. 5. 2023
Zadavatel: |  |  | Středočeský kraj, Zborovská 81/11, Smíchov |  |  | Projektant: | KFJ project s.r.o.
Uchazeč: |  |  | Vyplň údaj |  |  | Zpracovatel: | KFJ project s.r.o.
Kód dílu - Popis | [6 empty] | Cena celkem [CZK]
1) Náklady ze soupisu prací | [6 empty] | 0 | [11 empty] | -1
| HSV - HSV | [5 empty] | 0
| KONT1 - Kontejnerová stavba - zázemí cestářství Strnady-Jíloviště | [5 empty] | 0
2) Ostatní náklady | [6 empty] | 0 |  |  | DPH
| Zařízení staveniště | [5 empty] | 0 |  |  | základní | [12 empty] | VRN | 0 | 0 | 0 | 0 | 0 | 1
| Projektové práce | [5 empty] | 0 |  |  | základní | [12 empty] | VRN | 0 | 0 | 0 | 0 | 0 | 1
| Územní vlivy | [5 empty] | 0 |  |  | základní | [12 empty] | VRN | 0 | 0 | 0 | 0 | 0 | 1
| Provozní vlivy | [5 empty] | 0 |  |  | základní | [12 empty] | VRN | 0 | 0 | 0 | 0 | 0 | 1
| Jiné VRN | [5 empty] | 0 |  |  | základní | [12 empty] | VRN | 0 | 0 | 0 | 0 | 0 | 1
| Kompletační činnost | [5 empty] | 0 |  |  | základní | [12 empty] | KOMPLETACNA | 0 | 0 | 0 | 0 | 0 | 1
Celkové náklady za stavbu 1) + 2) | [6 empty] | 0
SOUPIS PRACÍ
Stavba:
Demolice a novostavba zázemí cestářství ve Strnadech-Jílovišti p.č. 462/3, p.č. 454/1 a p.č.st. 351
Objekt:
03 - Kontejnerová stavba
Místo: |  |  | p.č. 462/3 a 454/1 p.č. st. 351 |  |  | Datum: | 29. 5. 2023
Zadavatel: |  |  | Středočeský kraj, Zborovská 81/11, Smíchov |  |  | Projektant: | KFJ project s.r.o.
Uchazeč: |  |  | Vyplň údaj |  |  | Zpracovatel: | KFJ project s.r.o.
PČ | Typ | Kód | Popis | MJ | Množství | J.cena [CZK] | Cena celkem [CZK] | Cenová soustava |  | DPH | J. Nh [h] | Nh celkem [h] | J. hmotnost [t] | Hmotnost celkem [t] | J. suť [t] | Suť Celkem [t]
Náklady soupisu celkem | [6 empty] | 0 |  |  |  |  | 0 |  | 0 |  | 0 |  | D | -1 | [10 empty] | 0
| D | HSV | HSV |  |  |  | 0 |  |  |  |  | 0 |  | 0 |  | 0 | 1 | D | 0 |  |  |  | ROZPOCET | [6 empty] | 0
| D | KONT1 | Kontejnerová stavba - zázemí cestářství Strnady-Jíloviště |  |  |  | 0 |  |  |  |  | 0 |  | 0 |  | 0 | 1 | D | 1 |  |  |  | ROZPOCET | [6 empty] | 0
1 | K | R01 | Kontejner C3 6058x2438x3400(3000) PON-160,PI-30+120,SI-220, 2ST, vyvař.rastr | ks | 6 |  | 0 |  |  | základní |  | 0 | 0 | 0 | 0 | 0 | 4 | K | 2 |  |  |  | ROZPOCET | 0 | 0 | 0 | 0 | 0 | 1 | 0 | 4 | 1022526587
2 | K | R02 | Kontejner C3 6058x2990x3400(3000) PON-160,PI-30+120,SI-220, 2ST, vyvař.rastr | ks | 4 |  | 0 |  |  | základní |  | 0 | 0 | 0 | 0 | 0 | 4 | K | 2 |  |  |  | ROZPOCET | 0 | 0 | 0 | 0 | 0 | 1 | 0 | 4 | -1992102890
3 | K | R03 | Otvor ve stojině/v rámu vypálený + pozink. průchodka + výřez v panelu | ks | 18 |  | 0 |  |  | základní |  | 0 | 0 | 0 | 0 | 0 | 4 | K | 2 |  |  |  | ROZPOCET | 0 | 0 | 0 | 0 | 0 | 1 | 0 | 4 | 1630234359
4 | K | R04 | Stěna obv.iz.60(λ-0,035),dřevo/LTD(bílá) 10mm,REW 45/REI 15-DP3 | m2 | 261 |  | 0 |  |  | základní |  | 0 | 0 | 0 | 0 | 0 | 4 | K | 2 |  |  |  | ROZPOCET | 0 | 0 | 0 | 0 | 0 | 1 | 0 | 4 | 1752580010
5 | K | R05 | Stěna obv.iz.140(λ-0,035),dřevo/LTD(bílá) 10mm,REW 45/REI 15-DP3 | m2 | 198 |  | 0 |  |  | základní |  | 0 | 0 | 0 | 0 | 0 | 4 | K | 2 |  |  |  | ROZPOCET | 0 | 0 | 0 | 0 | 0 | 1 | 0 | 4 | 1924973356
6 | K | R06 | Příčka rohová, izolace 40mm, bílá, LTD | ks | 3 |  | 0 |  |  | základní |  | 0 | 0 | 0 | 0 | 0 | 4 | K | 2 |  |  |  | ROZPOCET | 0 | 0 | 0 | 0 | 0 | 1 | 0 | 4 | -843619694
7 | K | R07 | příčka rovná (max. 3bm), izolace 40mm, bílá, LTD, Rw=32dB | ks | 7 |  | 0 |  |  | základní |  | 0 | 0 | 0 | 0 | 0 | 4 | K | 2 |  |  |  | ROZPOCET | 0 | 0 | 0 | 0 | 0 | 1 | 0 | 4 | -2119227878
8 | K | R08 | Příčka rovná (max. 3bm) tl.120, izolace 100, bílá, LTD | ks | 7 |  | 0 |  |  | základní |  | 0 | 0 | 0 | 0 | 0 | 4 | K | 2 |  |  |  | ROZPOCET | 0 | 0 | 0 | 0 | 0 | 1 | 0 | 4 | 443463007
9 | K | R09 | Příčka instalační předsazená 10mm/dřevo,bílá | m2 | 20 |  | 0 |  |  | základní |  | 0 | 0 | 0 | 0 | 0 | 4 | K | 2 |  |  |  | ROZPOCET | 0 | 0 | 0 | 0 | 0 | 1 | 0 | 4 | 396773784
10 | K | R10 | Odvětrání kontejneru pr. 110mm | ks | 10 |  | 0 |  |  | základní |  | 0 | 0 | 0 | 0 | 0 | 4 | K | 2 |  |  |  | ROZPOCET | 0 | 0 | 0 | 0 | 0 | 1 | 0 | 4 | 105182370
11 | K | R11 | Záděl celého kontejneru L=do 6,1 bm(4xplná stěna) | ks | 10 |  | 0 |  |  | základní |  | 0 | 0 | 0 | 0 | 0 | 4 | K | 2 |  |  |  | ROZPOCET | 0 | 0 | 0 | 0 | 0 | 1 | 0 | 4 | 1732395739
12 | K | R12 | Obklad standardní stěny vnitřní deskou 10mm | m2 | 27 |  | 0 |  |  | základní |  | 0 | 0 | 0 | 0 | 0 | 4 | K | 2 |  |  |  | ROZPOCET | 0 | 0 | 0 | 0 | 0 | 1 | 0 | 4 | -1818190016
13 | K | R13 | obklad standardního stropu vnitřní - deskou 10mm; * | m2 | 27 |  | 0 |  |  | základní |  | 0 | 0 | 0 | 0 | 0 | 4 | K | 2 |  |  |  | ROZPOCET | 0 | 0 | 0 | 0 | 0 | 1 | 0 | 4 | 834923661
14 | K | R14 | PVC, tl. 2,5mm, dekor středně šedý | m2 | 121 |  | 0 |  |  | základní |  | 0 | 0 | 0 | 0 | 0 | 4 | K | 2 |  |  |  | ROZPOCET | 0 | 0 | 0 | 0 | 0 | 1 | 0 | 4 | -403576014
15 | K | R15 | Dlažba 300/300mm, R10 | m2 | 41 |  | 0 |  |  | základní |  | 0 | 0 | 0 | 0 | 0 | 4 | K | 2 |  |  |  | ROZPOCET | 0 | 0 | 0 | 0 | 0 | 1 | 0 | 4 | 680253343
16 | K | R16 | Sokl z dlažby 300x300 | m | 80 |  | 0 |  |  | základní |  | 0 | 0 | 0 | 0 | 0 | 4 | K | 2 |  |  |  | ROZPOCET | 0 | 0 | 0 | 0 | 0 | 1 | 0 | 4 | 1818742526
17 | K | R17 | Podlaha izol.100mm+Styr. XPS tl.40mm(spodní vrst.), izol.(1x100,λ-0,035)U=0,294 | m2 | 162 |  | 0 |  |  | základní |  | 0 | 0 | 0 | 0 | 0 | 4 | K | 2 |  |  |  | ROZPOCET | 0 | 0 | 0 | 0 | 0 | 1 | 0 | 4 | -1650111689
18 | K | R18 | Deska podlahová cementotřísková 22x1250x2435mm, (obě podélné strany otevřené)bez podlahového plechu | m2 | 90 |  | 0 |  |  | základní |  | 0 | 0 | 0 | 0 | 0 | 4 | K | 2 |  |  |  | ROZPOCET | 0 | 0 | 0 | 0 | 0 | 1 | 0 | 4 | 787511507
19 | K | R19 | Deska podlahová cementotřísková 22x1250x2987mm, (obě podélné strany otevřené)bez podlahového plechu; * | m2 | 72 |  | 0 |  |  | základní |  | 0 | 0 | 0 | 0 | 0 | 4 | K | 2 |  |  |  | ROZPOCET | 0 | 0 | 0 | 0 | 0 | 1 | 0 | 4 | 184168180
20 | K | R20 | šachta - otvor do podlahy dle výkresové dokumentace | ks | 6 |  | 0 |  |  | základní |  | 0 | 0 | 0 | 0 | 0 | 4 | K | 2 |  |  |  | ROZPOCET | 0 | 0 | 0 | 0 | 0 | 1 | 0 | 4 | 1965374879
21 | K | R21 | nástřik PE 81 RAL 7035/7, šedá; * | m2 | 600 |  | 0 |  |  | základní |  | 0 | 0 | 0 | 0 | 0 | 4 | K | 2 |  |  |  | ROZPOCET | 0 | 0 | 0 | 0 | 0 | 1 | 0 | 4 | 592619496
22 | K | R22 | strop izol.220(60,40kg+4x40,20kg)dřevo/LTD(bílá) 10mm, REW 15, DP3 | m2 | 162 |  | 0 |  |  | základní |  | 0 | 0 | 0 | 0 | 0 | 4 | K | 2 |  |  |  | ROZPOCET | 0 | 0 | 0 | 0 | 0 | 1 | 0 | 4 | 971983666
23 | K | R23 | okno plast. 900x600, S, ornament, trojsklo, bílá | ks | 13 |  | 0 |  |  | základní |  | 0 | 0 | 0 | 0 | 0 | 4 | K | 2 |  |  |  | ROZPOCET | 0 | 0 | 0 | 0 | 0 | 1 | 0 | 4 | -1720848643
24 | K | R24 | otvor s průchodkou v RAL - ochrana vodoinstalací proti zamrznutí mezi kont | komplet | 3 |  | 0 |  |  | základní |  | 0 | 0 | 0 | 0 | 0 | 4 | K | 2 |  |  |  | ROZPOCET | 0 | 0 | 0 | 0 | 0 | 1 | 0 | 4 | -1689237579
25 | K | R25 | žaluzie vnitř.horizont.,pro okno 900x1500,bílá | ks | 14 |  | 0 |  |  | základní |  | 0 | 0 | 0 | 0 | 0 | 4 | K | 2 |  |  |  | ROZPOCET | 0 | 0 | 0 | 0 | 0 | 1 | 0 | 4 | 421412315
26 | K | R26 | okno plast. 900x1500 OS,trojsklo, bílé | ks | 14 |  | 0 |  |  | základní |  | 0 | 0 | 0 | 0 | 0 | 4 | K | 2 |  |  |  | ROZPOCET | 0 | 0 | 0 | 0 | 0 | 1 | 0 | 4 | -600264168
27 | K | R27 | dveře ZK vč.zár. 750x2000,pravé,větr.mřížka | ks | 6 |  | 0 |  |  | základní |  | 0 | 0 | 0 | 0 | 0 | 4 | K | 2 |  |  |  | ROZPOCET | 0 | 0 | 0 | 0 | 0 | 1 | 0 | 4 | 20965449
28 | K | R28 | dveře ZK vč.zár. 875x2000,pravé | ks | 8 |  | 0 |  |  | základní |  | 0 | 0 | 0 | 0 | 0 | 4 | K | 2 |  |  |  | ROZPOCET | 0 | 0 | 0 | 0 | 0 | 1 | 0 | 4 | -1835583526
29 | K | R29 | dveře ZK vč.zár. 1000x2000,pravé | ks | 2 |  | 0 |  |  | základní |  | 0 | 0 | 0 | 0 | 0 | 4 | K | 2 |  |  |  | ROZPOCET | 0 | 0 | 0 | 0 | 0 | 1 | 0 | 4 | -934240013
30 | K | R30 | protikus k zárubní pro ZK dveře | ks | 16 |  | 0 |  |  | základní |  | 0 | 0 | 0 | 0 | 0 | 4 | K | 2 |  |  |  | ROZPOCET | 0 | 0 | 0 | 0 | 0 | 1 | 0 | 4 | -1414408140
31 | K | R31 | kování standard (klika/klika) s vložkou ČSN | ks | 16 |  | 0 |  |  | základní |  | 0 | 0 | 0 | 0 | 0 | 4 | K | 2 |  |  |  | ROZPOCET | 0 | 0 | 0 | 0 | 0 | 1 | 0 | 4 | 1534581797
32 | K | R32 | dveřní otvor pro průchod do druhého kontejneru | ks | 6 |  | 0 |  |  | základní |  | 0 | 0 | 0 | 0 | 0 | 4 | K | 2 |  |  |  | ROZPOCET | 0 | 0 | 0 | 0 | 0 | 1 | 0 | 4 | 297694681
33 | K | R33 | dveře Al vněj.roz.rámu 1000x2150 mm 1kř.,otv.ven,zavír.,trojsk | ks | 1 |  | 0 |  |  | základní |  | 0 | 0 | 0 | 0 | 0 | 4 | K | 2 |  |  |  | ROZPOCET | 0 | 0 | 0 | 0 | 0 | 1 | 0 | 4 | -1010055528
34 | K | R34 | svítidlo LED 20W, 1275mm, IP65, 4000K | ks | 2 |  | 0 |  |  | základní |  | 0 | 0 | 0 | 0 | 0 | 4 | K | 2 |  |  |  | ROZPOCET | 0 | 0 | 0 | 0 | 0 | 1 | 0 | 4 | 672979466
35 | K | R35 | svítidlo BRSB, 6x12 LED, 27W, 4000 K, kryt opál PMMA, IP44, prům. 375mm, 700mA | ks | 9 |  | 0 |  |  | základní |  | 0 | 0 | 0 | 0 | 0 | 4 | K | 2 |  |  |  | ROZPOCET | 0 | 0 | 0 | 0 | 0 | 1 | 0 | 4 | -810166950
36 | K | R36 | svítidlo zářivkové 2x42W LED ALDP 4000K, IP20, bílé, přisazené 1200 mm | ks | 24 |  | 0 |  |  | základní |  | 0 | 0 | 0 | 0 | 0 | 4 | K | 2 |  |  |  | ROZPOCET | 0 | 0 | 0 | 0 | 0 | 1 | 0 | 4 | -1160422378
37 | K | R37 | ventilátor + vnější mřížka AP 120,s doběhem a zpětnou klapkou | ks | 10 |  | 0 |  |  | základní |  | 0 | 0 | 0 | 0 | 0 | 4 | K | 2 |  |  |  | ROZPOCET | 0 | 0 | 0 | 0 | 0 | 1 | 0 | 4 | -629237283
38 | K | R38 | čidlo vlhkosti ref. prvek Hyg 6001 | ks | 2 |  | 0 |  |  | základní |  | 0 | 0 | 0 | 0 | 0 | 4 | K | 2 |  |  |  | ROZPOCET | 0 | 0 | 0 | 0 | 0 | 1 | 0 | 4 | -669120488
39 | K | R39 | výztuha pro teplovodní topení - překližka 15mm (radiátor) | ks | 20 |  | 0 |  |  | základní |  | 0 | 0 | 0 | 0 | 0 | 4 | K | 2 |  |  |  | ROZPOCET | 0 | 0 | 0 | 0 | 0 | 1 | 0 | 4 | -526163694
40 | K | R40 | teplovodní topení - radiátor bez kotle, HZ systém | ks | 20 |  | 0 |  |  | základní |  | 0 | 0 | 0 | 0 | 0 | 4 | K | 2 |  |  |  | ROZPOCET | 0 | 0 | 0 | 0 | 0 | 1 | 0 | 4 | 1095330573
41 | K | R41 | bojler 400l, vyzt.držák | ks | 1 |  | 0 |  |  | základní |  | 0 | 0 | 0 | 0 | 0 | 4 | K | 2 |  |  |  | ROZPOCET | 0 | 0 | 0 | 0 | 0 | 1 | 0 | 4 | 1700334127
42 | K | R42 | pevné připojení pro bojler 100-600l,s jističem | ks | 1 |  | 0 |  |  | základní |  | 0 | 0 | 0 | 0 | 0 | 4 | K | 2 |  |  |  | ROZPOCET | 0 | 0 | 0 | 0 | 0 | 1 | 0 | 4 | 88950608
43 | K | R43 | WC syst.závěsný,držák toal.pap.plast,háček | ks | 2 |  | 0 |  |  | základní |  | 0 | 0 | 0 | 0 | 0 | 4 | K | 2 |  |  |  | ROZPOCET | 0 | 0 | 0 | 0 | 0 | 1 | 0 | 4 | 1727095147
44 | K | R44 | umyvadlo š.550mm SV+TV,police plast.,zrcadlo (300x400mm),háček,baterie | ks | 6 |  | 0 |  |  | základní |  | 0 | 0 | 0 | 0 | 0 | 4 | K | 2 |  |  |  | ROZPOCET | 0 | 0 | 0 | 0 | 0 | 1 | 0 | 4 | 1521531479
45 | K | R45 | výlevka keramická, SV+TV, s plastovou mřížkou, na podlahu | ks | 1 |  | 0 |  |  | základní |  | 0 | 0 | 0 | 0 | 0 | 4 | K | 2 |  |  |  | ROZPOCET | 0 | 0 | 0 | 0 | 0 | 1 | 0 | 4 | -104959107
46 | K | R46 | příplatek za odvětrání odpadu - přisávací hlavice | komplet | 3 |  | 0 |  |  | základní |  | 0 | 0 | 0 | 0 | 0 | 4 | K | 2 |  |  |  | ROZPOCET | 0 | 0 | 0 | 0 | 0 | 1 | 0 | 4 | -229780715
47 | K | R47 | sprch. box se zalamovacími dveřmi | ks | 3 |  | 0 |  |  | základní |  | 0 | 0 | 0 | 0 | 0 | 4 | K | 2 |  |  |  | ROZPOCET | 0 | 0 | 0 | 0 | 0 | 1 | 0 | 4 | 1369200385
48 | K | R48 | vodovodní potrubí plastové | m | 180 |  | 0 |  |  | základní |  | 0 | 0 | 0 | 0 | 0 | 4 | K | 2 |  |  |  | ROZPOCET | 0 | 0 | 0 | 0 | 0 | 1 | 0 | 4 | -508966431
49 | K | R49 | odpadní potrubí HT | m | 90 |  | 0 |  |  | základní |  | 0 | 0 | 0 | 0 | 0 | 4 | K | 2 |  |  |  | ROZPOCET | 0 | 0 | 0 | 0 | 0 | 1 | 0 | 4 | -1366940219
50 | K | R50 | pisoár s radarovým splachováním | ks | 1 |  | 0 |  |  | základní |  | 0 | 0 | 0 | 0 | 0 | 4 | K | 2 |  |  |  | ROZPOCET | 0 | 0 | 0 | 0 | 0 | 1 | 0 | 4 | 898658360
51 | K | R51 | komplet (redukční 3/4", uzavírací a vypouštěcí ventil 1/2") | komplet | 1 |  | 0 |  |  | základní |  | 0 | 0 | 0 | 0 | 0 | 4 | K | 2 |  |  |  | ROZPOCET | 0 | 0 | 0 | 0 | 0 | 1 | 0 | 4 | -1529202560
52 | K | R52 | příprava vody k (umyvadlu, žlabu, pračce, myčce..) teplá+studená voda (2x vývod) | komplet | 1 |  | 0 |  |  | základní |  | 0 | 0 | 0 | 0 | 0 | 4 | K | 2 |  |  |  | ROZPOCET | 0 | 0 | 0 | 0 | 0 | 1 | 0 | 4 | -1999432990
53 | K | R53 | zkouška těsnosti a tlaková zkouška sociálního kontejneru | ks | 4 |  | 0 |  |  | základní |  | 0 | 0 | 0 | 0 | 0 | 4 | K | 2 |  |  |  | ROZPOCET | 0 | 0 | 0 | 0 | 0 | 1 | 0 | 4 | -1037426657
54 | K | R54 | Projekt ZTI regulační sestava + 16 - 20 ks zařizovací předmět + rozvod | komplet | 1 |  | 0 |  |  | základní |  | 0 | 0 | 0 | 0 | 0 | 4 | K | 2 |  |  |  | ROZPOCET | 0 | 0 | 0 | 0 | 0 | 1 | 0 | 4 | 1605989728
55 | K | R55 | zásuvka vnitřní 230 V, ČSN, IP20 | ks | 30 |  | 0 |  |  | základní |  | 0 | 0 | 0 | 0 | 0 | 4 | K | 2 |  |  |  | ROZPOCET | 0 | 0 | 0 | 0 | 0 | 1 | 0 | 4 | -912374510
56 | K | R56 | zásuvka vnitřní 230 V, ČSN, IP44 | ks | 20 |  | 0 |  |  | základní |  | 0 | 0 | 0 | 0 | 0 | 4 | K | 2 |  |  |  | ROZPOCET | 0 | 0 | 0 | 0 | 0 | 1 | 0 | 4 | 505566101
57 | K | R57 | krabička s vypínačem (doutnavka) pro bojler | komplet | 1 |  | 0 |  |  | základní |  | 0 | 0 | 0 | 0 | 0 | 4 | K | 2 |  |  |  | ROZPOCET | 0 | 0 | 0 | 0 | 0 | 1 | 0 | 4 | -1256618037
58 | K | R58 | vypínač schodišťový IP20 | ks | 10 |  | 0 |  |  | základní |  | 0 | 0 | 0 | 0 | 0 | 4 | K | 2 |  |  |  | ROZPOCET | 0 | 0 | 0 | 0 | 0 | 1 | 0 | 4 | 1406161398
59 | K | R59 | vypínač IP21 křížový, kabel NYM-J | ks | 4 |  | 0 |  |  | základní |  | 0 | 0 | 0 | 0 | 0 | 4 | K | 2 |  |  |  | ROZPOCET | 0 | 0 | 0 | 0 | 0 | 1 | 0 | 4 | -924182151
60 | K | R60 | vypínač IP20 | ks | 7 |  | 0 |  |  | základní |  | 0 | 0 | 0 | 0 | 0 | 4 | K | 2 |  |  |  | ROZPOCET | 0 | 0 | 0 | 0 | 0 | 1 | 0 | 4 | 1459085282
61 | K | R61 | vypínač IP20 dvojitý | ks | 2 |  | 0 |  |  | základní |  | 0 | 0 | 0 | 0 | 0 | 4 | K | 2 |  |  |  | ROZPOCET | 0 | 0 | 0 | 0 | 0 | 1 | 0 | 4 | 1802880867
62 | K | R62 | vypínač IP44 | ks | 10 |  | 0 |  |  | základní |  | 0 | 0 | 0 | 0 | 0 | 4 | K | 2 |  |  |  | ROZPOCET | 0 | 0 | 0 | 0 | 0 | 1 | 0 | 4 | -73139040
63 | K | R63 | rozvaděč | komplet | 1 |  | 0 |  |  | základní |  | 0 | 0 | 0 | 0 | 0 | 4 | K | 2 |  |  |  | ROZPOCET | 0 | 0 | 0 | 0 | 0 | 1 | 0 | 4 | -250081230
64 | K | R64 | přívod kabelu přes podlahu | ks | 1 |  | 0 |  |  | základní |  | 0 | 0 | 0 | 0 | 0 | 4 | K | 2 |  |  |  | ROZPOCET | 0 | 0 | 0 | 0 | 0 | 1 | 0 | 4 | 815045978
65 | K | R65 | kabelkanál 170/70 | m | 30 |  | 0 |  |  | základní |  | 0 | 0 | 0 | 0 | 0 | 4 | K | 2 |  |  |  | ROZPOCET | 0 | 0 | 0 | 0 | 0 | 1 | 0 | 4 | 825523848
66 | K | R66 | tlačítko nouzové, centrál STOP, IP55 | ks | 1 |  | 0 |  |  | základní |  | 0 | 0 | 0 | 0 | 0 | 4 | K | 2 |  |  |  | ROZPOCET | 0 | 0 | 0 | 0 | 0 | 1 | 0 | 4 | -611940603
67 | K | R67 | spoj standard 1m (vnější spoj-hříbek,sp.šrouby,kryty) | m | 54 |  | 0 |  |  | základní |  | 0 | 0 | 0 | 0 | 0 | 4 | K | 2 |  |  |  | ROZPOCET | 0 | 0 | 0 | 0 | 0 | 1 | 0 | 4 | -2013763369
68 | K | R68 | spoj pouze pro vnitřní dveřní průchod přetahované PVC | ks | 7 |  | 0 |  |  | základní |  | 0 | 0 | 0 | 0 | 0 | 4 | K | 2 |  |  |  | ROZPOCET | 0 | 0 | 0 | 0 | 0 | 1 | 0 | 4 | -576284619
69 | K | R69 | wago spojka | ks | 14 |  | 0 |  |  | základní |  | 0 | 0 | 0 | 0 | 0 | 4 | K | 2 |  |  |  | ROZPOCET | 0 | 0 | 0 | 0 | 0 | 1 | 0 | 4 | -1894068549
70 | K | R70 | spoj stěna spoj LTD, výška spoje 1 bm | m | 42 |  | 0 |  |  | základní |  | 0 | 0 | 0 | 0 | 0 | 4 | K | 2 |  |  |  | ROZPOCET | 0 | 0 | 0 | 0 | 0 | 1 | 0 | 4 | 2112125719
71 | K | R71 | spoj strop rovný spoj LTD, délka spoje 1 bm | m | 15 |  | 0 |  |  | základní |  | 0 | 0 | 0 | 0 | 0 | 4 | K | 2 |  |  |  | ROZPOCET | 0 | 0 | 0 | 0 | 0 | 1 | 0 | 4 | -660278145
72 | K | R72 | spoj podlaha, délka spoje 1 bm | m | 15 |  | 0 |  |  | základní |  | 0 | 0 | 0 | 0 | 0 | 4 | K | 2 |  |  |  | ROZPOCET | 0 | 0 | 0 | 0 | 0 | 1 | 0 | 4 | -730127586
73 | K | R73 | spoj dveřní spoj LTD + šedým hříbek | m | 7 |  | 0 |  |  | základní |  | 0 | 0 | 0 | 0 | 0 | 4 | K | 2 |  |  |  | ROZPOCET | 0 | 0 | 0 | 0 | 0 | 1 | 0 | 4 | -1655549851
74 | K | R74 | rýna střešní Pz | m | 27 |  | 0 |  |  | základní |  | 0 | 0 | 0 | 0 | 0 | 4 | K | 2 |  |  |  | ROZPOCET | 0 | 0 | 0 | 0 | 0 | 1 | 0 | 4 | 474495268
75 | K | R75 | trubka svodová Pz | m | 6 |  | 0 |  |  | základní |  | 0 | 0 | 0 | 0 | 0 | 4 | K | 2 |  |  |  | ROZPOCET | 0 | 0 | 0 | 0 | 0 | 1 | 0 | 4 | 664774424
76 | K | R76 | kotlík střešní Pz | ks | 2 |  | 0 |  |  | základní |  | 0 | 0 | 0 | 0 | 0 | 4 | K | 2 |  |  |  | ROZPOCET | 0 | 0 | 0 | 0 | 0 | 1 | 0 | 4 | -9755228
77 | K | R77 | střecha pultová jednoplášťová s trapézovým plechem | komplet | 1 |  | 0 |  |  | základní |  | 0 | 0 | 0 | 0 | 0 | 4 | K | 2 |  |  |  | ROZPOCET | 0 | 0 | 0 | 0 | 0 | 1 | 0 | 4 | 10474200
| P |  | Poznámka k položce: viz skladby PD | [14 empty] | P | 2
78 | K | R78 | kabel NYM-J 3x2,5mm | m | 800 |  | 0 |  |  | základní |  | 0 | 0 | 0 | 0 | 0 | 4 | K | 2 |  |  |  | ROZPOCET | 0 | 0 | 0 | 0 | 0 | 1 | 0 | 4 | -513246703
79 | K | R79 | mřížka větrací do dveří; | ks | 10 |  | 0 |  |  | základní |  | 0 | 0 | 0 | 0 | 0 | 4 | K | 2 |  |  |  | ROZPOCET | 0 | 0 | 0 | 0 | 0 | 1 | 0 | 4 | 712123484
80 | K | R80 | podhled kazetový | m2 | 72 |  | 0 |  |  | základní |  | 0 | 0 | 0 | 0 | 0 | 4 | K | 2 |  |  |  | ROZPOCET | 0 | 0 | 0 | 0 | 0 | 1 | 0 | 4 | 16582401
81 | K | R81 | omítka vč. zateplovacího systému | komplet | 1 |  | 0 |  |  | základní |  | 0 | 0 | 0 | 0 | 0 | 4 | K | 2 |  |  |  | ROZPOCET | 0 | 0 | 0 | 0 | 0 | 1 | 0 | 4 | -386325122
82 | K | R82 | Doprava kontejnerů | komplet | 1 |  | 0 |  |  | základní |  | 0 | 0 | 0 | 0 | 0 | 4 | K | 2 |  |  |  | ROZPOCET | 0 | 0 | 0 | 0 | 0 | 1 | 0 | 4 | -1333411453
83 | K | R83 | Likvidace odpadu | komplet | 1 |  | 0 |  |  | základní |  | 0 | 0 | 0 | 0 | 0 | 4 | K | 2 |  |  |  | ROZPOCET | 0 | 0 | 0 | 0 | 0 | 1 | 0 | 4 | 2029388728
84 | K | R84 | šanon dokumentů pro kolaudaci a předání stavby | komplet | 2 |  | 0 |  |  | základní |  | 0 | 0 | 0 | 0 | 0 | 4 | K | 2 |  |  |  | ROZPOCET | 0 | 0 | 0 | 0 | 0 | 1 | 0 | 4 | 115753297
85 | K | R85 | revize elektro ČSN obytný, (kontejner) | ks | 6 |  | 0 |  |  | základní |  | 0 | 0 | 0 | 0 | 0 | 4 | K | 2 |  |  |  | ROZPOCET | 0 | 0 | 0 | 0 | 0 | 1 | 0 | 4 | 608074638
86 | K | R86 | revize elektro ČSN sanitární, (kontejner) | ks | 4 |  | 0 |  |  | základní |  | 0 | 0 | 0 | 0 | 0 | 4 | K | 2 |  |  |  | ROZPOCET | 0 | 0 | 0 | 0 | 0 | 1 | 0 | 4 | -402814951
87 | K | R87 | revize elektro ČSN sestavy kontejnerů (na montáži) | komplet | 1 |  | 0 |  |  | základní |  | 0 | 0 | 0 | 0 | 0 | 4 | K | 2 |  |  |  | ROZPOCET | 0 | 0 | 0 | 0 | 0 | 1 | 0 | 4 | -2145564752
88 | K | R88 | Jeřábnické práce | hod | 48 |  | 0 |  |  | základní |  | 0 | 0 | 0 | 0 | 0 | 4 | K | 2 |  |  |  | ROZPOCET | 0 | 0 | 0 | 0 | 0 | 1 | 0 | 4 | -83061579
89 | K | R89 | Vzduchotechnika | komplet | 1 |  | 0 |  |  | základní |  | 0 | 0 | 0 | 0 | 0 | 4 | K | 2 |  |  |  | ROZPOCET | 0 | 0 | 0 | 0 | 0 | 1 | 0 | 4 | -1176021393
| P |  | Poznámka k položce: viz PD | [14 empty] | P | 2
90 | K | R90 | Slaboproud | komplet | 1 |  | 0 |  |  | základní |  | 0 | 0 | 0 | 0 | 0 | 4 | K | 2 |  |  |  | ROZPOCET | 0 | 0 | 0 | 0 | 0 | 1 | 0 | 4 | 1624896042
| P |  | Poznámka k položce: viz PD | [14 empty] | P | 2
91 | K | R91 | Kuchyńská linka | komplet | 1 |  | 0 |  |  | základní |  | 0 | 0 | 0 | 0 | 0 | 4 | K | 2 |  |  |  | ROZPOCET | 0 | 0 | 0 | 0 | 0 | 1 | 0 | 4 | -561617648
| P |  | Poznámka k položce: viz PD | [14 empty] | P | 2
92 | K | R92 | Tepelné čerpadlo | ks | 1 |  | 0 |  |  | základní |  | 0 | 0 | 0 | 0 | 0 | 4 | K | 2 |  |  |  | ROZPOCET | 0 | 0 | 0 | 0 | 0 | 1 | 0 | 4 | -585435540
| P |  | Poznámka k položce: viz PD | [14 empty] | P | 2
93 | K | R93 | Vnitřní obklad |  | 98.674 |  | 0 |  |  | základní |  | 0 | 0 | 0 | 0 | 0 | 4 | K | 2 |  |  |  | ROZPOCET | 0 | 0 | 0 | 0 | 0 | 1 | 0 | 4 | -653534023
| P |  | Poznámka k položce: viz PD | [14 empty] | P | 2
| VV |  | 2,81*0,6 |  | 1.686 | [12 empty] | VV | 2 | 2 | True | 0 | ROZPOCET
| VV |  | (3,754+0,225)*2,2 |  | 8.754 | [12 empty] | VV | 2 | 2 | True | 0 | ROZPOCET
| VV |  | 7,588*2,2 |  | 16.694 | [12 empty] | VV | 2 | 2 | True | 0 | ROZPOCET
| VV |  | 14,6*2,2 |  | 32.12 | [12 empty] | VV | 2 | 2 | True | 0 | ROZPOCET
| VV |  | 4,478*2,2 |  | 9.852 | [12 empty] | VV | 2 | 2 | True | 0 | ROZPOCET
| VV |  | 4,38*2,2 |  | 9.636 | [12 empty] | VV | 2 | 2 | True | 0 | ROZPOCET
| VV |  | 4,53*2,2 |  | 9.966 | [12 empty] | VV | 2 | 2 | True | 0 | ROZPOCET
| VV |  | 4,53*2,2 |  | 9.966 | [12 empty] | VV | 2 | 2 | True | 0 | ROZPOCET
| VV |  | Součet |  | 98.674 | [12 empty] | VV | 2 | 4 | True | 1 | ROZPOCET
94 | K | R94 | Bleskosvod | soubor | 6 |  | 0 |  |  | základní |  | 0 | 0 | 0 | 0 | 0 | 4 | K | 2 |  |  |  | ROZPOCET | 0 | 0 | 0 | 0 | 0 | 1 | 0 | 4 | 1848096573
| P |  | Poznámka k položce: viz PD | [14 empty] | P | 2

## 04 - VRN
{dcf87692-76c9-491e-81c7-fd8b4bda28ec}
2
| KRYCÍ LIST SOUPISU PRACÍ | [7 empty] | v --- níže se nacházejí doplnkové a pomocné údaje k sestavám --- v | [8 empty] | False
Stavba:
Demolice a novostavba zázemí cestářství ve Strnadech-Jílovišti p.č. 462/3, p.č. 454/1 a p.č.st. 351
Objekt:
04 - VRN
| KSO: |  |  |  |  | CC-CZ:
| Místo: |  | p.č. 462/3 a 454/1 p.č. st. 351 |  |  | Datum: | 29. 5. 2023
| Zadavatel: |  |  |  |  | IČ:
|  | Středočeský kraj, Zborovská 81/11, Smíchov |  |  |  | DIČ:
| Uchazeč: |  |  |  |  | IČ: | Vyplň údaj
|  | Vyplň údaj |  |  |  | DIČ: | Vyplň údaj
| Projektant: |  |  |  |  | IČ:
|  | KFJ project s.r.o. |  |  |  | DIČ:
| Zpracovatel: |  |  |  |  | IČ:
|  | KFJ project s.r.o. |  |  |  | DIČ:
Poznámka:
| Náklady z rozpočtu | [5 empty] | 0
| Ostatní náklady | [5 empty] | 0
| Cena bez DPH | [5 empty] | 0
|  |  | Základ daně |  |  | Sazba daně | Výše daně
| DPH | základní | 0 |  |  | 21% | 0
|  | snížená | 0 |  |  | 15% | 0
|  | zákl. přenesená | 0 |  |  | 21% | 0
|  | sníž. přenesená | 0 |  |  | 15% | 0
|  | nulová | 0 |  |  | 0% | 0
| Cena s DPH |  |  | v | CZK |  | 0
| Projektant |  |  | Zpracovatel
| Datum a podpis: |  | Razítko | Datum a podpis: |  |  | Razítko
| Objednavatel |  |  | Uchazeč
| Datum a podpis: |  | Razítko | Datum a podpis: |  |  | Razítko
REKAPITULACE ČLENĚNÍ SOUPISU PRACÍ
Stavba:
Demolice a novostavba zázemí cestářství ve Strnadech-Jílovišti p.č. 462/3, p.č. 454/1 a p.č.st. 351
Objekt:
04 - VRN
Místo: |  |  | p.č. 462/3 a 454/1 p.č. st. 351 |  |  | Datum: | 29. 5. 2023
Zadavatel: |  |  | Středočeský kraj, Zborovská 81/11, Smíchov |  |  | Projektant: | KFJ project s.r.o.
Uchazeč: |  |  | Vyplň údaj |  |  | Zpracovatel: | KFJ project s.r.o.
Kód dílu - Popis | [6 empty] | Cena celkem [CZK]
1) Náklady ze soupisu prací | [6 empty] | 0 | [11 empty] | -1
| VRN - Vedlejší rozpočtové náklady | [5 empty] | 0
| VRN1 - Průzkumné, geodetické a projektové práce | [5 empty] | 0
| VRN3 - Zařízení staveniště | [5 empty] | 0
| VRN6 - Územní vlivy | [5 empty] | 0
| VRN9 - Ostatní náklady | [5 empty] | 0
2) Ostatní náklady | [6 empty] | 0 |  |  | DPH
| Zařízení staveniště | [5 empty] | 0 |  |  | základní | [9 empty] | VRN | 0 | 0 | 0 | 0 | 0 | 1
| Projektové práce | [5 empty] | 0 |  |  | základní | [9 empty] | VRN | 0 | 0 | 0 | 0 | 0 | 1
| Územní vlivy | [5 empty] | 0 |  |  | základní | [9 empty] | VRN | 0 | 0 | 0 | 0 | 0 | 1
| Provozní vlivy | [5 empty] | 0 |  |  | základní | [9 empty] | VRN | 0 | 0 | 0 | 0 | 0 | 1
| Jiné VRN | [5 empty] | 0 |  |  | základní | [9 empty] | VRN | 0 | 0 | 0 | 0 | 0 | 1
| Kompletační činnost | [5 empty] | 0 |  |  | základní | [9 empty] | KOMPLETACNA | 0 | 0 | 0 | 0 | 0 | 1
Celkové náklady za stavbu 1) + 2) | [6 empty] | 0
SOUPIS PRACÍ
Stavba:
Demolice a novostavba zázemí cestářství ve Strnadech-Jílovišti p.č. 462/3, p.č. 454/1 a p.č.st. 351
Objekt:
04 - VRN
Místo: |  |  | p.č. 462/3 a 454/1 p.č. st. 351 |  |  | Datum: | 29. 5. 2023
Zadavatel: |  |  | Středočeský kraj, Zborovská 81/11, Smíchov |  |  | Projektant: | KFJ project s.r.o.
Uchazeč: |  |  | Vyplň údaj |  |  | Zpracovatel: | KFJ project s.r.o.
PČ | Typ | Kód | Popis | MJ | Množství | J.cena [CZK] | Cena celkem [CZK] | Cenová soustava |  | DPH | J. Nh [h] | Nh celkem [h] | J. hmotnost [t] | Hmotnost celkem [t] | J. suť [t] | Suť Celkem [t]
Náklady soupisu celkem | [6 empty] | 0 |  |  |  |  | 0 |  | 0 |  | 0 |  | D | -1 | [7 empty] | 0
| D | VRN | Vedlejší rozpočtové náklady |  |  |  | 0 |  |  |  |  | 0 |  | 0 |  | 0 | 5 | D | 0 | ROZPOCET | [6 empty] | 0
| D | VRN1 | Průzkumné, geodetické a projektové práce |  |  |  | 0 |  |  |  |  | 0 |  | 0 |  | 0 | 5 | D | 1 | ROZPOCET | [6 empty] | 0
4 | K | 013244000VL01 | Realizační dokumentace | soubor | 1 |  | 0 |  |  | základní |  | 0 | 0 | 0 | 0 | 0 | 1024 | K | 2 | ROZPOCET | 0 | 0 | 0 | 0 | 0 | 1 | 0 | 1024 | -483471954
5 | K | 013254000 | Dokumentace skutečného provedení stavby | soubor | 1 |  | 0 |  |  | základní |  | 0 | 0 | 0 | 0 | 0 | 1024 | K | 2 | ROZPOCET | 0 | 0 | 0 | 0 | 0 | 1 | 0 | 1024 | -1988948921
| D | VRN3 | Zařízení staveniště |  |  |  | 0 |  |  |  |  | 0 |  | 0 |  | 0 | 5 | D | 1 | ROZPOCET | [6 empty] | 0
1 | K | 030001000 | Zařízení staveniště | % |  |  | 0 |  |  | základní |  | 0 | 0 | 0 | 0 | 0 | 1024 | K | 2 | ROZPOCET | 0 | 0 | 0 | 0 | 0 | 1 | 0 | 1024 | 627763181
| D | VRN6 | Územní vlivy |  |  |  | 0 |  |  |  |  | 0 |  | 0 |  | 0 | 5 | D | 1 | ROZPOCET | [6 empty] | 0
2 | K | 060001000 | Územní vlivy | % |  |  | 0 |  |  | základní |  | 0 | 0 | 0 | 0 | 0 | 1024 | K | 2 | ROZPOCET | 0 | 0 | 0 | 0 | 0 | 1 | 0 | 1024 | 822982695
| D | VRN9 | Ostatní náklady |  |  |  | 0 |  |  |  |  | 0 |  | 0 |  | 0 | 5 | D | 1 | ROZPOCET | [6 empty] | 0
3 | K | 090001000 | Ostatní náklady | % |  |  | 0 |  |  | základní |  | 0 | 0 | 0 | 0 | 0 | 1024 | K | 2 | ROZPOCET | 0 | 0 | 0 | 0 | 0 | 1 | 0 | 1024 | -524406806