## Technická specifikace
Příloha č. 4 zadávací dokumentace
Technická specifikace - Nákup výpočetní techniky
Dvořákovo gymnázium Kralupy nad Vltavou, příspěvková oganizace, Dvořákovo náměstí 800/9, 278 01 Kralupy nad Vltavou
Účastník (název, sídlo, IČ):
PROJEKTOR (VČETNĚ PLÁTNA A INSTALACE)
Základní technické údaje | Minimální technické požadavky | Návrh uchazeče (značka, typ, technické parametry nabízeného zboží; pouhé vyplnění "ano/ne" není dostačující)
Projektor
Značka a typ | -
Technologie | 3LCD
Světelný výstup | min. 3300 lm
Rozlišení | min. FHD 1920 x 1080
Poměr stran | 16:09
Kontrastní poměr | min. 16 000:1
Rozhraní | min. USB 2.0 + HDMI 2x, VGA, Miracast nebo jiná bezdrátová forma přenosu kompatibilní s W10/W11
Životnost lampy v úsporném režimu | min. 12 000 h
Záruka | min. 2 roky
Poskytování servisu | On-site NBD po dobu nejméně 2 let
Plátno
Značka | -
Rozměr | 200x125cm
Poměr stran | 16:10
Provedení | roleta; k umístění na strop a na zeď; ruční svinování
Instalace
Instalace projektoru a plátna | včetně cestovních náhrad, kabeláže a dalšího instalačního materiálu, zalištování, úprav rozvodů, výměny plátna atd. - tj. bez dodatečných vícenákladů a "na klíč"; vzdálenost projektoru od katedry cca 15m.
NOTEBOOK
Základní technické údaje | Minimální technické požadavky | Návrh uchazeče (značka, typ, technické parametry nabízeného zboží; pouhé vyplnění "ano/ne" není dostačující)
Značka a typ | -
Lokalizace operačního systému | Česká republika
Lokalizace klávesnice | Česká republika
Numerická klávesnice | ano
Operační systém | W10/W11 PRO/EDU
Kancelářský SW | -
Procesor | ClockSpeed min 3Ghz, turbo min 4Ghz, CPU PassMark min 10000
Webová kamera | webkamera s mikrofonem
Displej | 15.6", min. Full HD (1920x1080), matný
Grafická karta | výstup min. 1x HDMI 1.4a
Operační paměť (RAM) | min 8GB DD4 v 1 slotu, min 1 slot volný pro rozšíření
Interní paměť (HDD) | min 256 GB SSD, slot PCIe M.2
Audio | min. 1x 3.5mm jack, zvuková karta
LAN (síťová karta) | 1x RJ-45, min. 10/100/1000 Mb/s
Wireless LAN | WiFi 6
Bluetooth | min. 5.1
USB | min. 1x USB 3.2 Gen 2x2 Type-C s rozhraním DisplayPort v alternativním režimu a s funkcí Power Delivery NEBO min. 1x USB 3.2 Gen 2 Type-C s rozhraním DisplayPort v alternativním režimu a s funkcí Power Delivery + min. 1x Thunderbolt 4
min. 2x USB 3.2
min. 1x další USB ve verzi min. 2.0
Zabezpečení | čtečka otisku prstu
Rozšiřující sloty | volný slot pro RAM
Hmotnost | max. 1.75kg
Barva | -
Příslušenství | napájecí adaptér
Další specifické údaje (záruční servis apod.) | záruka min 3Y NBD OS
GRAFICKÝ TABLET
Základní technické údaje | Minimální technické požadavky | Návrh uchazeče (značka, typ, technické parametry nabízeného zboží; pouhé vyplnění "ano/ne" není dostačující)
Displej | min. 13,3" IPS, min. rozlišení 1920 × 1080
Aktivní plocha | min. 293,76 × 165,24 mm
Přítlak | 8192 úrovní
Rozlišení snímací vrstvy | 5080 lpi
Barevný rozsah | Adobe RGB 94 %
Napájení | USB
Hmotnost | max. 1800g
DODÁNÍ A INSTALACE PŘÍSTUPOVÉHO BODU WiFi AP VČETNĚ KABELÁŽE
Základní technické údaje | Minimální technické požadavky | Návrh uchazeče (značky, typ, technické parametry nabízeného zboží)
Standardy | 802.11a (5GHz), 802.11b (2,4GHz), 802.11g (2,4GHz), 802.11n, 802.11ac, 802.11ax
Typ wifi | WiFi6
Pásma | 2,4 GHz, 5 GHz
Šifrování | WPA, WPA2, WPA-PSK, WPA-Enterprise, WPA3
Kontektory | min. 1X LAN 1Gbit
Funkce | PoE, QoS, Guest Zone, MU-MIMO
Konfigurace | konfigurace a adaptace do stávající WiFi infrastruktury školy pomocí UniFi controlleru; konfiguraci zajistí odběratel.
Instalace | zapojení do racku vzdáleného cca 40m v rámci jedné budovy (průchod 1 patra, 3 zdi) vč. zalištování a dodávky instalačního materiálu v rámci dodávky bez dodatečných nákladů
TŘÍDÍLNÁ ŠKOLNÍ KERAMICKÁ TABULE S MAGNETICKÝM POVRCHEM PRO POPIS FIXEM + INTERAKTIVNÍ PROJEKTOR VČETNĚ OZVUČENÍ
Základní technické údaje | Minimální technické požadavky | Návrh uchazeče (značka, typ, technické parametry nabízeného zboží; pouhé vyplnění "ano/ne" není dostačující)
Tabule
Rozměr projekčního středu | 200x120
Povrch | keramický, magnetický, vhodný pro popis fixem
Počet dílů | 3
Barva | bílý projekční střed s keramickým povrchem pro snížení odlesku projektoru vhodný i pro popis fixem; křídla bílá vhodná pro popis fixem
Další | odkládací polička
Řešení | vertikální pojezd; s možností instalace projektoru s ultrakrátkou projekční vzdáleností na rameno
Interaktivní projektor
Technologie | 3LCD
Svítivost | min. 3300Lm
Poměr stran | 16:10
Kontrast | 14000:1
Rozlišení | WXGA
Interaktivita | pero
Rozhraní | USB, VGA, HDMI 2x,
Projekční vzdálenost | ultrakrátká
Ozvučení
Výkon | min. 2X20W
Napájení | nezávislé na připojeném zařízení
Rozhraní pro připojení | 3.5 jack, Bluetooth
Provedení | Instalace na zeď pod strop
Ovládání | Dálkové ovládání s možností přepínání vstupu (aux/BT), regulace hlasitosti a vypnutí
Instalace
Instalace tabule, pojezdu + interaktivního projektu na rameno | včetně cestovních náhrad, kabeláže a dalšího instalačního materiálu, zalištování, úprav rozvodů, výměny plátna atd. - tj. bez dodatečných vícenákladů a "na klíč"; vzdálenost od katedry do 10m
Buňky podbarvené světle zelenou barvou vyplní účastník
V [Místo - doplní účastník] dne [Datum - doplní účastník]
[Název účastníka - doplní účastník]
[Jméno a funkce osoby oprávněné zastupovat účastníka - doplní účastník]
[Razítko, podpis]