## List1
Výměna plastových oken a dveří - administrativní budova provozu - cestmistrovství Drásov u Příbrami č.p. 46 (kruhový objezd u sjezdu na D4)
Pol. | Počet | Okno velikost/barva - bílá | Cena okno/MJ | Dveře velikost/barva nussbaum | Cena dveře/MJ | Montáž - 2 sklo/montáž dveře | Vnitřní parapet 300mm + montáž | Demontáž | Zednické práce | Likvidace | Žaluzie + montáž | Oplechování parapetu | Doprava | Cena celkem bez DPH
1. | 1 | 2100x1530 |  | x | x | x |  | x | x | x | x |  | x | 0
2. | 11 | 1800x1530 |  | x | x | x |  | x | x | x | x |  | x | 0
2A | 6 | 1800x1530 |  | x | x | x |  | x | x | x |  |  | x | 0
3. | 8 | 1500x1530 |  | x | x | x |  | x | x | x | x |  | x | 0
4. | 5 | 850x1480 |  | x | x | x |  | x | x | x | x |  | x | 0
5. | 1 | x | x | 1750x2200 |  |  | x |  | x | x | x | x | x | 0
6. | 1 | x | x | 1050x2050 |  |  | x |  | x | x | x | x | x | 0
7. | kpl. | x | x | x | x |  | x |  |  |  | x | x |  | 0
Cena bez DPH | [13 empty] | 0
DPH 21 % | [13 empty] | 0
Cena včetně DPH | [13 empty] | 0
Okna:
Cena okna = okno + vnitřní parapet + venkovní překrytí límečkem pozink přírodní
minimálně 5-komorový rám
dvojsklo, minimálně UG 1,1
barva: bílá (vč. krytky, kliky)
kování: pol. 1: 3 dílné okno: otevírané, pravá 1/3 otevírané, výklopné, pojistka proti chybné manipulaci, mikroventilace
kování: pol. 2-3-4: dvojdílné okno: L polovina otevírané, P polovina sklopné (ventilačka), pojistka proti chybné manipulaci, mikroventilace
kování: pol. 5, jednoduché okno, otevírané, výklopné
stupeň bezpečnosti: standard
žaluzie: celostínící, řetízek+lišta, vše v bílé barvě
Vnitřní plastový parapet 300/6000 mm - bílý
Dveře:
Pol. 5: |  | barva rámu i křídla - nussbaum oboustranné,
dvojsklo, kůra čirá, Ug minimálně 1,1
HPL deska standard tl. 24 mm, nussbaum
pětibodové zamykání, madlo-klika, bezp. vložka
Pol.6: |  | barva rámu i křídla - nussbaum oboustranné
1/3 prosklené, dvojsklo, kůra čirá, otvírat ven, panty vpravo
HPL deska standard tl. 24 mm, nusbaum
pětibodové zamykání, madlo-klika, bezp.vložka