## Mnichovo Hradiště
Výměna plastových oken a dveří - sociální zázemí - CMS Mnichovo Hradiště, Jiráskova 439
položka | okno / dveře | rozměr v mm | MJ | Počet MJ | Cena za MJ | Cena celkem bez DPH
1 | okno dvoudílné, sklopné | 2300 x 850 | ks | 10 |  | 0
2 | okno jednodílné, otevíravé a sklopné | 850 x 850 | ks | 4 |  | 0
3 | dveře dvoukřídlé plné, s proskleným nadsvětlíkem | 1600 x 2700 | ks | 1 |  | 0
| parapet vnitřní k položce 1 |  | ks | 10 |  | 0
| parapet vnitřní k položce 2 |  | ks | 4 |  | 0
| parapet venkovní k položce 1 |  | ks | 10 |  | 0
| parapet venkovní k položce 2 |  | ks | 4 |  | 0
| demontáž |  | ks | 15 |  | 0
| montáž |  | ks | 15 |  | 0
| zednické práce + začištění |  | ks | 15 |  | 0
| likvidace a odvoz původních oken a dveří |  | ks | 15 |  | 0
| doprava |  |  | 1 |  | 0
| Cena bez DPH |  |  |  |  | 0
| DPH 21% |  |  |  |  | 0
| Cena celkem včetně DPH 21% |  |  |  |  | 0
Specifikace oken
- barva rámu, křídla, vnitřního parapetu bílá, včetně krytek a kličky, kování - bílá
- minimálně 5-komorový rám
- dvojsklo, Ug minimálně 1,1
- okna otevíravá sklopná
- mikroventilace, ochrana proti chybnému otevření
- překrytí parapetu - materiál pozink přírodní
- vnitřní parapet bílý plastový
Specifikace dveří
- barva rámu, křídla, kování - bílá
- nadsvětlík pevný , sklo kůra
- minimálně 5-komorový rám
- dvojsklo, Ug minimálně 1,1
-dvoukřídlá
Rozměr oken a dveří orientační. Nutné před zadáním do výroby přesně zaměrit rozměry a upřesnit otevírání oken i dveří (pravé/levé)!!!
Vyplnit pouze žlutá pole