## List1
Příloha č. 4
Nákup učebních pomůcek pro žáky SZeŠ a SOŠ Poděbrady, COP 2023
Veřejná zakázka malého rozsahu na dodávku
Zadavatel: Střední zemědělská škola a Střední odborná škola Poděbrady, příspěvková organizace
Identifikační údaje uchazeče:
Číslo položky | Název | Technická specifikace | Množství | Nabízené parametry | Cena za jednotku bez DPH v Kč | Celková cena bez DPH v Kč
1. | Traktor | šířka traktoru max. 2200 mm | 1 |  |  | 0
výška traktoru max. 2700 mm
délka traktoru max. 4250 mm
pojezdová rychlost min. 40 km/h
palivová nádrž - objem min. 90 l
Motor
palivo - diesel
emisní norma - min. EURO Tier 4a
jmenovitý výkon motoru - min. 40 kW
počet válců - min. 4
Pojezd
ovládání pojezdu vpřed
převodovka - min. 12x12
mokré kotoučové brzdy
Pracovní hydraulika
olejové čerpadlo
průtok oleje - min. 47 l/min
hydraulické okruhy - vzadu min. 2 okruhy
vývodový hřídel zadní - otáčky/min - 540/540E
závěs zadní etážový a tažná lišta
max. zvedací síla zadního závěsu - min. 1600 kg
úhle natočení kol - 55°
Pneu
Přední - 14.9 LR 20
Zadní 16.9 R 30
Vzduchové brzdy přívěsu - 2 okruhy
Úprava vozidla na výcvikové
vzduchem odpružené sedadlo instruktora, zdvojené ovládání pro instruktora,označení autoškoly na střeše a třetí sedačka (kompletní homologace pro provoz)
3. sedačka pro komisaře
Připojení přívěsu
možnost zapojení dvojokruhového přívěsu
Záruka - min. 36 měsíců
2. | Dvojradličný otočný pluh | jištění - střižným šroubem (kolíkem) | 1 |  |  | 0
nastavení záběru první radlice
hydraulický válec s automatický přetáčením
záběr orebního tělesa - min. 250 mm
vzdálenost mezi tělesy - min 600 mm
| Cena celkem bez DPH |  |  |  | 0
| DPH |  |  |  | 0
| Cena celkem včetně DPH |  |  |  | 0
Datum:
| Osoba oprávněná jednat: |  | Podpis:
Funkce: