## Krycí list
KRYCÍ LIST NABÍDKY
1. Veřejná zkázka malého rozsahu
Název zakázky: | Inovace-vybavení bio-chem laboratoř, ICT a informatika
2. Základní identifikační údaje
2.1. Zadavatel
Název: | Gymnázium Říčany, příspěvková organizace
Sídlo: | Komenského nám. 1280/1, 251 01 Říčany u Prahy
IČ: | 61388572
Osoba oprávněná jednat jménem zadavatele: | Mgr. Zuzana Pokorná, ředitelka příspěvkové organizace
Kontaktní osoba: | Bc. Jaroslava Suková
Tel.: | 732634641
E-mail: | sukova@gyri.cz
2.2. Účastník
Název:
Sídlo/místo podnikání:
Tel./fax:
E-mail:
IČ:
DIČ:
Spisová značka v obchodním rejstříku:
Osoba oprávněná jednat za účastníka:
Kontaktní osoba:
E-mail:
IDS (datová schránka)
Číslo bankovního účtu:
3. Nabídková cena
Cena celkem bez DPH: | Samostatně DPH (sazba 10 %): | Samostatně DPH (sazba 15 %): | Samostatně DPH (sazba 21 %): | Cena celkem včetně DPH:
Podpis oprávněné osoby
Titul, jméno, příjmení
Funkce

## Specifikace předmětu plnění_FIN
Inovace-vybavení bio-chem laboratoř, ICT a informatika
Pol. | Předmět | Požadavek - Náhled | Požadavek - Předmět plnění (vybavení) | Popis | Rozměry | Množství | Cena za kus bez DPH | Cena celkem bez DPH | Sazba DPH | DPH za kus | Cena za kus celkem s DPH | DPH za všechny kusy | Celkem vč. DPH | Skupina
1. | Chemie |  | Myčka pro domácnost - vestavná do žákovského laboratorního stolu /pracoviště. Přeměření/vyměření/zaměření na místě před realizací. Vč. montáže/instalace, umístění, napojení na vodu a odpad. Instalace bude do Žákovského laboratorního pracoviště. Vyškolení definovaných pracovníků gymnázia. | Myčka - úzká, vestavná a s panelem, energetická třída B, umyje až 9 sad nádobí na jeden cyklus (program ECO), emise hluku B, šuplík na příbory, odložený start, automatické otevírání dveří, ochrana proti přetečení, nastavitelné koše, displej, dětská pojistka, program na ochranu skla, připojení teplé vody, rychlé mytí, extra sušení a Wi-Fi, rozměry 80,5 × 44,8 × 57 cm (V×Š×H), | V × Š × H: 80,5 × 44,8 × 57 cm | 1 | [7 empty] | 32 průmyslové stroje
2. | Chemie | POZOR: rozdíl v obrázku: požadujeme výlevky na levém a pravém konci laboratorního stolu | Žákovské laboratorní pracoviště oboustranné s nástavbou Přeměření/vyměření/zaměření na místě před realizací. Vč. montáže/instalace, umístění, napojení na vodu a odpad. Vyškolení definovaných pracovníků gymnázia. | Rozměr 460x125x90cm, rozměr nástavby 150x30x50 cm; kovová konstrukce z ocelových jäklových profilů s povrchovou úpravou žárový komaxit v barvě RAL s rektifikač.šrouby a ukotvením do podlahy; pracovní deska z vysokotlakého HPL laminátu s černým probarveným jádrem, chemicky odolná, tloušťka minimálně 16 mm; skříňky, okopy a police z LTD tl.18 mm s ABS hranou - 4ks. 4x dřezová uzamykatelná skříňka šíře 60 cm se sklolaminátovým bílým dřezem vč.vodovodní baterie (umístění po obou koncích laboratorního stolu - vždy 2x2 ks), 8 ks policových uzamykatelných skříněk šíře 60 cm, 4 ks čtyřšuplíkových skříněk s centrálním zámkem a šíří 60 cm, v nástavbách umístěno - 8 ks zásuvek pro 230 V. Součástí laboratorní kohouty s olívkami na přívod chladící vody (připojení destilačního přístroje) pro každé pracovní místo a kruhové výlevky pro odtok chladící vody. Miniálně 4 vývěvy po obou stanách stolu. Min. jedna bezpečnostní obličejová sprcha. Zásuvky 230 V, datové zásuvky. Součástí jednoho z laboratorních míst bude vysoutěžená vestavná myčka na nádobí. | Rozměr 460x125x90cm, rozměr nástavby 150x30x50 cm | 2 | [7 empty] | nábytek
3. | Chemie |  | Školní digestoř. Přeměření/vyměření/zaměření na místě před realizací. Vč. montáže/instalace, umístění, napojení. Vyškolení definovaných pracovníků gymnázia. | Rozměr: š. x h. x v. 150x90x2200 cm, plechová digetoř (tloušťka plechu 1,5 mm; plech ošetřen práškovým epoxidovým vypalovacím lakem) s prosklenou boční (pravou částí), plechová záda. Pracovní deska: laminát vysokotlaký, tl. min. 30 mm + odpadní vanička (polypropylen 300 x 150 mm). Pracovní deska se zvýšenou přední hranou u obsluhy - ochrana proti přetečení kapalin. Vyložení pracovního prostoru: kyselinovzdorná dlažba formátu 300x300 mm. Součástí digestoře bude instalační skříňka s odtahem (skříňka z lamina) se dvěma záchytnými polypropylenovými vanami. Ventilátor: RK200. Výška pracovní desky 900 cm. Digestoř bude osazena min. čtyřmi elektrickými zásuvkami 230 V/IP44, vypínačem osvětlení a ventilátoru digestoře, součástí bude proudový chránič s jističem 16 A. Přední okno digestoře vertikálně výsuvné, horizontální posuv bezpečnostního skla, 1 bočnice (pravá prosklená). Veškeré sklo bezpečnostní. Instalace: studená voda - kohout s olivkou, vyústění z pracovního prostoru, vývěva, malá kruhová odpadní výlevka, ovládání digestoře vně. Digestoř musí splňovat normu: ČSN 14175. | Rozměr: š. x h. x v. 150x90x2200 cm | 1 | [7 empty] | nábytek
4. | Chemie |  | Míchačka magnetická | Nastavení otáček a teploty pomocí otočných knoflíků, pracovní plocha s výbornou chemickou odolností, robustní pouzdro s dlouhou životností, integrovaný závit pro stojanovou tyč, vyvýšený ovládací panel (ochrana proti zatečení), LED kontrolky pro indikaci míchání i ohřevu, rozsah otáček 200 – 1600 ot/min, teplotní rozsah 50 – 380 °C, Napájení 230 V, krytí IP21 |  | 16 | [7 empty] | vybavení spec. pracovišť
5. | Chemie |  | Stojanová tyč | Stojanová tyč musí být kompatibilní s vysoutěženým míchadlem. Součástí je svorka a držák teplotního čidla. Materiál nerez ocel |  | 16 | [7 empty] | vybavení spec. pracovišť
6. | Chemie |  | Teplotní čidlo | Teplotní čidlo musí být kompatibilní s vysoutěženou magnetickou míchačkou. Délka 20 - 25 cm, materiál nerez ocel |  | 16 | [7 empty] | vybavení spec. pracovišť
7. | Chemie |  | Laboratorní třepačka | Analogový ovládací panel; nastavení otáček a času (časovač nebo trvalý chod) plynulá elektronická regulace otáček (jemným náběh); konstantní rychlost otáček (nezávislá na zatížení); motor s ochranou proti přetížení; tělo přístroje z chemicky odolného materiálu (pozinkovaná ocel s práškovým nátěrem); třepací deska z chemicky odolného materiálu (např. eloxovaného hliník); rozměry třepací desky: min. 300 x 300 mm; tichý chod; frekvence kmitů 20 – 300 za minutu; maximální zatížení více než 5 kg; napájení: 230 V; 50/60 Hz. Včetně příslušenství - nástavce k třepání různého typu lahví, baňek, zkumavek. |  | 1 | [7 empty] | vybavení spec. pracovišť
8. | Chemie |  | Laboratorní sušárna horkovzdušná. Přeměření/vyměření/zaměření na místě před realizací. Vč. montáže/instalace, umístění, napojení. Vyškolení definovaných pracovníků gymnázia. | Vnitřní objem: 53 l, teplotní rozsah minimálně: 20 – 300 °C, přirozená cirkulace vzduchu v komoře (bez ventilátoru), elektronické ovládání výfukové klapky, vnitřní komora i vnější plášť z nerezové oceli, zadní kryt z pozinkované oceli, izolované vnější nerezové dveře s dvoubodovým zamykáním, minimálně 1 ks nerezové drátěné police. Regulátor: manuální s digitálním ukazatelem aktuální teploty, rozsah pracovní teploty od +5 nad teplotou okolí do min. +300 °C (do 99,9 °C s krokem min. 0,1 °C, od 100 °C s krokem min. 0,5 °C); počet polic: 1-4 ks; počet vnějších dveří 1; napájení 230 V | Vnitřní objem: 53 l, | 1 | [7 empty] | vybavení spec. pracovišť
9. | Chemie |  | Automatická jednokanálová pipeta s nastavitelným objemem. | Rozsah: 500 – 5000 mikrolitrů. Přesnost: max. ±30 mikrolitrů. Objem nastavitelný a viditelný na displeji, zámek nastaveného objemu, obsluha pravou nebo levou rukou, snadná kalibrace bez použití nářadí, odolná proti UV záření a korozi pístu, kompatibilní se špičkami ostatních výrobců |  | 18 | [7 empty] | vybavení spec. pracovišť
10. | Chemie |  | Konduktometr stolní | LCD displej; jednoduchá až 4bodová kalibrace s automatickým rozpoznáním kalibračních standardů; automatická diagnostika a vypnutí; BNC konektor pro připojení elektrody, rozhraní USB pro přenos dat do PC; software PC-Link pro zpracování dat v PC; včetně vodivostní elektrody, včetně držáku elektrod, včetně sady kalibračních standardů (84 μS/cm, 1413 μS/cm a 12,88 mS/cm), včetně USB kabelu, včetně softwaru; napájecí adaptér. Vodivost rozsah: minimálně 0,00 μS/cm – 199 mS/cm; rozsah: 0,01 / 0,1 mS/cm, kalibrace 1 – 4bodová automatická; TDS 0 – 100 g/l; salinita 0 – 100 ppt; měrný odpor 0 – 100 MΩcm; teplotní kompenzace automatická/manuální (0 – 50 °C); |  | 1 | [7 empty] | vybavení spec. pracovišť
11. | Chemie |  | pH metr stolní | Stolní pH/mV metr, rozsah pH: -2 - 19; přesnost: ±0,01, ±1 digit; 1 – 3bodová automatická kalibrace; rozsah ORP ±1999 mV; přesnost: min. ±0,1 % z měřeného rozsahu; teplota (rozsah: -10 - 110 °C); rozlišení min. 0,1 °C; software; indikátor stability; vstup: BNC pro pH nebo ORP elektrodu, RCA pro teplotní čidlo; výstup: RS232; síťový adaptér, krytí IP54. VČETNĚ ELEKTRODY (kombinovaná pH elektroda s teplotním čidlem; rozsah pH 0 – 14; referenční systém Ag/AgCl; elektrolyt gel; materiál těla elektrody polykarbonát, konektor BNC/RCA).Včetně držáku elektrody, sady pufrů, kabelu RS232, softwaru a síťového adaptéru. |  | 1 | [7 empty] | vybavení spec. pracovišť
12. | Chemie |  | Polarimetr kruhový | Kruhový polarimert, klasické konstrukce s otočným hranolem, vestavěnnou sodíkovou lampou (589,3 nm), kruhovou stupnicí pro odečet výsledků (stupnici s rozsahem ±180° a dělením po min. 0,1°). Možnost čtení otáčivosti s přesností min. na 0,1°. Včetně polarimetrických trubic s optickou délkou 100 a 200 nm, sodíkové lampy s vlnovou délkou 589,3 nm, krycím sklem pro měřící trubici a pryžovými kroužky. |  | 1 | [7 empty] | vybavení spec. pracovišť
13. | Chemie |  | Spektrofotometr | Jednopaprskový VIS spektrofotometr. Vhodný pro rutinní měření v klinických, veterinárních nebo školních laboratořích. Zdroj světla: wolframová lampa (rozsah vlnových délek 325 – 1000 nm). Přesnost nastavení vlnové délk min. ±2 nm. Opakovatelnost vlnové délky ±1 nm. Rozlišení 0,5 nm. Rozsah fotometru 0 – 200 % T, min. -0,3 ... 3 Abs. Stabilita ±0,004 A/h při 500 nm. Rozhraní USB host pro připojení k PC. LCD displej. Možnost měření absorbance, transmitance a koncentrace. Fotodioda s mřížkou min. 1200 vrypů/mm. Velký kyvetový prostor (vhodný pro kyvety s optickou délkou min. 10 a max. 100 mm. Včetně držáku kyvet, vhodného SW a skleněných kyvet (min. 2) s 10 mm. Napájení 230 V. |  | 1 | [7 empty] | vybavení spec. pracovišť
14. | Chemie |  | Analytické váhy | Váhy: analytické váhy s přesností na 0,001 g, váživost min. 420 g, externí kalibrace, napájení: adaptér (součástí dodávky), nastavitelná filtrace rušivých vlivů, indikátor rovnováhy (libela), indikátor přetížení, uzamykatelné menu, volitelné komunikační a tiskové nastavení, integrovaná bezpečnostní smyčka, odnímatelná nerezová vážní deska, kovové tělo vah s krytem z plastu, výškově nastavitelné nožičky |  | 2 | [7 empty] | vybavení spec. pracovišť
15. | Chemie |  | Přístroj destilační stolní | Plně automatizovaný provoz, výkon min. 4 l za hodinu, vhodné pro umístění na pracovní desku, konduktivita vznikající destilované vody mezi 1 μS/cm a 1,5 μS/cm-1; napájení 230 V; spotřeba vody 1 až 2 l/min. |  | 1 | [7 empty] | vybavení spec. pracovišť
16. | Chemie |  | Lampa UV | Přepínání mezi vlnovými délkami 366 a 254 (+- 5) nm. Filtr pro obě vlnové délky, připojení: 230 V, 50 Hz, 2x 6 W. Stojan. |  | 2 | [7 empty] | vybavení spec. pracovišť
17. | ICT |  | TV příjímač Instalace, montáž, zprovoznění, zaškolení definovaných pracovníků gymnázia. | Velikost uhlopříčky min 75" typ obrazovky QLED vstupy HDMI, USB, LAN, WiFi úchyt na stěnu typu VESA, držák standardu VESA |  | 1 | [7 empty] | TV
18. | Biologie |  | Mikroskop | 40x - 1600x zvětšení Okulářy WF 10 a WF 20 Průměr uchycení okuláru, mm 19,5 Objektivy 4x, 10x, 40x (S) na objektivovém revolveru Zvětšení Barlow čočky 1,0 - 2,0x LED horní osvětlení LED spodní osvětlení Regulace jasu ano Stolek mikroskopu s pružinovými držáky Jednostupňové ostření Materiál: základní prvky ze slitiny hliníku + plast | Výška, cm 30 Hmotnost, kg 1,0 | 10 | [7 empty] | vybavení spec. pracovišť
19. | Biologie |  | Mikroskop s monitorem | Pixely: HD 12 megapixel Display: 7-palcový HD LCD display Zvětšení: 4–1200X kontinuální zvětšovací systém. Vzdálenost mezi objektem: 10mm až nekonečno (různé vzdálenosti odpovídají různým násobkům) Napájení: 5V misro USB (adaptér a kabel součástí balení) Vestavěný lithiový akumulátor Šestnáct jazykových jazyků | zvětšení 4-1200x | 9 | [7 empty] | vybavení spec. pracovišť
20. | Biologie |  | Přístroj na měření živ. funkcí | 3,5“ barevná LCD obrazovka + LED numerický displej ,měření NIBP, SpO2, tepové frekvence, přenos dat do PC , systém alarmů, napájení - síťové nebo z baterie (výdrž cca 10 hod.) | displej - 3.5 palců barevný LCD , 21 x 24 x 19 cm, váží 2,4 kg (bez baterie) | 1 | [7 empty] | vybavení spec. pracovišť
21. | Biologie |  | Binokulární lupa | * Binokulární tubus s úhlem vhledu 45° * Tubus otočný o 360° * Nastavitelný rozestup očí * Dioptrická korekce na jednom tubusu * Širokoúhlý okulár WF 10x/20mm * Objektiv 2x, 4x * Horní a spodní osvětlení * 6 LED: 20 mA, 3,5 V, 70 mW * Baterie typu AA NiMH * Napájení 220 V - 240 V (CE), Zvětšení 20x + 40x | 190 x 115 x 285 mm, 2,7 kg | 5 | [7 empty] | vybavení spec. pracovišť
22. | Chemie |  | Čistička ultrazvuková laboratorní. Zprovoznění, zapojení, instalace, montáž, vyškolení definovaných pracovníků gymnázia. | Analogový nebo digitální regulátor nastavení teploty; časovač; CE certifikace; včetně víka; . 124 W; ohřev min. 60 °C, výkon topení min. 172 W; napájení 230 V; výtokový kohout lázně ve spodní části; doba provozu kontinuálního provozu min. 30 minut; objem lázně min. 3,3 l; frekvence ultrazvuku min 40 kHz; maximální výkon ultrazvuku: min 124 W |  | 1 | [7 empty] | vybavení spec. pracovišť
23. | Chemie |  | Bunsenův laboratorní kahan pro plynovou kartuši s ventilem | Bunsenův laboratorní kahan pro plynovou kartuši s ventilem: Kahan s kartuší na propan/butan s automaticky zavírajícím pojistným ventilem. Možnost sejmutí z kahanu, i když kartuš není prázdná. Výška kahanu s kartuší 160 mm. Součástí jednoho balení je kahan a jedna kartuš. |  | 16 | [7 empty] | vybavení spec. pracovišť
24. | Informatika |  | PC sestava ALL in One - zapojení, instalace, montáž, zprovoznění, zaškolení definovaných pracovníků gymnázia. | Typ All In One velikost displeje min 23" pevný disk typu SSD o kapacitě min 512 GB operační paměť min 8 GB procesor o výkonu Benchmarks min 15000 operační systém Windows 11 Pro |  | 33 | [7 empty] | Počítače
25. | Informatika |  | Silnější WiFi AP pro VR brýle do některých učeben |  |  | 1 | [7 empty] | Telekomunikační infrastruktura
CELKEM