## Rekapitulace stavby
Export Komplet | [24 empty] | VZ | 2.0 | ZAMOK |  |  |  |  | False | False | {13096b1c-f6cc-4ec4-9450-384da44f36df}
[31 empty] | 0,01 | 21
[31 empty] | 0,01 | 15
|  | REKAPITULACE STAVBY | [15 empty] | v --- níže se nacházejí doplnkové a pomocné údaje k sestavám --- v | [11 empty] | Návod na vyplnění | 0,001
|  | Kód: |  |  |  |  | 2021081R01 | [22 empty] | Měnit lze pouze buňky se žlutým podbarvením! 1) v Rekapitulaci stavby vyplňte údaje o Uchazeči (přenesou se do ostatních sestav i v jiných listech) 2) na vybraných listech vyplňte v sestavě Soupis prací ceny u položek | 0,01
|  | Stavba: |  |  |  |  | Svařovna SOU Hluboš - odloučené prac. Dobříš | [23 empty] | 0,01
|  | KSO: | [11 empty] | CC-CZ: | [16 empty] | 0,01
|  | Místo: |  |  |  |  | V Lipkách 194, 263 01 Dobříš | [6 empty] | Datum: |  | 13. 9. 2022 | [14 empty] | 0,01
0,01
|  | Zadavatel: | [11 empty] | IČ: | [16 empty] | 0,01
|  |  | SOU Hluboš, Hluboš 178, 262 22 Hluboš | [10 empty] | DIČ: | [16 empty] | 0,01
0,01
|  | Uchazeč: | [11 empty] | IČ: |  | Vyplň údaj | [14 empty] | 0,01
|  |  | Vyplň údaj | [10 empty] | DIČ: |  | Vyplň údaj | [14 empty] | 0,01
False
|  | Projektant: | [11 empty] | IČ: | [16 empty] | False
|  |  | MP technik spol. s r.o., Francouzská 149, Holýšov | [10 empty] | DIČ: | [16 empty] | True
0,01
|  | Zpracovatel: | [11 empty] | IČ: | [16 empty] | 0,01
|  |  | Jakub Vilingr | [10 empty] | DIČ: | [16 empty] | True
Poznámka:
Soupis prací je sestaven s využitím Cenové soustavy ÚRS. Položky, které pochází z této cenové soustavy, jsou ve sloupci 'Cenová soustava' označeny popisem 'CS ÚRS' a úrovní příslušného kalendářního pololetí. Veškeré další informace vymezující popis a podmínky použití těchto položek z Cenové soustavy, které nejsou uvedeny přímo v soupisu prací, jsou neomezeně dálkově k dispozici na webu podminky.urs.cz.
|  | Cena bez DPH | [11 empty] | 0
[8 empty] | Sazba daně |  | Základ daně |  |  |  | Výše daně
|  | DPH |  | základní |  |  |  | 21% |  | 0 |  |  |  | 0
|  |  |  | snížená |  |  |  | 15% |  | 0 |  |  |  | 0
|  |  |  | zákl. přenesená |  |  |  | 21% |  | 0 |  |  |  | 0
|  |  |  | sníž. přenesená |  |  |  | 15% |  | 0 |  |  |  | 0
|  |  |  | nulová |  |  |  | 0% |  | 0 |  |  |  | 0
|  | Cena s DPH | [6 empty] | v |  | CZK |  |  | 0
REKAPITULACE OBJEKTŮ STAVBY A SOUPISŮ PRACÍ
| Kód: | [6 empty] | 2021081R01
| Stavba: | [6 empty] | Svařovna SOU Hluboš - odloučené prac. Dobříš
| Místo: | [6 empty] | V Lipkách 194, 263 01 Dobříš |  |  |  |  | Datum: |  | 13. 9. 2022
| Zadavatel: | [6 empty] | SOU Hluboš, Hluboš 178, 262 22 Hluboš |  |  |  |  | Projektant: |  | MP technik spol. s r.o., Francouzská 149, Holýšov |  |  | Informatívní údaje z listů zakázek
| Uchazeč: | [11 empty] | Zpracovatel: |  | Jakub Vilingr
| Kód |  |  |  | Popis | [6 empty] | Cena bez DPH [CZK] |  |  |  | Cena s DPH [CZK] | Typ | z toho Ostat. náklady [CZK] | DPH [CZK] | Normohodiny [h] | DPH základní [CZK] | DPH snížená [CZK] | DPH základní přenesená [CZK] | DPH snížená přenesená [CZK] | Základna DPH základní | Základna DPH snížená | Základna DPH zákl. přenesená | Základna DPH sníž. přenesená | Základna DPH nulová
| Náklady stavby celkem | [10 empty] | 0 |  |  |  | 0 |  | 0 | 0 | 0 | 0 | 0 | 0 | 0 | 0 | 0 | 0 | 0 | 0 |  | D | 0 | ###NOIMPORT### | IMPORT | {13096b1c-f6cc-4ec4-9450-384da44f36df} | {00000000-0000-0000-0000-000000000000}
/ |  | 00 |  |  |  | Pokyny pro zpracování nabídky | [5 empty] | 0 |  |  |  | 0 | STA | 0 | 0 | 0 | 0 | 0 | 0 | 0 | 0 | 0 | 0 | 0 | 0 |  |  | 1 |  | IMPORT | {7e02da24-bbe8-41b5-86bd-8ba66b889bf3} | {13096b1c-f6cc-4ec4-9450-384da44f36df} | 801 59 11 | 2
/ |  | 01 |  |  |  | Vedlejší rozpočtové náklady | [5 empty] | 0 |  |  |  | 0 | STA | 0 | 0 | 0 | 0 | 0 | 0 | 0 | 0 | 0 | 0 | 0 | 0 |  |  | 1 |  | IMPORT | {49bdec7b-6493-45fe-be15-c3cc51f95237} | {13096b1c-f6cc-4ec4-9450-384da44f36df} |  | 2
|  | 02 |  |  |  | Stavební část | [5 empty] | 0 |  |  |  | 0 | STA | 0 | 0 | 0 | 0 | 0 | 0 | 0 | 0 | 0 | 0 | 0 | 0 |  | D | 1 | ###NOIMPORT### | IMPORT | {c14279c9-af9e-4b81-a237-5a0fcedaedb3} | {13096b1c-f6cc-4ec4-9450-384da44f36df} |  | 2
/ |  |  | 02.01 |  |  |  | D.1.1 - Bourací práce |  |  |  |  | 0 |  |  |  | 0 | Soupis | 0 | 0 | 0 | 0 | 0 | 0 | 0 | 0 | 0 | 0 | 0 | 0 |  |  | 2 |  | IMPORT | {f14b68c2-d9e8-4a13-8cd5-fcc46a12dbe2} | {c14279c9-af9e-4b81-a237-5a0fcedaedb3}
/ |  |  | 02.02 |  |  |  | D.1.1 - D.1.3 - Stavebně konstrukční část a BPŘ |  |  |  |  | 0 |  |  |  | 0 | Soupis | 0 | 0 | 0 | 0 | 0 | 0 | 0 | 0 | 0 | 0 | 0 | 0 |  |  | 2 |  | IMPORT | {268059fa-6679-433b-a92d-69960abc205c} | {c14279c9-af9e-4b81-a237-5a0fcedaedb3}
/ |  |  | 02.03 |  |  |  | D.1.1 - Vytápění |  |  |  |  | 0 |  |  |  | 0 | Soupis | 0 | 0 | 0 | 0 | 0 | 0 | 0 | 0 | 0 | 0 | 0 | 0 |  |  | 2 |  | IMPORT | {0c5845f2-bff1-4cd2-8646-ee5fbdcf9b25} | {c14279c9-af9e-4b81-a237-5a0fcedaedb3}
/ |  |  | 02.04 |  |  |  | D.1.4 - Vzduchotechnika |  |  |  |  | 0 |  |  |  | 0 | Soupis | 0 | 0 | 0 | 0 | 0 | 0 | 0 | 0 | 0 | 0 | 0 | 0 |  |  | 2 |  | IMPORT | {610da265-4160-412d-8180-a01e29d040d4} | {c14279c9-af9e-4b81-a237-5a0fcedaedb3}
/ |  |  | 02.05 |  |  |  | D.1.4 - Vodovod |  |  |  |  | 0 |  |  |  | 0 | Soupis | 0 | 0 | 0 | 0 | 0 | 0 | 0 | 0 | 0 | 0 | 0 | 0 |  |  | 2 |  | IMPORT | {5b61a97b-9464-4037-8b84-0402d744b8c4} | {c14279c9-af9e-4b81-a237-5a0fcedaedb3}
/ |  |  | 02.06 |  |  |  | D.1.4 - Splašková kanalizace |  |  |  |  | 0 |  |  |  | 0 | Soupis | 0 | 0 | 0 | 0 | 0 | 0 | 0 | 0 | 0 | 0 | 0 | 0 |  |  | 2 |  | IMPORT | {65b9924e-c437-46ba-9507-8ce2f84b95fa} | {c14279c9-af9e-4b81-a237-5a0fcedaedb3}
/ |  |  | 02.07 |  |  |  | D.1.4 - Dešťová kanalizace |  |  |  |  | 0 |  |  |  | 0 | Soupis | 0 | 0 | 0 | 0 | 0 | 0 | 0 | 0 | 0 | 0 | 0 | 0 |  |  | 2 |  | IMPORT | {9e0817a0-cc87-45ab-8385-b54a1beb3e27} | {c14279c9-af9e-4b81-a237-5a0fcedaedb3}
/ |  |  | 02.08 |  |  |  | D.1.4 - Stlačený vzduch |  |  |  |  | 0 |  |  |  | 0 | Soupis | 0 | 0 | 0 | 0 | 0 | 0 | 0 | 0 | 0 | 0 | 0 | 0 |  |  | 2 |  | IMPORT | {0f03553c-6d74-4cae-b593-5905c0457176} | {c14279c9-af9e-4b81-a237-5a0fcedaedb3}
/ |  |  | 02.09 |  |  |  | D.1.4. - Elektroinstalace |  |  |  |  | 0 |  |  |  | 0 | Soupis | 0 | 0 | 0 | 0 | 0 | 0 | 0 | 0 | 0 | 0 | 0 | 0 |  |  | 2 |  | IMPORT | {cb102525-4a3c-4278-9176-ef178d9dfe93} | {c14279c9-af9e-4b81-a237-5a0fcedaedb3}

## 00 - Pokyny pro zpracován...
{7e02da24-bbe8-41b5-86bd-8ba66b889bf3}
2
| KRYCÍ LIST SOUPISU PRACÍ | [7 empty] | v --- níže se nacházejí doplnkové a pomocné údaje k sestavám --- v | [8 empty] | False
Stavba:
Svařovna SOU Hluboš - odloučené prac. Dobříš
Objekt:
00 - Pokyny pro zpracování nabídky
| KSO: |  | 801 59 11 |  |  | CC-CZ:
| Místo: |  | V Lipkách 194, 263 01 Dobříš |  |  | Datum: | 13. 9. 2022
| Zadavatel: |  |  |  |  | IČ:
|  | SOU Hluboš, Hluboš 178, 262 22 Hluboš |  |  |  | DIČ:
| Uchazeč: |  |  |  |  | IČ: | Vyplň údaj
|  | Vyplň údaj |  |  |  | DIČ: | Vyplň údaj
| Projektant: |  |  |  |  | IČ:
|  | MP technik spol. s r.o., Francouzská 149, Holýšov |  |  |  | DIČ:
| Zpracovatel: |  |  |  |  | IČ:
|  | Jakub Vilingr |  |  |  | DIČ:
Poznámka:
Soupis prací je sestaven s využitím Cenové soustavy ÚRS. Položky, které pochází z této cenové soustavy, jsou ve sloupci 'Cenová soustava' označeny popisem 'CS ÚRS' a úrovní příslušného kalendářního pololetí. Veškeré další informace vymezující popis a podmínky použití těchto položek z Cenové soustavy, které nejsou uvedeny přímo v soupisu prací, jsou neomezeně dálkově k dispozici na webu podminky.urs.cz.
| Cena bez DPH | [5 empty] | 0
|  |  | Základ daně |  |  | Sazba daně | Výše daně
| DPH | základní | 0 |  |  | 21% | 0
|  | snížená | 0 |  |  | 15% | 0
|  | zákl. přenesená | 0 |  |  | 21% | 0
|  | sníž. přenesená | 0 |  |  | 15% | 0
|  | nulová | 0 |  |  | 0% | 0
| Cena s DPH |  |  | v | CZK |  | 0
REKAPITULACE ČLENĚNÍ SOUPISU PRACÍ
Stavba:
Svařovna SOU Hluboš - odloučené prac. Dobříš
Objekt:
00 - Pokyny pro zpracování nabídky
Místo: |  |  | V Lipkách 194, 263 01 Dobříš |  |  | Datum: | 13. 9. 2022
Zadavatel: |  |  | SOU Hluboš, Hluboš 178, 262 22 Hluboš |  |  | Projektant: | MP technik spol. s r.o., Francouzská 149, Holýšov
Uchazeč: |  |  | Vyplň údaj |  |  | Zpracovatel: | Jakub Vilingr
Kód dílu - Popis | [6 empty] | Cena celkem [CZK]
Náklady stavby celkem | [6 empty] | 0 | [11 empty] | -1
| OST - Ostatní | [5 empty] | 0
SOUPIS PRACÍ
Stavba:
Svařovna SOU Hluboš - odloučené prac. Dobříš
Objekt:
00 - Pokyny pro zpracování nabídky
Místo: |  |  | V Lipkách 194, 263 01 Dobříš |  |  | Datum: | 13. 9. 2022
Zadavatel: |  |  | SOU Hluboš, Hluboš 178, 262 22 Hluboš |  |  | Projektant: | MP technik spol. s r.o., Francouzská 149, Holýšov
Uchazeč: |  |  | Vyplň údaj |  |  | Zpracovatel: | Jakub Vilingr
PČ | Typ | Kód | Popis | MJ | Množství | J.cena [CZK] | Cena celkem [CZK] | Cenová soustava |  | DPH | J. Nh [h] | Nh celkem [h] | J. hmotnost [t] | Hmotnost celkem [t] | J. suť [t] | Suť Celkem [t]
Náklady soupisu celkem | [6 empty] | 0 |  |  |  |  | 0 |  | 0 |  | 0 |  | D | -1 | [7 empty] | 0
| D | OST | Ostatní |  |  |  | 0 |  |  |  |  | 0 |  | 0 |  | 0 | 4 | D | 0 | ROZPOCET | [6 empty] | 0
1 | K | info-001 | Pro všechny položky platí, že rozhodujícím dokumentem pro jejich množství, typ a kvalitu je Projektová dokumentace a specifikace standardů |  | 0 |  | 0 |  |  | základní |  | 0 | 0 | 0 | 0 | 0 | 512 | K | 1 | ROZPOCET | 0 | 0 | 0 | 0 | 0 | 1 | 0 | 512 | -947100665
| PP |  | Pro všechny položky platí, že rozhodujícím dokumentem pro jejich množství, typ a kvalitu je Projektová dokumentace a specifikace standardů | [14 empty] | PP | 1
2 | K | info-002 | Zpracovatel nabídky je povinen podrobně prostudovat PD a porovnat ji s předloženým VV |  | 0 |  | 0 |  |  | základní |  | 0 | 0 | 0 | 0 | 0 | 512 | K | 1 | ROZPOCET | 0 | 0 | 0 | 0 | 0 | 1 | 0 | 512 | -1846291579
| PP |  | Zpracovatel nabídky je povinen podrobně prostudovat PD a porovnat ji s předloženým VV | [14 empty] | PP | 1
3 | K | info-003 | V případě, že výkaz výměr obsahuje odkaz na obchodní firmy, názvy, specifická označení výrobků, zboží a služeb... |  | 0 |  | 0 |  |  | základní |  | 0 | 0 | 0 | 0 | 0 | 512 | K | 1 | ROZPOCET | 0 | 0 | 0 | 0 | 0 | 1 | 0 | 512 | -2040253459
| PP |  | V případě, že výkaz výměr obsahuje odkaz na obchodní firmy, názvy, specifická označení výrobků, zboží a služeb... | [14 empty] | PP | 1
| P |  | Poznámka k položce: V případě, že výkaz výměr obsahuje odkaz na obchodní firmy, názvy, specifická označení výrobků, zboží a služeb, a jsou použity jako referenční prostředek pro vyjádření kvalitativních a technických parametrů dodávky, dodavatel v takovém případě může dodávku ocenit obdobným řešením, výrobkem, který bude kvalitativně a technicky splňovat požadavky projektové dokumentace. | [14 empty] | P | 1
4 | K | info-004 | Specifikace ceny obsahuje přípravu, dodávku, dopravu, montáž a veškeré související náklady spojené s realizací od zadání po předání stavby do užívání... |  | 0 |  | 0 |  |  | základní |  | 0 | 0 | 0 | 0 | 0 | 512 | K | 1 | ROZPOCET | 0 | 0 | 0 | 0 | 0 | 1 | 0 | 512 | 1040886065
| PP |  | Specifikace ceny obsahuje přípravu, dodávku, dopravu, montáž a veškeré související náklady spojené s realizací od zadání po předání stavby do užívání... | [14 empty] | PP | 1
| P |  | Poznámka k položce: Specifikace ceny obsahuje přípravu, dodávku, dopravu, montáž a veškeré související náklady spojené s realizací od zadání po předání stavby do užívání, včetně nákladů na koordinaci, uvedení do provozu, dokončovací práce, údržbu do doby předání, potřebné zkoušky a atesty, odstranění závad, předání dokladů o skutečném provedení, revizní knihy a další nutné režie pro Dílo. Specifikace ceny dále obsahuje zajištění veškerých dokladů nutných pro úspěšné kolaudační řízení včetně přípravy těchto podkladů pro toto řízení a účasti zástupce zhotovitele na místním šetření. | [14 empty] | P | 1
5 | K | info-005 | Při stanovení jednotkových cen je bezpodmínečně nutné, aby byly zakalkulovány veškeré konstrukce a jejich části, dle dostupných výkresů a popisu standardů výrobků |  | 0 |  | 0 |  |  | základní |  | 0 | 0 | 0 | 0 | 0 | 512 | K | 1 | ROZPOCET | 0 | 0 | 0 | 0 | 0 | 1 | 0 | 512 | 1818862474
| PP |  | Při stanovení jednotkových cen je bezpodmínečně nutné, aby byly zakalkulovány veškeré konstrukce a jejich části, dle dostupných výkresů a popisu standardů výrobků. Pokud tak neučiní, nebude v průběhu provádění stavby brán zřetel na jeho event. požadavky na uznání víceprací vyplývajících z údajů a požadavků ve výše zmíněných projektových dokumentacích. | [14 empty] | PP | 1
6 | K | info-006 | Specifikace ceny obsahuje vždy kompletní systém dodávky a montáže pro plnou funkčnost Díla |  | 0 |  | 0 |  |  | základní |  | 0 | 0 | 0 | 0 | 0 | 512 | K | 1 | ROZPOCET | 0 | 0 | 0 | 0 | 0 | 1 | 0 | 512 | 1292360568
| PP |  | Specifikace ceny obsahuje vždy kompletní systém dodávky a montáže pro plnou funkčnost Díla | [14 empty] | PP | 1
7 | K | info-007 | Specifikace ceny obsahuje vždy náklady související s průběžným úklidem staveniště a přilehlých komunikací, likvidaci odpadů, dočasná dopravní omezení atd. |  | 0 |  | 0 |  |  | základní |  | 0 | 0 | 0 | 0 | 0 | 512 | K | 1 | ROZPOCET | 0 | 0 | 0 | 0 | 0 | 1 | 0 | 512 | 609113523
| PP |  | Specifikace ceny obsahuje vždy náklady související s průběžným úklidem staveniště a přilehlých komunikací, likvidaci odpadů, dočasná dopravní omezení atd. | [14 empty] | PP | 1
8 | K | info-008 | Jednotkové ceny nebudou obsahovat DPH |  | 0 |  | 0 |  |  | základní |  | 0 | 0 | 0 | 0 | 0 | 512 | K | 1 | ROZPOCET | 0 | 0 | 0 | 0 | 0 | 1 | 0 | 512 | -1709470517
| PP |  | Jednotkové ceny nebudou obsahovat DPH | [14 empty] | PP | 1

## 01 - Vedlejší rozpočtové ...
{49bdec7b-6493-45fe-be15-c3cc51f95237}
2
| KRYCÍ LIST SOUPISU PRACÍ | [7 empty] | v --- níže se nacházejí doplnkové a pomocné údaje k sestavám --- v | [8 empty] | False
Stavba:
Svařovna SOU Hluboš - odloučené prac. Dobříš
Objekt:
01 - Vedlejší rozpočtové náklady
| KSO: |  |  |  |  | CC-CZ:
| Místo: |  | V Lipkách 194, 263 01 Dobříš |  |  | Datum: | 13. 9. 2022
| Zadavatel: |  |  |  |  | IČ:
|  | SOU Hluboš, Hluboš 178, 262 22 Hluboš |  |  |  | DIČ:
| Uchazeč: |  |  |  |  | IČ: | Vyplň údaj
|  | Vyplň údaj |  |  |  | DIČ: | Vyplň údaj
| Projektant: |  |  |  |  | IČ:
|  | MP technik spol. s r.o., Francouzská 149, Holýšov |  |  |  | DIČ:
| Zpracovatel: |  |  |  |  | IČ:
|  | Jakub Vilingr |  |  |  | DIČ:
Poznámka:
Soupis prací je sestaven s využitím Cenové soustavy ÚRS. Položky, které pochází z této cenové soustavy, jsou ve sloupci 'Cenová soustava' označeny popisem 'CS ÚRS' a úrovní příslušného kalendářního pololetí. Veškeré další informace vymezující popis a podmínky použití těchto položek z Cenové soustavy, které nejsou uvedeny přímo v soupisu prací, jsou neomezeně dálkově k dispozici na webu podminky.urs.cz.
| Cena bez DPH | [5 empty] | 0
|  |  | Základ daně |  |  | Sazba daně | Výše daně
| DPH | základní | 0 |  |  | 21% | 0
|  | snížená | 0 |  |  | 15% | 0
|  | zákl. přenesená | 0 |  |  | 21% | 0
|  | sníž. přenesená | 0 |  |  | 15% | 0
|  | nulová | 0 |  |  | 0% | 0
| Cena s DPH |  |  | v | CZK |  | 0
REKAPITULACE ČLENĚNÍ SOUPISU PRACÍ
Stavba:
Svařovna SOU Hluboš - odloučené prac. Dobříš
Objekt:
01 - Vedlejší rozpočtové náklady
Místo: |  |  | V Lipkách 194, 263 01 Dobříš |  |  | Datum: | 13. 9. 2022
Zadavatel: |  |  | SOU Hluboš, Hluboš 178, 262 22 Hluboš |  |  | Projektant: | MP technik spol. s r.o., Francouzská 149, Holýšov
Uchazeč: |  |  | Vyplň údaj |  |  | Zpracovatel: | Jakub Vilingr
Kód dílu - Popis | [6 empty] | Cena celkem [CZK]
Náklady stavby celkem | [6 empty] | 0 | [11 empty] | -1
| VRN - Vedlejší rozpočtové náklady | [5 empty] | 0
| VRN1 - Průzkumné, geodetické a projektové práce | [5 empty] | 0
| VRN3 - Zařízení staveniště | [5 empty] | 0
| VRN4 - Inženýrská činnost | [5 empty] | 0
SOUPIS PRACÍ
Stavba:
Svařovna SOU Hluboš - odloučené prac. Dobříš
Objekt:
01 - Vedlejší rozpočtové náklady
Místo: |  |  | V Lipkách 194, 263 01 Dobříš |  |  | Datum: | 13. 9. 2022
Zadavatel: |  |  | SOU Hluboš, Hluboš 178, 262 22 Hluboš |  |  | Projektant: | MP technik spol. s r.o., Francouzská 149, Holýšov
Uchazeč: |  |  | Vyplň údaj |  |  | Zpracovatel: | Jakub Vilingr
PČ | Typ | Kód | Popis | MJ | Množství | J.cena [CZK] | Cena celkem [CZK] | Cenová soustava |  | DPH | J. Nh [h] | Nh celkem [h] | J. hmotnost [t] | Hmotnost celkem [t] | J. suť [t] | Suť Celkem [t]
Náklady soupisu celkem | [6 empty] | 0 |  |  |  |  | 0 |  | 0 |  | 0 |  | D | -1 | [7 empty] | 0
| D | VRN | Vedlejší rozpočtové náklady |  |  |  | 0 |  |  |  |  | 0 |  | 0 |  | 0 | 5 | D | 0 | ROZPOCET | [6 empty] | 0
| D | VRN1 | Průzkumné, geodetické a projektové práce |  |  |  | 0 |  |  |  |  | 0 |  | 0 |  | 0 | 5 | D | 1 | ROZPOCET | [6 empty] | 0
1 | K | 010001000 | Průzkumné, geodetické a projektové práce | … | 1 |  | 0 | CS ÚRS 2022 02 |  | základní |  | 0 | 0 | 0 | 0 | 0 | 1024 | K | 2 | ROZPOCET | 0 | 0 | 0 | 0 | 0 | 1 | 0 | 1024 | -665054951
| PP |  | Průzkumné, geodetické a projektové práce | [14 empty] | PP | 2
| Online PSC |  | https://podminky.urs.cz/item/CS_URS_2022_02/010001000 | [14 empty] | Online PSC | 2
| P |  | Poznámka k položce: Průzkumné práce - vytýčení sítí... Geodetické práce - zaměření a umístění objektů - výškové a směrové umístění stavby - geometrický plán... Projektové práce - dílenská dokumentace - dokumentace skutečného provedení - tištěná a elektronická verze verze - prohlášení o shodě, certifikáty, dodací listy - záruční listy - revize - návody apod... | [14 empty] | P | 2
| D | VRN3 | Zařízení staveniště |  |  |  | 0 |  |  |  |  | 0 |  | 0 |  | 0 | 5 | D | 1 | ROZPOCET | [6 empty] | 0
2 | K | 030001000 | Zařízení staveniště | ... | 1 |  | 0 | CS ÚRS 2022 02 |  | základní |  | 0 | 0 | 0 | 0 | 0 | 1024 | K | 2 | ROZPOCET | 0 | 0 | 0 | 0 | 0 | 1 | 0 | 1024 | 1520683197
| PP |  | Zařízení staveniště | [14 empty] | PP | 2
| Online PSC |  | https://podminky.urs.cz/item/CS_URS_2022_02/030001000 | [14 empty] | Online PSC | 2
| P |  | Poznámka k položce: - související přípravné práce - vybavení staveniště - připojení a spotřeba energií zařízení staveniště - zabezpečení staveniště - pronájmy ploch, objektů - oplocení staveniště - provoz staveniště - skládky a deponice - vjezd a výjezd ze staveniště - čištění komunikací - stavební buňky - mobilní WC apod. - zrušení zařízení staveniště | [14 empty] | P | 2
| D | VRN4 | Inženýrská činnost |  |  |  | 0 |  |  |  |  | 0 |  | 0 |  | 0 | 5 | D | 1 | ROZPOCET | [6 empty] | 0
3 | K | 040001000 | Inženýrská činnost | … | 1 |  | 0 | CS ÚRS 2022 02 |  | základní |  | 0 | 0 | 0 | 0 | 0 | 1024 | K | 2 | ROZPOCET | 0 | 0 | 0 | 0 | 0 | 1 | 0 | 1024 | 242977379
| PP |  | Inženýrská činnost | [14 empty] | PP | 2
| Online PSC |  | https://podminky.urs.cz/item/CS_URS_2022_02/040001000 | [14 empty] | Online PSC | 2
| P |  | Poznámka k položce: Inženýrská činnost - dozory - posudky - zkoušky a ostatní měření - revize - ostatní inženýrská činnost - plán BOZP na staveništi Kompletační a koordinační činnost - koordinace řemesel - finální odstranění kolaudačních závad apod. | [14 empty] | P | 2

## 02.01 - D.1.1 - Bourací p...
{f14b68c2-d9e8-4a13-8cd5-fcc46a12dbe2}
2
| KRYCÍ LIST SOUPISU PRACÍ | [7 empty] | v --- níže se nacházejí doplnkové a pomocné údaje k sestavám --- v | [8 empty] | False
Stavba:
Svařovna SOU Hluboš - odloučené prac. Dobříš
Objekt:
02 - Stavební část
Soupis:
02.01 - D.1.1 - Bourací práce
| KSO: |  |  |  |  | CC-CZ:
| Místo: |  | V Lipkách 194, 263 01 Dobříš |  |  | Datum: | 13. 9. 2022
| Zadavatel: |  |  |  |  | IČ:
|  | SOU Hluboš, Hluboš 178, 262 22 Hluboš |  |  |  | DIČ:
| Uchazeč: |  |  |  |  | IČ: | Vyplň údaj
|  | Vyplň údaj |  |  |  | DIČ: | Vyplň údaj
| Projektant: |  |  |  |  | IČ:
|  | MP technik spol. s r.o., Francouzská 149, Holýšov |  |  |  | DIČ:
| Zpracovatel: |  |  |  |  | IČ:
|  | Jakub Vilingr |  |  |  | DIČ:
Poznámka:
Soupis prací je sestaven s využitím Cenové soustavy ÚRS. Položky, které pochází z této cenové soustavy, jsou ve sloupci 'Cenová soustava' označeny popisem 'CS ÚRS' a úrovní příslušného kalendářního pololetí. Veškeré další informace vymezující popis a podmínky použití těchto položek z Cenové soustavy, které nejsou uvedeny přímo v soupisu prací, jsou neomezeně dálkově k dispozici na webu podminky.urs.cz.
| Cena bez DPH | [5 empty] | 0
|  |  | Základ daně |  |  | Sazba daně | Výše daně
| DPH | základní | 0 |  |  | 21% | 0
|  | snížená | 0 |  |  | 15% | 0
|  | zákl. přenesená | 0 |  |  | 21% | 0
|  | sníž. přenesená | 0 |  |  | 15% | 0
|  | nulová | 0 |  |  | 0% | 0
| Cena s DPH |  |  | v | CZK |  | 0
REKAPITULACE ČLENĚNÍ SOUPISU PRACÍ
Stavba:
Svařovna SOU Hluboš - odloučené prac. Dobříš
Objekt:
02 - Stavební část
Soupis:
02.01 - D.1.1 - Bourací práce
Místo: |  |  | V Lipkách 194, 263 01 Dobříš |  |  | Datum: | 13. 9. 2022
Zadavatel: |  |  | SOU Hluboš, Hluboš 178, 262 22 Hluboš |  |  | Projektant: | MP technik spol. s r.o., Francouzská 149, Holýšov
Uchazeč: |  |  | Vyplň údaj |  |  | Zpracovatel: | Jakub Vilingr
Kód dílu - Popis | [6 empty] | Cena celkem [CZK]
Náklady stavby celkem | [6 empty] | 0 | [11 empty] | -1
| HSV - Práce a dodávky HSV | [5 empty] | 0
| 1 - Zemní práce | [5 empty] | 0
| 9 - Ostatní konstrukce a práce, bourání | [5 empty] | 0
| 997 - Přesun sutě | [5 empty] | 0
| PSV - Práce a dodávky PSV | [5 empty] | 0
| 725 - Zdravotechnika - zařizovací předměty | [5 empty] | 0
| 767 - Konstrukce zámečnické | [5 empty] | 0
SOUPIS PRACÍ
Stavba:
Svařovna SOU Hluboš - odloučené prac. Dobříš
Objekt:
02 - Stavební část
Soupis:
02.01 - D.1.1 - Bourací práce
Místo: |  |  | V Lipkách 194, 263 01 Dobříš |  |  | Datum: | 13. 9. 2022
Zadavatel: |  |  | SOU Hluboš, Hluboš 178, 262 22 Hluboš |  |  | Projektant: | MP technik spol. s r.o., Francouzská 149, Holýšov
Uchazeč: |  |  | Vyplň údaj |  |  | Zpracovatel: | Jakub Vilingr
PČ | Typ | Kód | Popis | MJ | Množství | J.cena [CZK] | Cena celkem [CZK] | Cenová soustava |  | DPH | J. Nh [h] | Nh celkem [h] | J. hmotnost [t] | Hmotnost celkem [t] | J. suť [t] | Suť Celkem [t]
Náklady soupisu celkem | [6 empty] | 0 |  |  |  |  | 0 |  | 0.01483 |  | 139.0901 |  | D | -1 | [10 empty] | 0
| D | HSV | Práce a dodávky HSV |  |  |  | 0 |  |  |  |  | 0 |  | 0.01483 |  | 138.7369 | 1 | D | 0 |  |  |  | ROZPOCET | [6 empty] | 0
| D | 1 | Zemní práce |  |  |  | 0 |  |  |  |  | 0 |  | 0 |  | 22.12 | 1 | D | 1 |  |  |  | ROZPOCET | [6 empty] | 0
1 | K | 113107343 | Odstranění podkladu živičného tl přes 100 do 150 mm strojně pl do 50 m2 | m2 | 70 |  | 0 | CS ÚRS 2022 02 |  | základní |  | 0 | 0 | 0 | 0.316 | 22.12 | 4 | K | 2 |  |  |  | ROZPOCET | 0 | 0 | 0 | 0 | 0 | 1 | 0 | 4 | -700805711
| PP |  | Odstranění podkladů nebo krytů strojně plochy jednotlivě do 50 m2 s přemístěním hmot na skládku na vzdálenost do 3 m nebo s naložením na dopravní prostředek živičných, o tl. vrstvy přes 100 do 150 mm | [14 empty] | PP | 2
| Online PSC |  | https://podminky.urs.cz/item/CS_URS_2022_02/113107343 | [14 empty] | Online PSC | 2
| VV |  | (17,5*4) |  | 70 | [12 empty] | VV | 2 | 2 | True | 1 | ROZPOCET
| D | 9 | Ostatní konstrukce a práce, bourání |  |  |  | 0 |  |  |  |  | 0 |  | 0.01483 |  | 116.6169 | 1 | D | 1 |  |  |  | ROZPOCET | [6 empty] | 0
2 | K | 949101111 | Lešení pomocné pro objekty pozemních staveb s lešeňovou podlahou v do 1,9 m zatížení do 150 kg/m2 | m2 | 112.2 |  | 0 | CS ÚRS 2022 02 |  | základní |  | 0 | 0.00013 | 0.014586 | 0 | 0 | 4 | K | 2 |  |  |  | ROZPOCET | 0 | 0 | 0 | 0 | 0 | 1 | 0 | 4 | -1298927684
| PP |  | Lešení pomocné pracovní pro objekty pozemních staveb pro zatížení do 150 kg/m2, o výšce lešeňové podlahy do 1,9 m | [14 empty] | PP | 2
| Online PSC |  | https://podminky.urs.cz/item/CS_URS_2022_02/949101111 | [14 empty] | Online PSC | 2
| VV |  | (17*6,6) |  | 112.2 | [12 empty] | VV | 2 | 2 | True | 1 | ROZPOCET
3 | K | 961055111 | Bourání základů ze ŽB | m3 | 1.098 |  | 0 | CS ÚRS 2022 02 |  | základní |  | 0 | 0 | 0 | 2.4 | 2.6352 | 4 | K | 2 |  |  |  | ROZPOCET | 0 | 0 | 0 | 0 | 0 | 1 | 0 | 4 | 1629972003
| PP |  | Bourání základů z betonu železového | [14 empty] | PP | 2
| Online PSC |  | https://podminky.urs.cz/item/CS_URS_2022_02/961055111 | [14 empty] | Online PSC | 2
| VV |  | "pro pasy přes stávající desku | [14 empty] | VV | 2 | 1 | True | 0 | ROZPOCET
| VV |  | (6,1*0,6*0,15)*2 |  | 1.098 | [12 empty] | VV | 2 | 2 | True | 1 | ROZPOCET
4 | K | 962031133 | Bourání příček z cihel pálených na MVC tl do 150 mm | m2 | 48.225 |  | 0 | CS ÚRS 2022 02 |  | základní |  | 0 | 0 | 0 | 0.261 | 12.5867 | 4 | K | 2 |  |  |  | ROZPOCET | 0 | 0 | 0 | 0 | 0 | 1 | 0 | 4 | -957148777
| PP |  | Bourání příček z cihel, tvárnic nebo příčkovek z cihel pálených, plných nebo dutých na maltu vápennou nebo vápenocementovou, tl. do 150 mm | [14 empty] | PP | 2
| Online PSC |  | https://podminky.urs.cz/item/CS_URS_2022_02/962031133 | [14 empty] | Online PSC | 2
| VV |  | "původní objekt | [14 empty] | VV | 2 | 1 | True | 0 | ROZPOCET
| VV |  | (2,42+3,13+1,57+3,99+1,6*2)*(3,97+2,77)/2 |  | 48.225 | [12 empty] | VV | 2 | 2 | True | 1 | ROZPOCET
5 | K | 962032432 | Bourání zdiva cihelných z dutých nebo plných cihel pálených i nepálených na MV nebo MVC přes 1 m3 | m3 | 43.731 |  | 0 | CS ÚRS 2022 02 |  | základní |  | 0 | 0 | 0 | 1.175 | 51.3839 | 4 | K | 2 |  |  |  | ROZPOCET | 0 | 0 | 0 | 0 | 0 | 1 | 0 | 4 | 890168006
| PP |  | Bourání zdiva nadzákladového z cihel nebo tvárnic z dutých cihel nebo tvárnic pálených nebo nepálených, na maltu vápennou nebo vápenocementovou, objemu přes 1 m3 | [14 empty] | PP | 2
| Online PSC |  | https://podminky.urs.cz/item/CS_URS_2022_02/962032432 | [14 empty] | Online PSC | 2
| VV |  | "ponechané zdivo | [14 empty] | VV | 2 | 1 | True | 0 | ROZPOCET
| VV |  | -((6,6+17+6,6)*2,5)*0,35 |  | -26.425 | [12 empty] | VV | 2 | 2 | True | 0 | ROZPOCET
| VV |  | "bourané zdivo | [14 empty] | VV | 2 | 1 | True | 0 | ROZPOCET
| VV |  | (17,24*3,97*0,35) "čelní stěna |  | 23.955 | [12 empty] | VV | 2 | 2 | True | 0 | ROZPOCET
| VV |  | (17,24*2,77*0,35) "zadní stěna |  | 16.714 | [12 empty] | VV | 2 | 2 | True | 0 | ROZPOCET
| VV |  | (6,6*0,35*(3,97+2,77)/2)*2 "boční stěny |  | 15.569 | [12 empty] | VV | 2 | 2 | True | 0 | ROZPOCET
| VV |  | (5,9*0,35*(3,97+2,77)/2)*2 "střední zeď |  | 13.918 | [12 empty] | VV | 2 | 2 | True | 0 | ROZPOCET
| VV |  | Součet |  | 43.731 | [12 empty] | VV | 2 | 4 | True | 1 | ROZPOCET
6 | K | 965042141 | Bourání podkladů pod dlažby nebo mazanin betonových nebo z litého asfaltu tl do 100 mm pl přes 4 m2 | m3 | 9.937 |  | 0 | CS ÚRS 2022 02 |  | základní |  | 0 | 0 | 0 | 2.2 | 21.8614 | 4 | K | 2 |  |  |  | ROZPOCET | 0 | 0 | 0 | 0 | 0 | 1 | 0 | 4 | 1968152835
| PP |  | Bourání mazanin betonových nebo z litého asfaltu tl. do 100 mm, plochy přes 4 m2 | [14 empty] | PP | 2
| Online PSC |  | https://podminky.urs.cz/item/CS_URS_2022_02/965042141 | [14 empty] | Online PSC | 2
| VV |  | "mazanina na stáv. desce | [14 empty] | VV | 2 | 1 | True | 0 | ROZPOCET
| VV |  | (16,29*6,1*0,1) |  | 9.937 | [12 empty] | VV | 2 | 2 | True | 1 | ROZPOCET
7 | K | 965081213 | Bourání podlah z dlaždic keramických nebo xylolitových tl do 10 mm plochy přes 1 m2 | m2 | 10.76 |  | 0 | CS ÚRS 2022 02 |  | základní |  | 0 | 0 | 0 | 0.035 | 0.3766 | 4 | K | 2 |  |  |  | ROZPOCET | 0 | 0 | 0 | 0 | 0 | 1 | 0 | 4 | 1396918613
| PP |  | Bourání podlah z dlaždic bez podkladního lože nebo mazaniny, s jakoukoliv výplní spár keramických nebo xylolitových tl. do 10 mm, plochy přes 1 m2 | [14 empty] | PP | 2
| Online PSC |  | https://podminky.urs.cz/item/CS_URS_2022_02/965081213 | [14 empty] | Online PSC | 2
| VV |  | "sociální zázemí | [14 empty] | VV | 2 | 1 | True | 0 | ROZPOCET
| VV |  | 10,76 |  | 10.76 | [12 empty] | VV | 2 | 2 | True | 1 | ROZPOCET
8 | K | 968062355 | Vybourání dřevěných rámů oken dvojitých včetně křídel pl do 2 m2 | m2 | 1.44 |  | 0 | CS ÚRS 2022 02 |  | základní |  | 0 | 0 | 0 | 0.062 | 0.08928 | 4 | K | 2 |  |  |  | ROZPOCET | 0 | 0 | 0 | 0 | 0 | 1 | 0 | 4 | 1601765553
| PP |  | Vybourání dřevěných rámů oken s křídly, dveřních zárubní, vrat, stěn, ostění nebo obkladů rámů oken s křídly dvojitých, plochy do 2 m2 | [14 empty] | PP | 2
| Online PSC |  | https://podminky.urs.cz/item/CS_URS_2022_02/968062355 | [14 empty] | Online PSC | 2
| VV |  | (0,6*1,2)*2 |  | 1.44 | [12 empty] | VV | 2 | 2 | True | 1 | ROZPOCET
9 | K | 968062455 | Vybourání dřevěných dveřních zárubní pl do 2 m2 | m2 | 12.928 |  | 0 | CS ÚRS 2022 02 |  | základní |  | 0 | 0 | 0 | 0.088 | 1.1377 | 4 | K | 2 |  |  |  | ROZPOCET | 0 | 0 | 0 | 0 | 0 | 1 | 0 | 4 | -2131277449
| PP |  | Vybourání dřevěných rámů oken s křídly, dveřních zárubní, vrat, stěn, ostění nebo obkladů dveřních zárubní, plochy do 2 m2 | [14 empty] | PP | 2
| Online PSC |  | https://podminky.urs.cz/item/CS_URS_2022_02/968062455 | [14 empty] | Online PSC | 2
| VV |  | (0,7*2,02)*3 |  | 4.242 | [12 empty] | VV | 2 | 2 | True | 0 | ROZPOCET
| VV |  | (0,8*2,02)*2 |  | 3.232 | [12 empty] | VV | 2 | 2 | True | 0 | ROZPOCET
| VV |  | (0,9*2,02)*3 |  | 5.454 | [12 empty] | VV | 2 | 2 | True | 0 | ROZPOCET
| VV |  | Součet |  | 12.928 | [12 empty] | VV | 2 | 4 | True | 1 | ROZPOCET
10 | K | 968062558 | Vybourání dřevěných vrat pl do 5 m2 | m2 | 7.2 |  | 0 | CS ÚRS 2022 02 |  | základní |  | 0 | 0 | 0 | 0.06 | 0.432 | 4 | K | 2 |  |  |  | ROZPOCET | 0 | 0 | 0 | 0 | 0 | 1 | 0 | 4 | -322791802
| PP |  | Vybourání dřevěných rámů oken s křídly, dveřních zárubní, vrat, stěn, ostění nebo obkladů vrat, plochy do 5 m2 | [14 empty] | PP | 2
| Online PSC |  | https://podminky.urs.cz/item/CS_URS_2022_02/968062558 | [14 empty] | Online PSC | 2
| VV |  | (2,4*3) |  | 7.2 | [12 empty] | VV | 2 | 2 | True | 1 | ROZPOCET
11 | K | 977312114 | Řezání stávajících betonových mazanin vyztužených hl do 200 mm | m | 24.4 |  | 0 | CS ÚRS 2022 02 |  | základní |  | 0 | 1e-05 | 0.000244 | 0 | 0 | 4 | K | 2 |  |  |  | ROZPOCET | 0 | 0 | 0 | 0 | 0 | 1 | 0 | 4 | -1887737948
| PP |  | Řezání stávajících betonových mazanin s vyztužením hloubky přes 150 do 200 mm | [14 empty] | PP | 2
| Online PSC |  | https://podminky.urs.cz/item/CS_URS_2022_02/977312114 | [14 empty] | Online PSC | 2
| VV |  | "pro pasy přes stávající desku | [14 empty] | VV | 2 | 1 | True | 0 | ROZPOCET
| VV |  | (6,1*4) |  | 24.4 | [12 empty] | VV | 2 | 2 | True | 1 | ROZPOCET
12 | K | 978013191 | Otlučení (osekání) vnitřní vápenné nebo vápenocementové omítky stěn v rozsahu přes 50 do 100 % | m2 | 75.5 |  | 0 | CS ÚRS 2022 02 |  | základní |  | 0 | 0 | 0 | 0.046 | 3.473 | 4 | K | 2 |  |  |  | ROZPOCET | 0 | 0 | 0 | 0 | 0 | 1 | 0 | 4 | -147409687
| PP |  | Otlučení vápenných nebo vápenocementových omítek vnitřních ploch stěn s vyškrabáním spar, s očištěním zdiva, v rozsahu přes 50 do 100 % | [14 empty] | PP | 2
| Online PSC |  | https://podminky.urs.cz/item/CS_URS_2022_02/978013191 | [14 empty] | Online PSC | 2
| VV |  | "ponechané zdivo | [14 empty] | VV | 2 | 1 | True | 0 | ROZPOCET
| VV |  | ((6,6+17+6,6)*2,5) |  | 75.5 | [12 empty] | VV | 2 | 2 | True | 1 | ROZPOCET
13 | K | 978015391 | Otlučení (osekání) vnější vápenné nebo vápenocementové omítky stupně členitosti 1 a 2 v rozsahu přes 80 do 100 % | m2 | 75.5 |  | 0 | CS ÚRS 2022 02 |  | základní |  | 0 | 0 | 0 | 0.059 | 4.4545 | 4 | K | 2 |  |  |  | ROZPOCET | 0 | 0 | 0 | 0 | 0 | 1 | 0 | 4 | 331076347
| PP |  | Otlučení vápenných nebo vápenocementových omítek vnějších ploch s vyškrabáním spar a s očištěním zdiva stupně členitosti 1 a 2, v rozsahu přes 80 do 100 % | [14 empty] | PP | 2
| Online PSC |  | https://podminky.urs.cz/item/CS_URS_2022_02/978015391 | [14 empty] | Online PSC | 2
| VV |  | "ponechané zdivo | [14 empty] | VV | 2 | 1 | True | 0 | ROZPOCET
| VV |  | ((6,6+17+6,6)*2,5) |  | 75.5 | [12 empty] | VV | 2 | 2 | True | 1 | ROZPOCET
14 | K | 978059541 | Odsekání a odebrání obkladů stěn z vnitřních obkládaček plochy přes 1 m2 | m2 | 31.2 |  | 0 | CS ÚRS 2022 02 |  | základní |  | 0 | 0 | 0 | 0.068 | 2.1216 | 4 | K | 2 |  |  |  | ROZPOCET | 0 | 0 | 0 | 0 | 0 | 1 | 0 | 4 | -986140618
| PP |  | Odsekání obkladů stěn včetně otlučení podkladní omítky až na zdivo z obkládaček vnitřních, z jakýchkoliv materiálů, plochy přes 1 m2 | [14 empty] | PP | 2
| Online PSC |  | https://podminky.urs.cz/item/CS_URS_2022_02/978059541 | [14 empty] | Online PSC | 2
| VV |  | (15,6*2) |  | 31.2 | [12 empty] | VV | 2 | 2 | True | 1 | ROZPOCET
15 | K | 981011713 | Demolice budov ze železobetonu podíl konstrukcí přes 15 do 20 % postupným rozebíráním | m3 | 38.25 |  | 0 | CS ÚRS 2022 02 |  | základní |  | 0 | 0 | 0 | 0.42 | 16.065 | 4 | K | 2 |  |  |  | ROZPOCET | 0 | 0 | 0 | 0 | 0 | 1 | 0 | 4 | -1341149817
| PP |  | Demolice budov postupným rozebíráním z monolitického nebo montovaného železobetonu včetně výplňového zdiva, s podílem konstrukcí přes 15 do 20 % | [14 empty] | PP | 2
| Online PSC |  | https://podminky.urs.cz/item/CS_URS_2022_02/981011713 | [14 empty] | Online PSC | 2
| VV |  | "konstrukce střechy | [14 empty] | VV | 2 | 1 | True | 0 | ROZPOCET
| VV |  | (17*7,5*0,3) |  | 38.25 | [12 empty] | VV | 2 | 2 | True | 1 | ROZPOCET
| D | 997 | Přesun sutě |  |  |  | 0 |  |  |  |  | 0 |  | 0 |  | 0 | 1 | D | 1 |  |  |  | ROZPOCET | [6 empty] | 0
16 | K | 997006002 | Třídění stavebního odpadu na jednotlivé druhy | t | 139.09 |  | 0 | CS ÚRS 2022 02 |  | základní |  | 0 | 0 | 0 | 0 | 0 | 4 | K | 2 |  |  |  | ROZPOCET | 0 | 0 | 0 | 0 | 0 | 1 | 0 | 4 | 1836527276
| PP |  | Úprava stavebního odpadu třídění na jednotlivé druhy | [14 empty] | PP | 2
| Online PSC |  | https://podminky.urs.cz/item/CS_URS_2022_02/997006002 | [14 empty] | Online PSC | 2
17 | K | 997006511 | Vodorovná doprava suti s naložením a složením na skládku do 100 m | t | 139.09 |  | 0 | CS ÚRS 2022 02 |  | základní |  | 0 | 0 | 0 | 0 | 0 | 4 | K | 2 |  |  |  | ROZPOCET | 0 | 0 | 0 | 0 | 0 | 1 | 0 | 4 | 63442499
| PP |  | Vodorovná doprava suti na skládku s naložením na dopravní prostředek a složením do 100 m | [14 empty] | PP | 2
| Online PSC |  | https://podminky.urs.cz/item/CS_URS_2022_02/997006511 | [14 empty] | Online PSC | 2
18 | K | 997006512 | Vodorovné doprava suti s naložením a složením na skládku přes 100 m do 1 km | t | 139.09 |  | 0 | CS ÚRS 2022 02 |  | základní |  | 0 | 0 | 0 | 0 | 0 | 4 | K | 2 |  |  |  | ROZPOCET | 0 | 0 | 0 | 0 | 0 | 1 | 0 | 4 | -57042008
| PP |  | Vodorovná doprava suti na skládku s naložením na dopravní prostředek a složením přes 100 m do 1 km | [14 empty] | PP | 2
| Online PSC |  | https://podminky.urs.cz/item/CS_URS_2022_02/997006512 | [14 empty] | Online PSC | 2
19 | K | 997006519 | Příplatek k vodorovnému přemístění suti na skládku ZKD 1 km přes 1 km | t | 2086.35 |  | 0 | CS ÚRS 2022 02 |  | základní |  | 0 | 0 | 0 | 0 | 0 | 4 | K | 2 |  |  |  | ROZPOCET | 0 | 0 | 0 | 0 | 0 | 1 | 0 | 4 | 623193003
| PP |  | Vodorovná doprava suti na skládku Příplatek k ceně -6512 za každý další i započatý 1 km | [14 empty] | PP | 2
| Online PSC |  | https://podminky.urs.cz/item/CS_URS_2022_02/997006519 | [14 empty] | Online PSC | 2
| VV |  | 139,09*15 'Přepočtené koeficientem množství |  | 2086.35 | [12 empty] | VV | 2 | 2 | False | 1 | ROZPOCET
20 | K | 997013151 | Vnitrostaveništní doprava suti a vybouraných hmot pro budovy v do 6 m s omezením mechanizace | t | 139.09 |  | 0 | CS ÚRS 2022 02 |  | základní |  | 0 | 0 | 0 | 0 | 0 | 4 | K | 2 |  |  |  | ROZPOCET | 0 | 0 | 0 | 0 | 0 | 1 | 0 | 4 | 1295274319
| PP |  | Vnitrostaveništní doprava suti a vybouraných hmot vodorovně do 50 m svisle s omezením mechanizace pro budovy a haly výšky do 6 m | [14 empty] | PP | 2
| Online PSC |  | https://podminky.urs.cz/item/CS_URS_2022_02/997013151 | [14 empty] | Online PSC | 2
21 | K | 997013631 | Poplatek za uložení na skládce (skládkovné) stavebního odpadu směsného kód odpadu 17 09 04 | t | 139.09 |  | 0 | CS ÚRS 2022 02 |  | základní |  | 0 | 0 | 0 | 0 | 0 | 4 | K | 2 |  |  |  | ROZPOCET | 0 | 0 | 0 | 0 | 0 | 1 | 0 | 4 | -1802518811
| PP |  | Poplatek za uložení stavebního odpadu na skládce (skládkovné) směsného stavebního a demoličního zatříděného do Katalogu odpadů pod kódem 17 09 04 | [14 empty] | PP | 2
| Online PSC |  | https://podminky.urs.cz/item/CS_URS_2022_02/997013631 | [14 empty] | Online PSC | 2
22 | K | 997211612 | Nakládání vybouraných hmot na dopravní prostředky pro vodorovnou dopravu | t | 139.09 |  | 0 | CS ÚRS 2022 02 |  | základní |  | 0 | 0 | 0 | 0 | 0 | 4 | K | 2 |  |  |  | ROZPOCET | 0 | 0 | 0 | 0 | 0 | 1 | 0 | 4 | -598305882
| PP |  | Nakládání suti nebo vybouraných hmot na dopravní prostředky pro vodorovnou dopravu vybouraných hmot | [14 empty] | PP | 2
| Online PSC |  | https://podminky.urs.cz/item/CS_URS_2022_02/997211612 | [14 empty] | Online PSC | 2
| D | PSV | Práce a dodávky PSV |  |  |  | 0 |  |  |  |  | 0 |  | 0 |  | 0.35318 | 2 | D | 0 |  |  |  | ROZPOCET | [6 empty] | 0
| D | 725 | Zdravotechnika - zařizovací předměty |  |  |  | 0 |  |  |  |  | 0 |  | 0 |  | 0.18038 | 2 | D | 1 |  |  |  | ROZPOCET | [6 empty] | 0
23 | K | 725110811 | Demontáž klozetů splachovací s nádrží | soubor | 2 |  | 0 | CS ÚRS 2022 02 |  | základní |  | 0 | 0 | 0 | 0.01933 | 0.03866 | 16 | K | 2 |  |  |  | ROZPOCET | 0 | 0 | 0 | 0 | 0 | 1 | 0 | 16 | -221235965
| PP |  | Demontáž klozetů splachovacích s nádrží nebo tlakovým splachovačem | [14 empty] | PP | 2
| Online PSC |  | https://podminky.urs.cz/item/CS_URS_2022_02/725110811 | [14 empty] | Online PSC | 2
24 | K | 725110814 | Demontáž klozetu Kombi | soubor | 2 |  | 0 | CS ÚRS 2022 02 |  | základní |  | 0 | 0 | 0 | 0.0342 | 0.0684 | 16 | K | 2 |  |  |  | ROZPOCET | 0 | 0 | 0 | 0 | 0 | 1 | 0 | 16 | -425435330
| PP |  | Demontáž klozetů kombi | [14 empty] | PP | 2
| Online PSC |  | https://podminky.urs.cz/item/CS_URS_2022_02/725110814 | [14 empty] | Online PSC | 2
25 | K | 725122813 | Demontáž pisoárových stání s nádrží a jedním záchodkem | soubor | 2 |  | 0 | CS ÚRS 2022 02 |  | základní |  | 0 | 0 | 0 | 0.0172 | 0.0344 | 16 | K | 2 |  |  |  | ROZPOCET | 0 | 0 | 0 | 0 | 0 | 1 | 0 | 16 | -444847730
| PP |  | Demontáž pisoárů s nádrží a 1 záchodkem | [14 empty] | PP | 2
| Online PSC |  | https://podminky.urs.cz/item/CS_URS_2022_02/725122813 | [14 empty] | Online PSC | 2
26 | K | 725210821 | Demontáž umyvadel bez výtokových armatur | soubor | 2 |  | 0 | CS ÚRS 2022 02 |  | základní |  | 0 | 0 | 0 | 0.01946 | 0.03892 | 16 | K | 2 |  |  |  | ROZPOCET | 0 | 0 | 0 | 0 | 0 | 1 | 0 | 16 | 1896623036
| PP |  | Demontáž umyvadel bez výtokových armatur umyvadel | [14 empty] | PP | 2
| Online PSC |  | https://podminky.urs.cz/item/CS_URS_2022_02/725210821 | [14 empty] | Online PSC | 2
27 | K | 725590811 | Přemístění vnitrostaveništní demontovaných zařizovacích předmětů v objektech v do 6 m | t | 0.18 |  | 0 | CS ÚRS 2021 02 |  | základní |  | 0 | 0 | 0 | 0 | 0 | 16 | K | 2 |  |  |  | ROZPOCET | 0 | 0 | 0 | 0 | 0 | 1 | 0 | 16 | 61646740
| PP |  | Vnitrostaveništní přemístění vybouraných (demontovaných) hmot zařizovacích předmětů vodorovně do 100 m v objektech výšky do 6 m | [14 empty] | PP | 2
| Online PSC |  | https://podminky.urs.cz/item/CS_URS_2021_02/725590811 | [14 empty] | Online PSC | 2
| D | 767 | Konstrukce zámečnické |  |  |  | 0 |  |  |  |  | 0 |  | 0 |  | 0.1728 | 2 | D | 1 |  |  |  | ROZPOCET | [6 empty] | 0
28 | K | 767311830 | Demontáž světlíků bodových se skleněnou výplní | m2 | 9.6 |  | 0 | CS ÚRS 2022 02 |  | základní |  | 0 | 0 | 0 | 0.018 | 0.1728 | 16 | K | 2 |  |  |  | ROZPOCET | 0 | 0 | 0 | 0 | 0 | 1 | 0 | 16 | 1883897486
| PP |  | Demontáž světlíků se skleněnou výplní bodových | [14 empty] | PP | 2
| Online PSC |  | https://podminky.urs.cz/item/CS_URS_2022_02/767311830 | [14 empty] | Online PSC | 2
| VV |  | (1,2*0,8)*10 |  | 9.6 | [12 empty] | VV | 2 | 2 | True | 1 | ROZPOCET

## 02.02 - D.1.1 - D.1.3 - S...
{268059fa-6679-433b-a92d-69960abc205c}
2
| KRYCÍ LIST SOUPISU PRACÍ | [7 empty] | v --- níže se nacházejí doplnkové a pomocné údaje k sestavám --- v | [8 empty] | False
Stavba:
Svařovna SOU Hluboš - odloučené prac. Dobříš
Objekt:
02 - Stavební část
Soupis:
02.02 - D.1.1 - D.1.3 - Stavebně konstrukční část a BPŘ
| KSO: |  |  |  |  | CC-CZ:
| Místo: |  | V Lipkách 194, 263 01 Dobříš |  |  | Datum: | 13. 9. 2022
| Zadavatel: |  |  |  |  | IČ:
|  | SOU Hluboš, Hluboš 178, 262 22 Hluboš |  |  |  | DIČ:
| Uchazeč: |  |  |  |  | IČ: | Vyplň údaj
|  | Vyplň údaj |  |  |  | DIČ: | Vyplň údaj
| Projektant: |  |  |  |  | IČ:
|  | MP technik spol. s r.o., Francouzská 149, Holýšov |  |  |  | DIČ:
| Zpracovatel: |  |  |  |  | IČ:
|  | Jakub Vilingr |  |  |  | DIČ:
Poznámka:
Soupis prací je sestaven s využitím Cenové soustavy ÚRS. Položky, které pochází z této cenové soustavy, jsou ve sloupci 'Cenová soustava' označeny popisem 'CS ÚRS' a úrovní příslušného kalendářního pololetí. Veškeré další informace vymezující popis a podmínky použití těchto položek z Cenové soustavy, které nejsou uvedeny přímo v soupisu prací, jsou neomezeně dálkově k dispozici na webu podminky.urs.cz.
| Cena bez DPH | [5 empty] | 0
|  |  | Základ daně |  |  | Sazba daně | Výše daně
| DPH | základní | 0 |  |  | 21% | 0
|  | snížená | 0 |  |  | 15% | 0
|  | zákl. přenesená | 0 |  |  | 21% | 0
|  | sníž. přenesená | 0 |  |  | 15% | 0
|  | nulová | 0 |  |  | 0% | 0
| Cena s DPH |  |  | v | CZK |  | 0
REKAPITULACE ČLENĚNÍ SOUPISU PRACÍ
Stavba:
Svařovna SOU Hluboš - odloučené prac. Dobříš
Objekt:
02 - Stavební část
Soupis:
02.02 - D.1.1 - D.1.3 - Stavebně konstrukční část a BPŘ
Místo: |  |  | V Lipkách 194, 263 01 Dobříš |  |  | Datum: | 13. 9. 2022
Zadavatel: |  |  | SOU Hluboš, Hluboš 178, 262 22 Hluboš |  |  | Projektant: | MP technik spol. s r.o., Francouzská 149, Holýšov
Uchazeč: |  |  | Vyplň údaj |  |  | Zpracovatel: | Jakub Vilingr
Kód dílu - Popis | [6 empty] | Cena celkem [CZK]
Náklady stavby celkem | [6 empty] | 0 | [11 empty] | -1
| HSV - Práce a dodávky HSV | [5 empty] | 0
| 1 - Zemní práce | [5 empty] | 0
| 2 - Zakládání | [5 empty] | 0
| 3 - Svislé a kompletní konstrukce | [5 empty] | 0
| 4 - Vodorovné konstrukce | [5 empty] | 0
| 5 - Komunikace pozemní | [5 empty] | 0
| 6 - Úpravy povrchů, podlahy a osazování výplní | [5 empty] | 0
| 9 - Ostatní konstrukce a práce, bourání | [5 empty] | 0
| 998 - Přesun hmot | [5 empty] | 0
| PSV - Práce a dodávky PSV | [5 empty] | 0
| 711 - Izolace proti vodě, vlhkosti a plynům | [5 empty] | 0
| 713 - Izolace tepelné | [5 empty] | 0
| 763 - Konstrukce suché výstavby | [5 empty] | 0
| 764 - Konstrukce klempířské | [5 empty] | 0
| 766 - Konstrukce truhlářské | [5 empty] | 0
| 767 - Konstrukce zámečnické | [5 empty] | 0
| 771 - Podlahy z dlaždic | [5 empty] | 0
| 781 - Dokončovací práce - obklady | [5 empty] | 0
| 784 - Dokončovací práce - malby a tapety | [5 empty] | 0
| HZS - Hodinové zúčtovací sazby | [5 empty] | 0
SOUPIS PRACÍ
Stavba:
Svařovna SOU Hluboš - odloučené prac. Dobříš
Objekt:
02 - Stavební část
Soupis:
02.02 - D.1.1 - D.1.3 - Stavebně konstrukční část a BPŘ
Místo: |  |  | V Lipkách 194, 263 01 Dobříš |  |  | Datum: | 13. 9. 2022
Zadavatel: |  |  | SOU Hluboš, Hluboš 178, 262 22 Hluboš |  |  | Projektant: | MP technik spol. s r.o., Francouzská 149, Holýšov
Uchazeč: |  |  | Vyplň údaj |  |  | Zpracovatel: | Jakub Vilingr
PČ | Typ | Kód | Popis | MJ | Množství | J.cena [CZK] | Cena celkem [CZK] | Cenová soustava |  | DPH | J. Nh [h] | Nh celkem [h] | J. hmotnost [t] | Hmotnost celkem [t] | J. suť [t] | Suť Celkem [t]
Náklady soupisu celkem | [6 empty] | 0 |  |  |  |  | 0 |  | 214.4621 |  | 0 |  | D | -1 | [10 empty] | 0
| D | HSV | Práce a dodávky HSV |  |  |  | 0 |  |  |  |  | 0 |  | 209.2993 |  | 0 | 1 | D | 0 |  |  |  | ROZPOCET | [6 empty] | 0
| D | 1 | Zemní práce |  |  |  | 0 |  |  |  |  | 0 |  | 0 |  | 0 | 1 | D | 1 |  |  |  | ROZPOCET | [6 empty] | 0
1 | K | 131251100 | Hloubení jam nezapažených v hornině třídy těžitelnosti I skupiny 3 objem do 20 m3 strojně | m3 | 21.07 |  | 0 | CS ÚRS 2022 02 |  | základní |  | 0 | 0 | 0 | 0 | 0 | 4 | K | 2 |  |  |  | ROZPOCET | 0 | 0 | 0 | 0 | 0 | 1 | 0 | 4 | -1135654641
| PP |  | Hloubení nezapažených jam a zářezů strojně s urovnáním dna do předepsaného profilu a spádu v hornině třídy těžitelnosti I skupiny 3 do 20 m3 | [14 empty] | PP | 2
| Online PSC |  | https://podminky.urs.cz/item/CS_URS_2022_02/131251100 | [14 empty] | Online PSC | 2
| VV |  | (17,2*3,5*0,35) |  | 21.07 | [12 empty] | VV | 2 | 2 | True | 1 | ROZPOCET
2 | K | 132251101 | Hloubení rýh nezapažených š do 800 mm v hornině třídy těžitelnosti I skupiny 3 objem do 20 m3 strojně | m3 | 16.231 |  | 0 | CS ÚRS 2022 02 |  | základní |  | 0 | 0 | 0 | 0 | 0 | 4 | K | 2 |  |  |  | ROZPOCET | 0 | 0 | 0 | 0 | 0 | 1 | 0 | 4 | 36448312
| PP |  | Hloubení nezapažených rýh šířky do 800 mm strojně s urovnáním dna do předepsaného profilu a spádu v hornině třídy těžitelnosti I skupiny 3 do 20 m3 | [14 empty] | PP | 2
| Online PSC |  | https://podminky.urs.cz/item/CS_URS_2022_02/132251101 | [14 empty] | Online PSC | 2
| VV |  | "pasy | [14 empty] | VV | 2 | 1 | True | 0 | ROZPOCET
| VV |  | (3*0,6*0,655)*2 |  | 2.358 | [12 empty] | VV | 2 | 2 | True | 0 | ROZPOCET
| VV |  | (9,05*0,6*0,655)*2 |  | 7.113 | [12 empty] | VV | 2 | 2 | True | 0 | ROZPOCET
| VV |  | (17,2*0,6*0,655) |  | 6.76 | [12 empty] | VV | 2 | 2 | True | 0 | ROZPOCET
| VV |  | Součet |  | 16.231 | [12 empty] | VV | 2 | 4 | True | 1 | ROZPOCET
3 | K | 162751117 | Vodorovné přemístění přes 9 000 do 10000 m výkopku/sypaniny z horniny třídy těžitelnosti I skupiny 1 až 3 | m3 | 26.11 |  | 0 | CS ÚRS 2022 02 |  | základní |  | 0 | 0 | 0 | 0 | 0 | 4 | K | 2 |  |  |  | ROZPOCET | 0 | 0 | 0 | 0 | 0 | 1 | 0 | 4 | -347350068
| PP |  | Vodorovné přemístění výkopku nebo sypaniny po suchu na obvyklém dopravním prostředku, bez naložení výkopku, avšak se složením bez rozhrnutí z horniny třídy těžitelnosti I skupiny 1 až 3 na vzdálenost přes 9 000 do 10 000 m | [14 empty] | PP | 2
| Online PSC |  | https://podminky.urs.cz/item/CS_URS_2022_02/162751117 | [14 empty] | Online PSC | 2
| VV |  | 37,3 "výkop |  | 37.3 | [12 empty] | VV | 2 | 2 | True | 0 | ROZPOCET
| VV |  | -11,19 "zásyp |  | -11.19 | [12 empty] | VV | 2 | 2 | True | 0 | ROZPOCET
| VV |  | Součet |  | 26.11 | [12 empty] | VV | 2 | 4 | True | 1 | ROZPOCET
4 | K | 162751119 | Příplatek k vodorovnému přemístění výkopku/sypaniny z horniny třídy těžitelnosti I skupiny 1 až 3 ZKD 1000 m přes 10000 m | m3 | 104.44 |  | 0 | CS ÚRS 2022 02 |  | základní |  | 0 | 0 | 0 | 0 | 0 | 4 | K | 2 |  |  |  | ROZPOCET | 0 | 0 | 0 | 0 | 0 | 1 | 0 | 4 | 1714687929
| PP |  | Vodorovné přemístění výkopku nebo sypaniny po suchu na obvyklém dopravním prostředku, bez naložení výkopku, avšak se složením bez rozhrnutí z horniny třídy těžitelnosti I skupiny 1 až 3 na vzdálenost Příplatek k ceně za každých dalších i započatých 1 000 m | [14 empty] | PP | 2
| Online PSC |  | https://podminky.urs.cz/item/CS_URS_2022_02/162751119 | [14 empty] | Online PSC | 2
| VV |  | 26,11*4 'Přepočtené koeficientem množství |  | 104.44 | [12 empty] | VV | 2 | 2 | False | 1 | ROZPOCET
5 | K | 167111101 | Nakládání výkopku z hornin třídy těžitelnosti I skupiny 1 až 3 ručně | m3 | 37.301 |  | 0 | CS ÚRS 2022 02 |  | základní |  | 0 | 0 | 0 | 0 | 0 | 4 | K | 2 |  |  |  | ROZPOCET | 0 | 0 | 0 | 0 | 0 | 1 | 0 | 4 | 9187347
| PP |  | Nakládání, skládání a překládání neulehlého výkopku nebo sypaniny ručně nakládání, z hornin třídy těžitelnosti I, skupiny 1 až 3 | [14 empty] | PP | 2
| Online PSC |  | https://podminky.urs.cz/item/CS_URS_2022_02/167111101 | [14 empty] | Online PSC | 2
| VV |  | (17,2*3,5*0,35) |  | 21.07 | [12 empty] | VV | 2 | 2 | True | 0 | ROZPOCET
| VV |  | (3*0,6*0,655)*2 |  | 2.358 | [12 empty] | VV | 2 | 2 | True | 0 | ROZPOCET
| VV |  | (9,05*0,6*0,655)*2 |  | 7.113 | [12 empty] | VV | 2 | 2 | True | 0 | ROZPOCET
| VV |  | (17,2*0,6*0,655) |  | 6.76 | [12 empty] | VV | 2 | 2 | True | 0 | ROZPOCET
| VV |  | Součet |  | 37.301 | [12 empty] | VV | 2 | 4 | True | 1 | ROZPOCET
6 | K | 171201231 | Poplatek za uložení zeminy a kamení na recyklační skládce (skládkovné) kód odpadu 17 05 04 | t | 46.998 |  | 0 | CS ÚRS 2022 02 |  | základní |  | 0 | 0 | 0 | 0 | 0 | 4 | K | 2 |  |  |  | ROZPOCET | 0 | 0 | 0 | 0 | 0 | 1 | 0 | 4 | -634255606
| PP |  | Poplatek za uložení stavebního odpadu na recyklační skládce (skládkovné) zeminy a kamení zatříděného do Katalogu odpadů pod kódem 17 05 04 | [14 empty] | PP | 2
| Online PSC |  | https://podminky.urs.cz/item/CS_URS_2022_02/171201231 | [14 empty] | Online PSC | 2
| VV |  | 37,3 "výkop |  | 37.3 | [12 empty] | VV | 2 | 2 | True | 0 | ROZPOCET
| VV |  | -11,19 "zásyp |  | -11.19 | [12 empty] | VV | 2 | 2 | True | 0 | ROZPOCET
| VV |  | Součet |  | 26.11 | [12 empty] | VV | 2 | 4 | True | 1 | ROZPOCET
| VV |  | 26,11*1,8 'Přepočtené koeficientem množství |  | 46.998 | [12 empty] | VV | 2 | 2 | False | 1 | ROZPOCET
7 | K | 174151101 | Zásyp jam, šachet rýh nebo kolem objektů sypaninou se zhutněním | m3 | 11.19 |  | 0 | CS ÚRS 2022 02 |  | základní |  | 0 | 0 | 0 | 0 | 0 | 4 | K | 2 |  |  |  | ROZPOCET | 0 | 0 | 0 | 0 | 0 | 1 | 0 | 4 | -1572263165
| PP |  | Zásyp sypaninou z jakékoliv horniny strojně s uložením výkopku ve vrstvách se zhutněním jam, šachet, rýh nebo kolem objektů v těchto vykopávkách | [14 empty] | PP | 2
| Online PSC |  | https://podminky.urs.cz/item/CS_URS_2022_02/174151101 | [14 empty] | Online PSC | 2
| VV |  | "předpoklad 30% | [14 empty] | VV | 2 | 1 | True | 0 | ROZPOCET
| VV |  | 37,301*0,3 |  | 11.19 | [12 empty] | VV | 2 | 2 | True | 1 | ROZPOCET
8 | K | 181912112 | Úprava pláně v hornině třídy těžitelnosti I skupiny 3 se zhutněním ručně | m2 | 72 |  | 0 | CS ÚRS 2022 02 |  | základní |  | 0 | 0 | 0 | 0 | 0 | 4 | K | 2 |  |  |  | ROZPOCET | 0 | 0 | 0 | 0 | 0 | 1 | 0 | 4 | 330624202
| PP |  | Úprava pláně vyrovnáním výškových rozdílů ručně v hornině třídy těžitelnosti I skupiny 3 se zhutněním | [14 empty] | PP | 2
| Online PSC |  | https://podminky.urs.cz/item/CS_URS_2022_02/181912112 | [14 empty] | Online PSC | 2
| VV |  | "nová část | [14 empty] | VV | 2 | 1 | True | 0 | ROZPOCET
| VV |  | (18*4) |  | 72 | [12 empty] | VV | 2 | 2 | True | 1 | ROZPOCET
| D | 2 | Zakládání |  |  |  | 0 |  |  |  |  | 0 |  | 94.959 |  | 0 | 1 | D | 1 |  |  |  | ROZPOCET | [6 empty] | 0
9 | K | 271532211 | Podsyp pod základové konstrukce se zhutněním z hrubého kameniva frakce 32 až 63 mm | m3 | 12.944 |  | 0 | CS ÚRS 2022 02 |  | základní |  | 0 | 2.16 | 27.959 | 0 | 0 | 4 | K | 2 |  |  |  | ROZPOCET | 0 | 0 | 0 | 0 | 0 | 1 | 0 | 4 | -101324204
| PP |  | Podsyp pod základové konstrukce se zhutněním a urovnáním povrchu z kameniva hrubého, frakce 32 - 63 mm | [14 empty] | PP | 2
| Online PSC |  | https://podminky.urs.cz/item/CS_URS_2022_02/271532211 | [14 empty] | Online PSC | 2
| VV |  | "dosyp kolem pasů | [14 empty] | VV | 2 | 1 | True | 0 | ROZPOCET
| VV |  | (3,5*2+17,2)*0,085 |  | 2.057 | [12 empty] | VV | 2 | 2 | True | 0 | ROZPOCET
| VV |  | (2,9*6)*0,085 |  | 1.479 | [12 empty] | VV | 2 | 2 | True | 0 | ROZPOCET
| VV |  | (5,7*2+3,4)*0,085 |  | 1.258 | [12 empty] | VV | 2 | 2 | True | 0 | ROZPOCET
| VV |  | "pasy ve stávající desce | [14 empty] | VV | 2 | 1 | True | 0 | ROZPOCET
| VV |  | (6,1*0,5*0,1)*4 |  | 1.22 | [12 empty] | VV | 2 | 2 | True | 0 | ROZPOCET
| VV |  | "plocha | [14 empty] | VV | 2 | 1 | True | 0 | ROZPOCET
| VV |  | (5,9*3*0,15)*2 |  | 5.31 | [12 empty] | VV | 2 | 2 | True | 0 | ROZPOCET
| VV |  | (3,6*3*0,15) |  | 1.62 | [12 empty] | VV | 2 | 2 | True | 0 | ROZPOCET
| VV |  | Součet |  | 12.944 | [12 empty] | VV | 2 | 4 | True | 1 | ROZPOCET
10 | K | 273321511 | Základové desky ze ŽB bez zvýšených nároků na prostředí tř. C 25/30 | m3 | 9.03 |  | 0 | CS ÚRS 2022 02 |  | základní |  | 0 | 2.5019 | 22.5919 | 0 | 0 | 4 | K | 2 |  |  |  | ROZPOCET | 0 | 0 | 0 | 0 | 0 | 1 | 0 | 4 | -1514659762
| PP |  | Základy z betonu železového (bez výztuže) desky z betonu bez zvláštních nároků na prostředí tř. C 25/30 | [14 empty] | PP | 2
| Online PSC |  | https://podminky.urs.cz/item/CS_URS_2022_02/273321511 | [14 empty] | Online PSC | 2
| VV |  | "nová část | [14 empty] | VV | 2 | 1 | True | 0 | ROZPOCET
| VV |  | (17,2*3,5*0,15) |  | 9.03 | [12 empty] | VV | 2 | 2 | True | 1 | ROZPOCET
11 | K | 273351121 | Zřízení bednění základových desek | m2 | 8.47 |  | 0 | CS ÚRS 2022 02 |  | základní |  | 0 | 0.00247 | 0.020921 | 0 | 0 | 4 | K | 2 |  |  |  | ROZPOCET | 0 | 0 | 0 | 0 | 0 | 1 | 0 | 4 | 1977330404
| PP |  | Bednění základů desek zřízení | [14 empty] | PP | 2
| Online PSC |  | https://podminky.urs.cz/item/CS_URS_2022_02/273351121 | [14 empty] | Online PSC | 2
| VV |  | "nová část | [14 empty] | VV | 2 | 1 | True | 0 | ROZPOCET
| VV |  | ((17,2+3,5*2)*0,35) |  | 8.47 | [12 empty] | VV | 2 | 2 | True | 1 | ROZPOCET
12 | K | 273351122 | Odstranění bednění základových desek | m2 | 8.47 |  | 0 | CS ÚRS 2022 02 |  | základní |  | 0 | 0 | 0 | 0 | 0 | 4 | K | 2 |  |  |  | ROZPOCET | 0 | 0 | 0 | 0 | 0 | 1 | 0 | 4 | 1895517962
| PP |  | Bednění základů desek odstranění | [14 empty] | PP | 2
| Online PSC |  | https://podminky.urs.cz/item/CS_URS_2022_02/273351122 | [14 empty] | Online PSC | 2
| VV |  | "nová část | [14 empty] | VV | 2 | 1 | True | 0 | ROZPOCET
| VV |  | ((17,2+3,5*2)*0,35) |  | 8.47 | [12 empty] | VV | 2 | 2 | True | 1 | ROZPOCET
13 | K | 273362021 | Výztuž základových desek svařovanými sítěmi Kari | t | 0.209 |  | 0 | CS ÚRS 2022 02 |  | základní |  | 0 | 1.0628 | 0.22212 | 0 | 0 | 4 | K | 2 |  |  |  | ROZPOCET | 0 | 0 | 0 | 0 | 0 | 1 | 0 | 4 | 377351721
| PP |  | Výztuž základů desek ze svařovaných sítí z drátů typu KARI | [14 empty] | PP | 2
| Online PSC |  | https://podminky.urs.cz/item/CS_URS_2022_02/273362021 | [14 empty] | Online PSC | 2
| VV |  | "nová část | [14 empty] | VV | 2 | 1 | True | 0 | ROZPOCET
| VV |  | "KARI 6x150/6x150 | [14 empty] | VV | 2 | 1 | True | 0 | ROZPOCET
| VV |  | (17,2*3,5)*3,03/1000 |  | 0.182 | [12 empty] | VV | 2 | 2 | True | 1 | ROZPOCET
| VV |  | 0,182*1,15 'Přepočtené koeficientem množství |  | 0.209 | [12 empty] | VV | 2 | 2 | False | 1 | ROZPOCET
14 | K | 274313611 | Základové pásy z betonu tř. C 16/20 | m3 | 9.912 |  | 0 | CS ÚRS 2022 02 |  | základní |  | 0 | 2.301 | 22.8077 | 0 | 0 | 4 | K | 2 |  |  |  | ROZPOCET | 0 | 0 | 0 | 0 | 0 | 1 | 0 | 4 | 759468928
| PP |  | Základy z betonu prostého pasy betonu kamenem neprokládaného tř. C 16/20 | [14 empty] | PP | 2
| Online PSC |  | https://podminky.urs.cz/item/CS_URS_2022_02/274313611 | [14 empty] | Online PSC | 2
| VV |  | "pasy | [14 empty] | VV | 2 | 1 | True | 0 | ROZPOCET
| VV |  | (3*0,6*(1,15-0,75))*2 |  | 1.44 | [12 empty] | VV | 2 | 2 | True | 0 | ROZPOCET
| VV |  | (9,05*0,6*(1,15-0,75))*2 |  | 4.344 | [12 empty] | VV | 2 | 2 | True | 0 | ROZPOCET
| VV |  | (17,2*0,6*(1,15-0,75)) |  | 4.128 | [12 empty] | VV | 2 | 2 | True | 0 | ROZPOCET
| VV |  | Součet |  | 9.912 | [12 empty] | VV | 2 | 4 | True | 1 | ROZPOCET
15 | K | 279113145 | Základová zeď tl přes 300 do 400 mm z tvárnic ztraceného bednění včetně výplně z betonu tř. C 20/25 | m2 | 21.05 |  | 0 | CS ÚRS 2022 02 |  | základní |  | 0 | 1.0146 | 21.3573 | 0 | 0 | 4 | K | 2 |  |  |  | ROZPOCET | 0 | 0 | 0 | 0 | 0 | 1 | 0 | 4 | -762535887
| PP |  | Základové zdi z tvárnic ztraceného bednění včetně výplně z betonu bez zvláštních nároků na vliv prostředí třídy C 20/25, tloušťky zdiva přes 300 do 400 mm | [14 empty] | PP | 2
| Online PSC |  | https://podminky.urs.cz/item/CS_URS_2022_02/279113145 | [14 empty] | Online PSC | 2
| VV |  | "vbitřní pasy | [14 empty] | VV | 2 | 1 | True | 0 | ROZPOCET
| VV |  | (9,15*0,5)*2 |  | 9.15 | [12 empty] | VV | 2 | 2 | True | 0 | ROZPOCET
| VV |  | (3,4*2+17)*0,5 |  | 11.9 | [12 empty] | VV | 2 | 2 | True | 0 | ROZPOCET
| VV |  | Součet |  | 21.05 | [12 empty] | VV | 2 | 4 | True | 1 | ROZPOCET
| D | 3 | Svislé a kompletní konstrukce |  |  |  | 0 |  |  |  |  | 0 |  | 32.3178 |  | 0 | 1 | D | 1 |  |  |  | ROZPOCET | [6 empty] | 0
16 | K | 311272125 | Zdivo z pórobetonových tvárnic na pero a drážku přes P2 do P4 do 450 kg/m3 na tenkovrstvou maltu tl 250 m | m2 | 45.835 |  | 0 | CS ÚRS 2022 02 |  | základní |  | 0 | 0.16423 | 7.5275 | 0 | 0 | 4 | K | 2 |  |  |  | ROZPOCET | 0 | 0 | 0 | 0 | 0 | 1 | 0 | 4 | 72060671
| PP |  | Zdivo z pórobetonových tvárnic na tenké maltové lože, tl. zdiva 250 mm pevnost tvárnic přes P2 do P4, objemová hmotnost do 450 kg/m3 na pero a drážku | [14 empty] | PP | 2
| Online PSC |  | https://podminky.urs.cz/item/CS_URS_2022_02/311272125 | [14 empty] | Online PSC | 2
| VV |  | "vnitřní zdivo | [14 empty] | VV | 2 | 1 | True | 0 | ROZPOCET
| VV |  | (9,4*3)*2 |  | 56.4 | [12 empty] | VV | 2 | 2 | True | 0 | ROZPOCET
| VV |  | -(1,1*2,15)*2 "dveře |  | -4.73 | [12 empty] | VV | 2 | 2 | True | 0 | ROZPOCET
| VV |  | -(1,5*1,3)*2 "vnitřní okno |  | -3.9 | [12 empty] | VV | 2 | 2 | True | 0 | ROZPOCET
| VV |  | -(0,9*2,15) "otvor |  | -1.935 | [12 empty] | VV | 2 | 2 | True | 0 | ROZPOCET
| VV |  | Součet |  | 45.835 | [12 empty] | VV | 2 | 4 | True | 1 | ROZPOCET
17 | K | 311272225 | Zdivo z pórobetonových tvárnic hladkých přes P2 do P4 do 450 kg/m3 na tenkovrstvou maltu tl 300 m | m2 | 83.86 |  | 0 | CS ÚRS 2022 02 |  | základní |  | 0 | 0.17112 | 14.3501 | 0 | 0 | 4 | K | 2 |  |  |  | ROZPOCET | 0 | 0 | 0 | 0 | 0 | 1 | 0 | 4 | -537838051
| PP |  | Zdivo z pórobetonových tvárnic na tenké maltové lože, tl. zdiva 300 mm pevnost tvárnic přes P2 do P4, objemová hmotnost do 450 kg/m3 hladkých | [14 empty] | PP | 2
| Online PSC |  | https://podminky.urs.cz/item/CS_URS_2022_02/311272225 | [14 empty] | Online PSC | 2
| VV |  | "nové zdivo | [14 empty] | VV | 2 | 1 | True | 0 | ROZPOCET
| VV |  | (17*2+10*2)*3 |  | 162 | [12 empty] | VV | 2 | 2 | True | 0 | ROZPOCET
| VV |  | -(1,5*0,75)*9 "okna |  | -10.125 | [12 empty] | VV | 2 | 2 | True | 0 | ROZPOCET
| VV |  | -(1,5*2,65)*2 "2kř dveře |  | -7.95 | [12 empty] | VV | 2 | 2 | True | 0 | ROZPOCET
| VV |  | -(2,6*2,65) "vrata |  | -6.89 | [12 empty] | VV | 2 | 2 | True | 0 | ROZPOCET
| VV |  | -(1,1*2,15) "1kř dveře |  | -2.365 | [12 empty] | VV | 2 | 2 | True | 0 | ROZPOCET
| VV |  | (11,27*2) "štíty |  | 22.54 | [12 empty] | VV | 2 | 2 | True | 0 | ROZPOCET
| VV |  | "stávající zdivo | [14 empty] | VV | 2 | 1 | True | 0 | ROZPOCET
| VV |  | -(((6,6+17+6,6)*2,5)-(1*2,15)) |  | -73.35 | [12 empty] | VV | 2 | 2 | True | 0 | ROZPOCET
| VV |  | Součet |  | 83.86 | [12 empty] | VV | 2 | 4 | True | 1 | ROZPOCET
18 | K | 317142422 | Překlad nenosný pórobetonový š 100 mm v do 250 mm na tenkovrstvou maltu dl přes 1000 do 1250 mm | kus | 4 |  | 0 | CS ÚRS 2022 02 |  | základní |  | 0 | 0.02628 | 0.10512 | 0 | 0 | 4 | K | 2 |  |  |  | ROZPOCET | 0 | 0 | 0 | 0 | 0 | 1 | 0 | 4 | -2034739303
| PP |  | Překlady nenosné z pórobetonu osazené do tenkého maltového lože, výšky do 250 mm, šířky překladu 100 mm, délky překladu přes 1000 do 1250 mm | [14 empty] | PP | 2
| Online PSC |  | https://podminky.urs.cz/item/CS_URS_2022_02/317142422 | [14 empty] | Online PSC | 2
19 | K | 317143441 | Překlad nosný z pórobetonu ve zdech tl 250 mm dl do 1300 mm | kus | 1 |  | 0 | CS ÚRS 2022 02 |  | základní |  | 0 | 0.06826 | 0.06826 | 0 | 0 | 4 | K | 2 |  |  |  | ROZPOCET | 0 | 0 | 0 | 0 | 0 | 1 | 0 | 4 | -464892499
| PP |  | Překlady nosné z pórobetonu osazené do tenkého maltového lože, pro zdi tl. 250 mm, délky překladu do 1300 mm | [14 empty] | PP | 2
| Online PSC |  | https://podminky.urs.cz/item/CS_URS_2022_02/317143441 | [14 empty] | Online PSC | 2
20 | K | 317143442 | Překlad nosný z pórobetonu ve zdech tl 250 mm dl přes 1300 do 1500 mm | kus | 2 |  | 0 | CS ÚRS 2022 02 |  | základní |  | 0 | 0.07826 | 0.15652 | 0 | 0 | 4 | K | 2 |  |  |  | ROZPOCET | 0 | 0 | 0 | 0 | 0 | 1 | 0 | 4 | -554175325
| PP |  | Překlady nosné z pórobetonu osazené do tenkého maltového lože, pro zdi tl. 250 mm, délky překladu přes 1300 do 1500 mm | [14 empty] | PP | 2
| Online PSC |  | https://podminky.urs.cz/item/CS_URS_2022_02/317143442 | [14 empty] | Online PSC | 2
21 | K | 317143444 | Překlad nosný z pórobetonu ve zdech tl 250 mm dl přes 1800 do 2100 mm | kus | 2 |  | 0 | CS ÚRS 2022 02 |  | základní |  | 0 | 0.10433 | 0.20866 | 0 | 0 | 4 | K | 2 |  |  |  | ROZPOCET | 0 | 0 | 0 | 0 | 0 | 1 | 0 | 4 | 1608528701
| PP |  | Překlady nosné z pórobetonu osazené do tenkého maltového lože, pro zdi tl. 250 mm, délky překladu přes 1800 do 2100 mm | [14 empty] | PP | 2
| Online PSC |  | https://podminky.urs.cz/item/CS_URS_2022_02/317143444 | [14 empty] | Online PSC | 2
22 | K | 317143452 | Překlad nosný z pórobetonu ve zdech tl 300 mm dl přes 1300 do 1500 mm | kus | 1 |  | 0 | CS ÚRS 2022 02 |  | základní |  | 0 | 0.09431 | 0.09431 | 0 | 0 | 4 | K | 2 |  |  |  | ROZPOCET | 0 | 0 | 0 | 0 | 0 | 1 | 0 | 4 | 904430704
| PP |  | Překlady nosné z pórobetonu osazené do tenkého maltového lože, pro zdi tl. 300 mm, délky překladu přes 1300 do 1500 mm | [14 empty] | PP | 2
| Online PSC |  | https://podminky.urs.cz/item/CS_URS_2022_02/317143452 | [14 empty] | Online PSC | 2
23 | K | 317143454 | Překlad nosný z pórobetonu ve zdech tl 300 mm dl přes 1800 do 2100 mm | kus | 2 |  | 0 | CS ÚRS 2022 02 |  | základní |  | 0 | 0.12539 | 0.25078 | 0 | 0 | 4 | K | 2 |  |  |  | ROZPOCET | 0 | 0 | 0 | 0 | 0 | 1 | 0 | 4 | -1672559595
| PP |  | Překlady nosné z pórobetonu osazené do tenkého maltového lože, pro zdi tl. 300 mm, délky překladu přes 1800 do 2100 mm | [14 empty] | PP | 2
| Online PSC |  | https://podminky.urs.cz/item/CS_URS_2022_02/317143454 | [14 empty] | Online PSC | 2
24 | K | 317352711 | Ztracené bednění překladů z pórobetonových armovaných profilů délky do 3000 mm ve zdech tl 300 mm | kus | 2 |  | 0 | CS ÚRS 2022 02 |  | základní |  | 0 | 0.10326 | 0.20652 | 0 | 0 | 4 | K | 2 |  |  |  | ROZPOCET | 0 | 0 | 0 | 0 | 0 | 1 | 0 | 4 | -1388562045
| PP |  | Ztracené bednění překladů z pórobetonových armovaných nenosných profilů osazených do maltového lože, bez podpěrné konstrukce délky do 3000 mm, ve zdech tloušťky 300 mm | [14 empty] | PP | 2
| Online PSC |  | https://podminky.urs.cz/item/CS_URS_2022_02/317352711 | [14 empty] | Online PSC | 2
| VV |  | 2 "monolitický překlad |  | 2 | [12 empty] | VV | 2 | 2 | True | 1 | ROZPOCET
25 | K | 337171111 | Montáž nosné ocelové kce průmyslové haly bez jeřábové dráhy v do 6 m rozpětí vazníků do 12 m | t | 3.617 |  | 0 | CS ÚRS 2022 02 |  | základní |  | 0 | 0 | 0 | 0 | 0 | 4 | K | 2 |  |  |  | ROZPOCET | 0 | 0 | 0 | 0 | 0 | 1 | 0 | 4 | 1195048457
| PP |  | Montáž nosné ocelové konstrukce haly průmyslové bez jeřábové dráhy výšky do 6 m, rozpětí vazníků do 12 m | [14 empty] | PP | 2
| Online PSC |  | https://podminky.urs.cz/item/CS_URS_2022_02/337171111 | [14 empty] | Online PSC | 2
| VV |  | 2,399 "vazníky |  | 2.399 | [12 empty] | VV | 2 | 2 | True | 0 | ROZPOCET
| VV |  | 1,218 "krokve a kotevní plechy |  | 1.218 | [12 empty] | VV | 2 | 2 | True | 0 | ROZPOCET
| VV |  | Součet |  | 3.617 | [12 empty] | VV | 2 | 4 | True | 1 | ROZPOCET
26 | M | 13010428 | úhelník ocelový rovnostranný jakost S235JR (11 375) 70x70x6mm | t | 0.029 |  | 0 | CS ÚRS 2022 02 |  | základní |  | 0 | 1 | 0.029 | 0 | 0 | 8 | M | 2 |  |  |  | ROZPOCET | 0 | 0 | 0 | 0 | 0 | 1 | 0 | 4 | -1635835241
| PP |  | úhelník ocelový rovnostranný jakost S235JR (11 375) 70x70x6mm | [14 empty] | PP | 2
| VV |  | 0,025*1,15 'Přepočtené koeficientem množství |  | 0.029 | [12 empty] | VV | 2 | 2 | False | 1 | ROZPOCET
27 | M | 14550322 | profil ocelový svařovaný jakost S235 průřez obdelníkový 100x50x4mm | t | 1.365 |  | 0 | CS ÚRS 2022 02 |  | základní |  | 0 | 1 | 1.365 | 0 | 0 | 8 | M | 2 |  |  |  | ROZPOCET | 0 | 0 | 0 | 0 | 0 | 1 | 0 | 4 | -18729677
| PP |  | profil ocelový svařovaný jakost S235 průřez obdelníkový 100x50x4mm | [14 empty] | PP | 2
| VV |  | 1,187*1,15 'Přepočtené koeficientem množství |  | 1.365 | [12 empty] | VV | 2 | 2 | False | 1 | ROZPOCET
28 | M | 1455032R | profil ocelový obdélníkový svařovaný 120x60x4mm | t | 2.098 |  | 0 |  |  | základní |  | 0 | 1 | 2.098 | 0 | 0 | 8 | M | 2 |  |  |  | ROZPOCET | 0 | 0 | 0 | 0 | 0 | 1 | 0 | 4 | 231109466
| PP |  | profil ocelový obdélníkový svařovaný 120x60x4mm | [14 empty] | PP | 2
| VV |  | 1,824*1,15 'Přepočtené koeficientem množství |  | 2.098 | [12 empty] | VV | 2 | 2 | False | 1 | ROZPOCET
29 | M | 1455016R | profil ocelový obdélníkový svařovaný 70x40x4mm | t | 0.575 |  | 0 |  |  | základní |  | 0 | 1 | 0.575 | 0 | 0 | 8 | M | 2 |  |  |  | ROZPOCET | 0 | 0 | 0 | 0 | 0 | 1 | 0 | 4 | 1234920095
| PP |  | profil ocelový obdélníkový svařovaný 70x40x4mm | [14 empty] | PP | 2
| VV |  | 0,5*1,15 'Přepočtené koeficientem množství |  | 0.575 | [12 empty] | VV | 2 | 2 | False | 1 | ROZPOCET
30 | M | 14550317 | profil ocelový svařovaný jakost S235 průřez čtvercový 80x80x4mm | t | 0.066 |  | 0 | CS ÚRS 2022 02 |  | základní |  | 0 | 1 | 0.066 | 0 | 0 | 8 | M | 2 |  |  |  | ROZPOCET | 0 | 0 | 0 | 0 | 0 | 1 | 0 | 4 | -1972939978
| PP |  | profil ocelový svařovaný jakost S235 průřez čtvercový 80x80x4mm | [14 empty] | PP | 2
| VV |  | 0,057*1,15 'Přepočtené koeficientem množství |  | 0.066 | [12 empty] | VV | 2 | 2 | False | 1 | ROZPOCET
31 | M | 13010013 | tyč ocelová kruhová jakost S235JR (11 375) D 14mm | t | 0.021 |  | 0 | CS ÚRS 2022 02 |  | základní |  | 0 | 1 | 0.021 | 0 | 0 | 8 | M | 2 |  |  |  | ROZPOCET | 0 | 0 | 0 | 0 | 0 | 1 | 0 | 4 | 67198741
| PP |  | tyč ocelová kruhová jakost S235JR (11 375) D 14mm | [14 empty] | PP | 2
| VV |  | 0,018*1,15 'Přepočtené koeficientem množství |  | 0.021 | [12 empty] | VV | 2 | 2 | False | 1 | ROZPOCET
32 | M | 13611218 | plech ocelový hladký jakost S235JR tl 5mm tabule | t | 0.074 |  | 0 | CS ÚRS 2022 02 |  | základní |  | 0 | 1 | 0.074 | 0 | 0 | 8 | M | 2 |  |  |  | ROZPOCET | 0 | 0 | 0 | 0 | 0 | 1 | 0 | 4 | 1320887004
| PP |  | plech ocelový hladký jakost S235JR tl 5mm tabule | [14 empty] | PP | 2
| VV |  | 0,064*1,15 'Přepočtené koeficientem množství |  | 0.074 | [12 empty] | VV | 2 | 2 | False | 1 | ROZPOCET
33 | K | 342272225 | Příčka z pórobetonových hladkých tvárnic na tenkovrstvou maltu tl 100 mm | m2 | 54.061 |  | 0 | CS ÚRS 2022 02 |  | základní |  | 0 | 0.06172 | 3.3366 | 0 | 0 | 4 | K | 2 |  |  |  | ROZPOCET | 0 | 0 | 0 | 0 | 0 | 1 | 0 | 4 | -173376327
| PP |  | Příčky z pórobetonových tvárnic hladkých na tenké maltové lože objemová hmotnost do 500 kg/m3, tloušťka příčky 100 mm | [14 empty] | PP | 2
| Online PSC |  | https://podminky.urs.cz/item/CS_URS_2022_02/342272225 | [14 empty] | Online PSC | 2
| VV |  | "vnitřní příčky | [14 empty] | VV | 2 | 1 | True | 0 | ROZPOCET
| VV |  | (3,75+2,05)*3,15 |  | 18.27 | [12 empty] | VV | 2 | 2 | True | 0 | ROZPOCET
| VV |  | (3,75*3,15) |  | 11.813 | [12 empty] | VV | 2 | 2 | True | 0 | ROZPOCET
| VV |  | -(0,9*2,02) |  | -1.818 | [12 empty] | VV | 2 | 2 | True | 0 | ROZPOCET
| VV |  | (2,15+2,25+3,6+1,6)*3,15 |  | 30.24 | [12 empty] | VV | 2 | 2 | True | 0 | ROZPOCET
| VV |  | -(0,9*2,02) |  | -1.818 | [12 empty] | VV | 2 | 2 | True | 0 | ROZPOCET
| VV |  | -(0,7*2,02) |  | -1.414 | [12 empty] | VV | 2 | 2 | True | 0 | ROZPOCET
| VV |  | -(0,6*2,02) |  | -1.212 | [12 empty] | VV | 2 | 2 | True | 0 | ROZPOCET
| VV |  | Součet |  | 54.061 | [12 empty] | VV | 2 | 4 | True | 1 | ROZPOCET
34 | K | 342272245 | Příčka z pórobetonových hladkých tvárnic na tenkovrstvou maltu tl 150 mm | m2 | 22.54 |  | 0 | CS ÚRS 2022 02 |  | základní |  | 0 | 0.07921 | 1.7854 | 0 | 0 | 4 | K | 2 |  |  |  | ROZPOCET | 0 | 0 | 0 | 0 | 0 | 1 | 0 | 4 | 304584911
| PP |  | Příčky z pórobetonových tvárnic hladkých na tenké maltové lože objemová hmotnost do 500 kg/m3, tloušťka příčky 150 mm | [14 empty] | PP | 2
| Online PSC |  | https://podminky.urs.cz/item/CS_URS_2022_02/342272245 | [14 empty] | Online PSC | 2
| VV |  | "nadezdívka v prostoru střechy | [14 empty] | VV | 2 | 1 | True | 0 | ROZPOCET
| VV |  | (11,27*2) |  | 22.54 | [12 empty] | VV | 2 | 2 | True | 1 | ROZPOCET
35 | K | 76799001R | Povrchová úprava zámečnických kcí - Pz | kg | 3617 |  | 0 |  |  | základní |  | 0 | 0 | 0 | 0 | 0 | 16 | K | 2 |  |  |  | ROZPOCET | 0 | 0 | 0 | 0 | 0 | 1 | 0 | 16 | 425917154
| PP |  | Povrchová úprava zámečnických kcí - Pz | [14 empty] | PP | 2
| D | 4 | Vodorovné konstrukce |  |  |  | 0 |  |  |  |  | 0 |  | 17.4324 |  | 0 | 1 | D | 1 |  |  |  | ROZPOCET | [6 empty] | 0
36 | K | 413321414 | Nosníky ze ŽB tř. C 25/30 | m3 | 0.477 |  | 0 | CS ÚRS 2022 02 |  | základní |  | 0 | 2.5019 | 1.1934 | 0 | 0 | 4 | K | 2 |  |  |  | ROZPOCET | 0 | 0 | 0 | 0 | 0 | 1 | 0 | 4 | 40213120
| PP |  | Nosníky z betonu železového (bez výztuže) včetně stěnových i jeřábových drah, volných trámů, průvlaků, rámových příčlí, ztužidel, konzol, vodorovných táhel apod., tyčových konstrukcí tř. C 25/30 | [14 empty] | PP | 2
| Online PSC |  | https://podminky.urs.cz/item/CS_URS_2022_02/413321414 | [14 empty] | Online PSC | 2
| VV |  | "monolitický překlad | [14 empty] | VV | 2 | 1 | True | 0 | ROZPOCET
| VV |  | ((4,45*0,19*0,17)+(4,45*0,3*0,25)) |  | 0.477 | [12 empty] | VV | 2 | 2 | True | 1 | ROZPOCET
37 | K | 413351111 | Zřízení bednění nosníků a průvlaků bez podpěrné kce výšky do 100 cm | m2 | 4.7 |  | 0 | CS ÚRS 2022 02 |  | základní |  | 0 | 0.00663 | 0.031161 | 0 | 0 | 4 | K | 2 |  |  |  | ROZPOCET | 0 | 0 | 0 | 0 | 0 | 1 | 0 | 4 | -1832599431
| PP |  | Bednění nosníků a průvlaků - bez podpěrné konstrukce výška nosníku po spodní líc stropní desky do 100 cm zřízení | [14 empty] | PP | 2
| Online PSC |  | https://podminky.urs.cz/item/CS_URS_2022_02/413351111 | [14 empty] | Online PSC | 2
| VV |  | "monolitický překlad | [14 empty] | VV | 2 | 1 | True | 0 | ROZPOCET
| VV |  | ((4,45*0,5)*2+(0,5*0,25)*2) |  | 4.7 | [12 empty] | VV | 2 | 2 | True | 1 | ROZPOCET
38 | K | 413351112 | Odstranění bednění nosníků a průvlaků bez podpěrné kce výšky do 100 cm | m2 | 4.7 |  | 0 | CS ÚRS 2022 02 |  | základní |  | 0 | 0 | 0 | 0 | 0 | 4 | K | 2 |  |  |  | ROZPOCET | 0 | 0 | 0 | 0 | 0 | 1 | 0 | 4 | -575982530
| PP |  | Bednění nosníků a průvlaků - bez podpěrné konstrukce výška nosníku po spodní líc stropní desky do 100 cm odstranění | [14 empty] | PP | 2
| Online PSC |  | https://podminky.urs.cz/item/CS_URS_2022_02/413351112 | [14 empty] | Online PSC | 2
| VV |  | "monolitický překlad | [14 empty] | VV | 2 | 1 | True | 0 | ROZPOCET
| VV |  | ((4,45*0,5)*2+(0,5*0,25)*2) |  | 4.7 | [12 empty] | VV | 2 | 2 | True | 1 | ROZPOCET
39 | K | 413352111 | Zřízení podpěrné konstrukce nosníků výšky podepření do 4 m pro nosník výšky do 100 cm | m2 | 1.125 |  | 0 | CS ÚRS 2022 02 |  | základní |  | 0 | 0.00134 | 0.0015075 | 0 | 0 | 4 | K | 2 |  |  |  | ROZPOCET | 0 | 0 | 0 | 0 | 0 | 1 | 0 | 4 | 537904634
| PP |  | Podpěrná konstrukce nosníků a průvlaků výšky podepření do 4 m výšky nosníku (po spodní hranu stropní desky) do 100 cm zřízení | [14 empty] | PP | 2
| Online PSC |  | https://podminky.urs.cz/item/CS_URS_2022_02/413352111 | [14 empty] | Online PSC | 2
| VV |  | "monolitický překlad | [14 empty] | VV | 2 | 1 | True | 0 | ROZPOCET
| VV |  | (3,75*0,3) |  | 1.125 | [12 empty] | VV | 2 | 2 | True | 1 | ROZPOCET
40 | K | 413352112 | Odstranění podpěrné konstrukce nosníků výšky podepření do 4 m pro nosník výšky do 100 cm | m2 | 1.125 |  | 0 | CS ÚRS 2022 02 |  | základní |  | 0 | 0 | 0 | 0 | 0 | 4 | K | 2 |  |  |  | ROZPOCET | 0 | 0 | 0 | 0 | 0 | 1 | 0 | 4 | 1946845203
| PP |  | Podpěrná konstrukce nosníků a průvlaků výšky podepření do 4 m výšky nosníku (po spodní hranu stropní desky) do 100 cm odstranění | [14 empty] | PP | 2
| Online PSC |  | https://podminky.urs.cz/item/CS_URS_2022_02/413352112 | [14 empty] | Online PSC | 2
| VV |  | "monolitický překlad | [14 empty] | VV | 2 | 1 | True | 0 | ROZPOCET
| VV |  | (3,75*0,3) |  | 1.125 | [12 empty] | VV | 2 | 2 | True | 1 | ROZPOCET
41 | K | 413361821 | Výztuž nosníků, volných trámů nebo průvlaků volných trámů betonářskou ocelí 10 505 | t | 0.044 |  | 0 | CS ÚRS 2022 02 |  | základní |  | 0 | 1.0551 | 0.046425 | 0 | 0 | 4 | K | 2 |  |  |  | ROZPOCET | 0 | 0 | 0 | 0 | 0 | 1 | 0 | 4 | 1585073305
| PP |  | Výztuž nosníků včetně stěnových i jeřábových drah, volných trámů, průvlaků, rámových příčlí, ztužidel, konzol, vodorovných táhel apod. tyčových konstrukcí lemujících nebo vyztužujících stropní a podobné střešní konstrukce z betonářské oceli 10 505 (R) nebo BSt 500 | [14 empty] | PP | 2
| Online PSC |  | https://podminky.urs.cz/item/CS_URS_2022_02/413361821 | [14 empty] | Online PSC | 2
| VV |  | "monolitický překlad | [14 empty] | VV | 2 | 1 | True | 0 | ROZPOCET
| VV |  | "podélně 2xR16 | [14 empty] | VV | 2 | 1 | True | 0 | ROZPOCET
| VV |  | (4,45*2)*1,58/1000 |  | 0.014 | [12 empty] | VV | 2 | 2 | True | 0 | ROZPOCET
| VV |  | "podélně 6xR12 | [14 empty] | VV | 2 | 1 | True | 0 | ROZPOCET
| VV |  | (4,45*6)*0,89/1000 |  | 0.024 | [12 empty] | VV | 2 | 2 | True | 0 | ROZPOCET
| VV |  | "příčně R6/150 | [14 empty] | VV | 2 | 1 | True | 0 | ROZPOCET
| VV |  | ((4,45/0,15)*((0,36*2+0,14*2+0,2)+(0,25*2+0,19*2+0,2)))*0,222/10000 |  | 0.002 | [12 empty] | VV | 2 | 2 | True | 0 | ROZPOCET
| VV |  | Součet |  | 0.04 | [12 empty] | VV | 2 | 4 | True | 1 | ROZPOCET
| VV |  | 0,04*1,1 'Přepočtené koeficientem množství |  | 0.044 | [12 empty] | VV | 2 | 2 | False | 1 | ROZPOCET
42 | K | 417321515 | Ztužující pásy a věnce ze ŽB tř. C 25/30 | m3 | 5.135 |  | 0 | CS ÚRS 2022 02 |  | základní |  | 0 | 2.502 | 12.8477 | 0 | 0 | 4 | K | 2 |  |  |  | ROZPOCET | 0 | 0 | 0 | 0 | 0 | 1 | 0 | 4 | -1910286862
| PP |  | Ztužující pásy a věnce z betonu železového (bez výztuže) tř. C 25/30 | [14 empty] | PP | 2
| Online PSC |  | https://podminky.urs.cz/item/CS_URS_2022_02/417321515 | [14 empty] | Online PSC | 2
| VV |  | "obvodové stěny; průřez 300/250 mm | [14 empty] | VV | 2 | 1 | True | 0 | ROZPOCET
| VV |  | (17*0,3*0,25)*2 |  | 2.55 | [12 empty] | VV | 2 | 2 | True | 0 | ROZPOCET
| VV |  | (9,4*0,3*0,25)*2 |  | 1.41 | [12 empty] | VV | 2 | 2 | True | 0 | ROZPOCET
| VV |  | "vnitřní zdivo | [14 empty] | VV | 2 | 1 | True | 0 | ROZPOCET
| VV |  | (9,4*0,25*0,25)*2 |  | 1.175 | [12 empty] | VV | 2 | 2 | True | 0 | ROZPOCET
| VV |  | Součet |  | 5.135 | [12 empty] | VV | 2 | 4 | True | 1 | ROZPOCET
43 | K | 417351115 | Zřízení bednění ztužujících věnců | m2 | 71.1 |  | 0 | CS ÚRS 2022 02 |  | základní |  | 0 | 0.00576 | 0.40954 | 0 | 0 | 4 | K | 2 |  |  |  | ROZPOCET | 0 | 0 | 0 | 0 | 0 | 1 | 0 | 4 | 1448451165
| PP |  | Bednění bočnic ztužujících pásů a věnců včetně vzpěr zřízení | [14 empty] | PP | 2
| Online PSC |  | https://podminky.urs.cz/item/CS_URS_2022_02/417351115 | [14 empty] | Online PSC | 2
| VV |  | "vnější obvod | [14 empty] | VV | 2 | 1 | True | 0 | ROZPOCET
| VV |  | (10*2+17*2)*0,5 |  | 27 | [12 empty] | VV | 2 | 2 | True | 0 | ROZPOCET
| VV |  | "vnitřní obvod | [14 empty] | VV | 2 | 1 | True | 0 | ROZPOCET
| VV |  | (9,4*6+6,075*4+3,75*2)*0,5 |  | 44.1 | [12 empty] | VV | 2 | 2 | True | 0 | ROZPOCET
| VV |  | Součet |  | 71.1 | [12 empty] | VV | 2 | 4 | True | 1 | ROZPOCET
44 | K | 417351116 | Odstranění bednění ztužujících věnců | m2 | 71.1 |  | 0 | CS ÚRS 2022 02 |  | základní |  | 0 | 0 | 0 | 0 | 0 | 4 | K | 2 |  |  |  | ROZPOCET | 0 | 0 | 0 | 0 | 0 | 1 | 0 | 4 | -354228748
| PP |  | Bednění bočnic ztužujících pásů a věnců včetně vzpěr odstranění | [14 empty] | PP | 2
| Online PSC |  | https://podminky.urs.cz/item/CS_URS_2022_02/417351116 | [14 empty] | Online PSC | 2
| VV |  | "vnější obvod | [14 empty] | VV | 2 | 1 | True | 0 | ROZPOCET
| VV |  | (10*2+17*2)*0,5 |  | 27 | [12 empty] | VV | 2 | 2 | True | 0 | ROZPOCET
| VV |  | "vnitřní obvod | [14 empty] | VV | 2 | 1 | True | 0 | ROZPOCET
| VV |  | (9,4*6+6,075*4+3,75*2)*0,5 |  | 44.1 | [12 empty] | VV | 2 | 2 | True | 0 | ROZPOCET
| VV |  | Součet |  | 71.1 | [12 empty] | VV | 2 | 4 | True | 1 | ROZPOCET
45 | K | 417361821 | Výztuž ztužujících pásů a věnců betonářskou ocelí 10 505 | t | 0.382 |  | 0 | CS ÚRS 2022 02 |  | základní |  | 0 | 1.0529 | 0.40221 | 0 | 0 | 4 | K | 2 |  |  |  | ROZPOCET | 0 | 0 | 0 | 0 | 0 | 1 | 0 | 4 | 1024646324
| PP |  | Výztuž ztužujících pásů a věnců z betonářské oceli 10 505 (R) nebo BSt 500 | [14 empty] | PP | 2
| Online PSC |  | https://podminky.urs.cz/item/CS_URS_2022_02/417361821 | [14 empty] | Online PSC | 2
| VV |  | "obvodové stěny; průřez 300/250 mm | [14 empty] | VV | 2 | 1 | True | 0 | ROZPOCET
| VV |  | "podélně 4x R12 | [14 empty] | VV | 2 | 1 | True | 0 | ROZPOCET
| VV |  | ((17*2+9,4*2)*4)*0,89/1000 |  | 0.188 | [12 empty] | VV | 2 | 2 | True | 0 | ROZPOCET
| VV |  | "třmínky R6/200 mm | [14 empty] | VV | 2 | 1 | True | 0 | ROZPOCET
| VV |  | (((17*2+9,4*2)/0,2)*(0,27*2+0,22*2+0,2))*0,222/1000 |  | 0.069 | [12 empty] | VV | 2 | 2 | True | 0 | ROZPOCET
| VV |  | "vnitřní zdivo; průřez 250/250 mm | [14 empty] | VV | 2 | 1 | True | 0 | ROZPOCET
| VV |  | "podélně 4x R12 | [14 empty] | VV | 2 | 1 | True | 0 | ROZPOCET
| VV |  | ((9,4*2)*4)*0,89/1000 |  | 0.067 | [12 empty] | VV | 2 | 2 | True | 0 | ROZPOCET
| VV |  | "třmínky R6/200 mm | [14 empty] | VV | 2 | 1 | True | 0 | ROZPOCET
| VV |  | (((9,4*2)/0,2)*(0,22*4+0,2))*0,222/1000 |  | 0.023 | [12 empty] | VV | 2 | 2 | True | 0 | ROZPOCET
| VV |  | Součet |  | 0.347 | [12 empty] | VV | 2 | 4 | True | 1 | ROZPOCET
| VV |  | 0,347*1,1 'Přepočtené koeficientem množství |  | 0.382 | [12 empty] | VV | 2 | 2 | False | 1 | ROZPOCET
46 | K | 434191421 | Osazení schodišťových stupňů kamenných broušených nebo leštěných na desku | m | 1 |  | 0 | CS ÚRS 2022 02 |  | základní |  | 0 | 0.03465 | 0.03465 | 0 | 0 | 4 | K | 2 |  |  |  | ROZPOCET | 0 | 0 | 0 | 0 | 0 | 1 | 0 | 4 | 255015451
| PP |  | Osazování schodišťových stupňů kamenných s vyspárováním styčných spár, s provizorním dřevěným zábradlím a dočasným zakrytím stupnic prkny na desku, stupňů broušených nebo leštěných | [14 empty] | PP | 2
| Online PSC |  | https://podminky.urs.cz/item/CS_URS_2022_02/434191421 | [14 empty] | Online PSC | 2
47 | M | 59373755 | stupeň schodišťový nosný ŽB 135x35x14,5cm | kus | 1 |  | 0 | CS ÚRS 2022 02 |  | základní |  | 0 | 0.09 | 0.09 | 0 | 0 | 8 | M | 2 |  |  |  | ROZPOCET | 0 | 0 | 0 | 0 | 0 | 1 | 0 | 4 | 528806495
| PP |  | stupeň schodišťový nosný ŽB 135x35x14,5cm | [14 empty] | PP | 2
48 | K | 444151111 | Montáž krytiny ocelových střech ze sendvičových panelů šroubovaných budov v do 6 m | m2 | 206.124 |  | 0 | CS ÚRS 2022 02 |  | základní |  | 0 | 0 | 0 | 0 | 0 | 4 | K | 2 |  |  |  | ROZPOCET | 0 | 0 | 0 | 0 | 0 | 1 | 0 | 4 | 629896297
| PP |  | Montáž krytiny střech ocelových konstrukcí ze sendvičových panelů šroubovaných, výšky budovy do 6 m | [14 empty] | PP | 2
| Online PSC |  | https://podminky.urs.cz/item/CS_URS_2022_02/444151111 | [14 empty] | Online PSC | 2
| VV |  | "skladba střechy | [14 empty] | VV | 2 | 1 | True | 0 | ROZPOCET
| VV |  | (17,8*(5,79*2)) |  | 206.124 | [12 empty] | VV | 2 | 2 | True | 1 | ROZPOCET
49 | M | 55324732 | panel sendvičový střešní, izolace PIR, viditelné kotvení, U 0,26W/m2K, modulová/celková š 1000/1083mm tl 120/80mm | m2 | 210.246 |  | 0 | CS ÚRS 2022 02 |  | základní |  | 0 | 0.0113 | 2.3758 | 0 | 0 | 8 | M | 2 |  |  |  | ROZPOCET | 0 | 0 | 0 | 0 | 0 | 1 | 0 | 4 | 356445916
| PP |  | panel sendvičový střešní, izolace PIR, viditelné kotvení, U 0,26W/m2K, modulová/celková š 1000/1083mm tl 120/80mm | [14 empty] | PP | 2
| VV |  | 206,124*1,02 'Přepočtené koeficientem množství |  | 210.246 | [12 empty] | VV | 2 | 2 | False | 1 | ROZPOCET
| D | 5 | Komunikace pozemní |  |  |  | 0 |  |  |  |  | 0 |  | 10.3785 |  | 0 | 1 | D | 1 |  |  |  | ROZPOCET | [6 empty] | 0
50 | K | 564801111 | Podklad ze štěrkodrtě ŠD plochy přes 100 m2 tl 30 mm | m2 | 16.75 |  | 0 | CS ÚRS 2022 02 |  | základní |  | 0 | 0.069 | 1.1558 | 0 | 0 | 4 | K | 2 |  |  |  | ROZPOCET | 0 | 0 | 0 | 0 | 0 | 1 | 0 | 4 | 38947370
| PP |  | Podklad ze štěrkodrti ŠD s rozprostřením a zhutněním plochy přes 100 m2, po zhutnění tl. 30 mm | [14 empty] | PP | 2
| Online PSC |  | https://podminky.urs.cz/item/CS_URS_2022_02/564801111 | [14 empty] | Online PSC | 2
| VV |  | "chodník | [14 empty] | VV | 2 | 1 | True | 0 | ROZPOCET
| VV |  | "kladecí vrstva | [14 empty] | VV | 2 | 1 | True | 0 | ROZPOCET
| VV |  | (10,55+9,7)*0,8 |  | 16.2 | [12 empty] | VV | 2 | 2 | True | 0 | ROZPOCET
| VV |  | (1*0,55) |  | 0.55 | [12 empty] | VV | 2 | 2 | True | 0 | ROZPOCET
| VV |  | Součet |  | 16.75 | [12 empty] | VV | 2 | 4 | True | 1 | ROZPOCET
51 | K | 564851111 | Podklad ze štěrkodrtě ŠD plochy přes 100 m2 tl 150 mm | m2 | 16.75 |  | 0 | CS ÚRS 2022 02 |  | základní |  | 0 | 0.345 | 5.7787 | 0 | 0 | 4 | K | 2 |  |  |  | ROZPOCET | 0 | 0 | 0 | 0 | 0 | 1 | 0 | 4 | -623984422
| PP |  | Podklad ze štěrkodrti ŠD s rozprostřením a zhutněním plochy přes 100 m2, po zhutnění tl. 150 mm | [14 empty] | PP | 2
| Online PSC |  | https://podminky.urs.cz/item/CS_URS_2022_02/564851111 | [14 empty] | Online PSC | 2
| VV |  | "chodník | [14 empty] | VV | 2 | 1 | True | 0 | ROZPOCET
| VV |  | (10,55+9,7)*0,8 |  | 16.2 | [12 empty] | VV | 2 | 2 | True | 0 | ROZPOCET
| VV |  | (1*0,55) |  | 0.55 | [12 empty] | VV | 2 | 2 | True | 0 | ROZPOCET
| VV |  | Součet |  | 16.75 | [12 empty] | VV | 2 | 4 | True | 1 | ROZPOCET
52 | K | 596211110 | Kladení zámkové dlažby komunikací pro pěší ručně tl 60 mm skupiny A pl do 50 m2 | m2 | 16.75 |  | 0 | CS ÚRS 2022 02 |  | základní |  | 0 | 0.08922 | 1.4944 | 0 | 0 | 4 | K | 2 |  |  |  | ROZPOCET | 0 | 0 | 0 | 0 | 0 | 1 | 0 | 4 | -1315069303
| PP |  | Kladení dlažby z betonových zámkových dlaždic komunikací pro pěší ručně s ložem z kameniva těženého nebo drceného tl. do 40 mm, s vyplněním spár s dvojitým hutněním, vibrováním a se smetením přebytečného materiálu na krajnici tl. 60 mm skupiny A, pro plochy do 50 m2 | [14 empty] | PP | 2
| Online PSC |  | https://podminky.urs.cz/item/CS_URS_2022_02/596211110 | [14 empty] | Online PSC | 2
| VV |  | "chodník | [14 empty] | VV | 2 | 1 | True | 0 | ROZPOCET
| VV |  | (10,55+9,7)*0,8 |  | 16.2 | [12 empty] | VV | 2 | 2 | True | 0 | ROZPOCET
| VV |  | (1*0,55) |  | 0.55 | [12 empty] | VV | 2 | 2 | True | 0 | ROZPOCET
| VV |  | Součet |  | 16.75 | [12 empty] | VV | 2 | 4 | True | 1 | ROZPOCET
53 | M | 59245015 | dlažba zámková tvaru I 200x165x60mm přírodní | m2 | 17.253 |  | 0 | CS ÚRS 2022 02 |  | základní |  | 0 | 0.113 | 1.9496 | 0 | 0 | 8 | M | 2 |  |  |  | ROZPOCET | 0 | 0 | 0 | 0 | 0 | 1 | 0 | 4 | -2121370594
| PP |  | dlažba zámková tvaru I 200x165x60mm přírodní | [14 empty] | PP | 2
| VV |  | 16,75*1,03 'Přepočtené koeficientem množství |  | 17.253 | [12 empty] | VV | 2 | 2 | False | 1 | ROZPOCET
| D | 6 | Úpravy povrchů, podlahy a osazování výplní |  |  |  | 0 |  |  |  |  | 0 |  | 47.6139 |  | 0 | 1 | D | 1 |  |  |  | ROZPOCET | [6 empty] | 0
54 | K | 612131121 | Penetrační disperzní nátěr vnitřních stěn nanášený ručně | m2 | 398.52 |  | 0 | CS ÚRS 2022 02 |  | základní |  | 0 | 0.00026 | 0.10362 | 0 | 0 | 4 | K | 2 |  |  |  | ROZPOCET | 0 | 0 | 0 | 0 | 0 | 1 | 0 | 4 | -1324895040
| PP |  | Podkladní a spojovací vrstva vnitřních omítaných ploch penetrace disperzní nanášená ručně stěn | [14 empty] | PP | 2
| Online PSC |  | https://podminky.urs.cz/item/CS_URS_2022_02/612131121 | [14 empty] | Online PSC | 2
| VV |  | "plocha stěn | [14 empty] | VV | 2 | 1 | True | 0 | ROZPOCET
| VV |  | 366,97 |  | 366.97 | [12 empty] | VV | 2 | 2 | True | 0 | ROZPOCET
| VV |  | "plocha podhledů | [14 empty] | VV | 2 | 1 | True | 0 | ROZPOCET
| VV |  | 2,69 "Sklad |  | 2.69 | [12 empty] | VV | 2 | 2 | True | 0 | ROZPOCET
| VV |  | 7,78 "Učitel |  | 7.78 | [12 empty] | VV | 2 | 2 | True | 0 | ROZPOCET
| VV |  | 11,25 "Chodba |  | 11.25 | [12 empty] | VV | 2 | 2 | True | 0 | ROZPOCET
| VV |  | 1,64 "WC 1 |  | 1.64 | [12 empty] | VV | 2 | 2 | True | 0 | ROZPOCET
| VV |  | 1,64 "WC 2 |  | 1.64 | [12 empty] | VV | 2 | 2 | True | 0 | ROZPOCET
| VV |  | 3,96 "WC invalidé |  | 3.96 | [12 empty] | VV | 2 | 2 | True | 0 | ROZPOCET
| VV |  | "ostění/nadpraží | [14 empty] | VV | 2 | 1 | True | 0 | ROZPOCET
| VV |  | 7,98 |  | 7.98 | [12 empty] | VV | 2 | 2 | True | 0 | ROZPOCET
| VV |  | "odpočet vnějších otvorů | [14 empty] | VV | 2 | 1 | True | 0 | ROZPOCET
| VV |  | -29,17 |  | -29.17 | [12 empty] | VV | 2 | 2 | True | 0 | ROZPOCET
| VV |  | "odpočet vnitřních otvorů | [14 empty] | VV | 2 | 1 | True | 0 | ROZPOCET
| VV |  | -(10,65*2) |  | -21.3 | [12 empty] | VV | 2 | 2 | True | 0 | ROZPOCET
| VV |  | "štíty nad podhledem | [14 empty] | VV | 2 | 1 | True | 0 | ROZPOCET
| VV |  | (11,27*4) |  | 45.08 | [12 empty] | VV | 2 | 2 | True | 0 | ROZPOCET
| VV |  | Součet |  | 398.52 | [12 empty] | VV | 2 | 4 | True | 1 | ROZPOCET
55 | K | 612142001 | Potažení vnitřních stěn sklovláknitým pletivem vtlačeným do tenkovrstvé hmoty | m2 | 108.122 |  | 0 | CS ÚRS 2022 02 |  | základní |  | 0 | 0.00438 | 0.47357 | 0 | 0 | 4 | K | 2 |  |  |  | ROZPOCET | 0 | 0 | 0 | 0 | 0 | 1 | 0 | 4 | -525432473
| PP |  | Potažení vnitřních ploch pletivem v ploše nebo pruzích, na plném podkladu sklovláknitým vtlačením do tmelu stěn | [14 empty] | PP | 2
| Online PSC |  | https://podminky.urs.cz/item/CS_URS_2022_02/612142001 | [14 empty] | Online PSC | 2
| VV |  | "vnitřní příčky | [14 empty] | VV | 2 | 1 | True | 0 | ROZPOCET
| VV |  | (3,75+2,05)*3,15 |  | 18.27 | [12 empty] | VV | 2 | 2 | True | 0 | ROZPOCET
| VV |  | (3,75*3,15) |  | 11.813 | [12 empty] | VV | 2 | 2 | True | 0 | ROZPOCET
| VV |  | -(0,9*2,02) |  | -1.818 | [12 empty] | VV | 2 | 2 | True | 0 | ROZPOCET
| VV |  | (2,15+2,25+3,6+1,6)*3,15 |  | 30.24 | [12 empty] | VV | 2 | 2 | True | 0 | ROZPOCET
| VV |  | -(0,9*2,02) |  | -1.818 | [12 empty] | VV | 2 | 2 | True | 0 | ROZPOCET
| VV |  | -(0,7*2,02) |  | -1.414 | [12 empty] | VV | 2 | 2 | True | 0 | ROZPOCET
| VV |  | -(0,6*2,02) |  | -1.212 | [12 empty] | VV | 2 | 2 | True | 0 | ROZPOCET
| VV |  | Součet |  | 54.061 | [12 empty] | VV | 2 | 4 | True | 1 | ROZPOCET
| VV |  | 54,061*2 'Přepočtené koeficientem množství |  | 108.122 | [12 empty] | VV | 2 | 2 | False | 1 | ROZPOCET
56 | K | 612341121 | Sádrová nebo vápenosádrová omítka hladká jednovrstvá vnitřních stěn nanášená ručně | m2 | 398.52 |  | 0 | CS ÚRS 2022 02 |  | základní |  | 0 | 0.01103 | 4.3957 | 0 | 0 | 4 | K | 2 |  |  |  | ROZPOCET | 0 | 0 | 0 | 0 | 0 | 1 | 0 | 4 | 1824820399
| PP |  | Omítka sádrová nebo vápenosádrová vnitřních ploch nanášená ručně jednovrstvá, tloušťky do 10 mm hladká svislých konstrukcí stěn | [14 empty] | PP | 2
| Online PSC |  | https://podminky.urs.cz/item/CS_URS_2022_02/612341121 | [14 empty] | Online PSC | 2
| VV |  | "plocha stěn | [14 empty] | VV | 2 | 1 | True | 0 | ROZPOCET
| VV |  | 366,97 |  | 366.97 | [12 empty] | VV | 2 | 2 | True | 0 | ROZPOCET
| VV |  | "plocha podhledů | [14 empty] | VV | 2 | 1 | True | 0 | ROZPOCET
| VV |  | 2,69 "Sklad |  | 2.69 | [12 empty] | VV | 2 | 2 | True | 0 | ROZPOCET
| VV |  | 7,78 "Učitel |  | 7.78 | [12 empty] | VV | 2 | 2 | True | 0 | ROZPOCET
| VV |  | 11,25 "Chodba |  | 11.25 | [12 empty] | VV | 2 | 2 | True | 0 | ROZPOCET
| VV |  | 1,64 "WC 1 |  | 1.64 | [12 empty] | VV | 2 | 2 | True | 0 | ROZPOCET
| VV |  | 1,64 "WC 2 |  | 1.64 | [12 empty] | VV | 2 | 2 | True | 0 | ROZPOCET
| VV |  | 3,96 "WC invalidé |  | 3.96 | [12 empty] | VV | 2 | 2 | True | 0 | ROZPOCET
| VV |  | "ostění/nadpraží | [14 empty] | VV | 2 | 1 | True | 0 | ROZPOCET
| VV |  | 7,98 |  | 7.98 | [12 empty] | VV | 2 | 2 | True | 0 | ROZPOCET
| VV |  | "odpočet vnějších otvorů | [14 empty] | VV | 2 | 1 | True | 0 | ROZPOCET
| VV |  | -29,17 |  | -29.17 | [12 empty] | VV | 2 | 2 | True | 0 | ROZPOCET
| VV |  | "odpočet vnitřních otvorů | [14 empty] | VV | 2 | 1 | True | 0 | ROZPOCET
| VV |  | -(10,65*2) |  | -21.3 | [12 empty] | VV | 2 | 2 | True | 0 | ROZPOCET
| VV |  | "štíty nad podhledem | [14 empty] | VV | 2 | 1 | True | 0 | ROZPOCET
| VV |  | (11,27*4) |  | 45.08 | [12 empty] | VV | 2 | 2 | True | 0 | ROZPOCET
| VV |  | Součet |  | 398.52 | [12 empty] | VV | 2 | 4 | True | 1 | ROZPOCET
57 | K | 621142001 | Potažení vnějších podhledů sklovláknitým pletivem vtlačeným do tenkovrstvé hmoty | m2 | 14.596 |  | 0 | CS ÚRS 2022 02 |  | základní |  | 0 | 0.00438 | 0.06393 | 0 | 0 | 4 | K | 2 |  |  |  | ROZPOCET | 0 | 0 | 0 | 0 | 0 | 1 | 0 | 4 | 957023875
| PP |  | Potažení vnějších ploch pletivem v ploše nebo pruzích, na plném podkladu sklovláknitým vtlačením do tmelu podhledů | [14 empty] | PP | 2
| Online PSC |  | https://podminky.urs.cz/item/CS_URS_2022_02/621142001 | [14 empty] | Online PSC | 2
| VV |  | "přesah střechy | [14 empty] | VV | 2 | 1 | True | 0 | ROZPOCET
| VV |  | (17,8*0,41)*2 |  | 14.596 | [12 empty] | VV | 2 | 2 | True | 1 | ROZPOCET
58 | K | 621151001 | Penetrační akrylátový nátěr vnějších pastovitých tenkovrstvých omítek podhledů | m2 | 14.596 |  | 0 | CS ÚRS 2022 02 |  | základní |  | 0 | 0.0003 | 0.0043788 | 0 | 0 | 4 | K | 2 |  |  |  | ROZPOCET | 0 | 0 | 0 | 0 | 0 | 1 | 0 | 4 | 1347442636
| PP |  | Penetrační nátěr vnějších pastovitých tenkovrstvých omítek akrylátový univerzální podhledů | [14 empty] | PP | 2
| Online PSC |  | https://podminky.urs.cz/item/CS_URS_2022_02/621151001 | [14 empty] | Online PSC | 2
| VV |  | "přesah střechy | [14 empty] | VV | 2 | 1 | True | 0 | ROZPOCET
| VV |  | (17,8*0,41)*2 |  | 14.596 | [12 empty] | VV | 2 | 2 | True | 1 | ROZPOCET
59 | K | 621211033 | Montáž kontaktního zateplení vnějších podhledů lepením a mechanickým kotvením polystyrénových desek do dřeva přes 120 do 160 mm | m2 | 25.91 |  | 0 | CS ÚRS 2022 02 |  | základní |  | 0 | 0.00859 | 0.22257 | 0 | 0 | 4 | K | 2 |  |  |  | ROZPOCET | 0 | 0 | 0 | 0 | 0 | 1 | 0 | 4 | 109834293
| PP |  | Montáž kontaktního zateplení lepením a mechanickým kotvením z polystyrenových desek na vnější podhledy, na podklad dřevěný nebo kovový, tloušťky desek přes 120 do 160 mm | [14 empty] | PP | 2
| Online PSC |  | https://podminky.urs.cz/item/CS_URS_2022_02/621211033 | [14 empty] | Online PSC | 2
| VV |  | "přesah střechy | [14 empty] | VV | 2 | 1 | True | 0 | ROZPOCET
| VV |  | (17,3*0,6)*2 |  | 20.76 | [12 empty] | VV | 2 | 2 | True | 0 | ROZPOCET
| VV |  | (10,3*0,25)*2 |  | 5.15 | [12 empty] | VV | 2 | 2 | True | 0 | ROZPOCET
| VV |  | Součet |  | 25.91 | [12 empty] | VV | 2 | 4 | True | 1 | ROZPOCET
60 | M | 28375802 | deska EPS 70 fasádní λ=0,039 tl 130mm | m2 | 27.206 |  | 0 | CS ÚRS 2022 02 |  | základní |  | 0 | 0.00221 | 0.060125 | 0 | 0 | 8 | M | 2 |  |  |  | ROZPOCET | 0 | 0 | 0 | 0 | 0 | 1 | 0 | 4 | 657715189
| PP |  | deska EPS 70 fasádní λ=0,039 tl 130mm | [14 empty] | PP | 2
| VV |  | 25,91*1,05 'Přepočtené koeficientem množství |  | 27.206 | [12 empty] | VV | 2 | 2 | False | 1 | ROZPOCET
61 | K | 621251101 | Příplatek k cenám kontaktního zateplení podhledů za zápustnou montáž a použití tepelněizolačních zátek z polystyrenu | m2 | 25.91 |  | 0 | CS ÚRS 2022 02 |  | základní |  | 0 | 0.0001 | 0.002591 | 0 | 0 | 4 | K | 2 |  |  |  | ROZPOCET | 0 | 0 | 0 | 0 | 0 | 1 | 0 | 4 | -647175606
| PP |  | Montáž kontaktního zateplení lepením a mechanickým kotvením Příplatek k cenám za zápustnou montáž kotev s použitím tepelněizolačních zátek na vnější podhledy z polystyrenu | [14 empty] | PP | 2
| Online PSC |  | https://podminky.urs.cz/item/CS_URS_2022_02/621251101 | [14 empty] | Online PSC | 2
| VV |  | "přesah střechy | [14 empty] | VV | 2 | 1 | True | 0 | ROZPOCET
| VV |  | (17,3*0,6)*2 |  | 20.76 | [12 empty] | VV | 2 | 2 | True | 0 | ROZPOCET
| VV |  | (10,3*0,25)*2 |  | 5.15 | [12 empty] | VV | 2 | 2 | True | 0 | ROZPOCET
| VV |  | Součet |  | 25.91 | [12 empty] | VV | 2 | 4 | True | 1 | ROZPOCET
62 | K | 621531012 | Tenkovrstvá silikonová zrnitá omítka zrnitost 1,5 mm vnějších podhledů | m2 | 14.596 |  | 0 | CS ÚRS 2022 02 |  | základní |  | 0 | 0.00285 | 0.041599 | 0 | 0 | 4 | K | 2 |  |  |  | ROZPOCET | 0 | 0 | 0 | 0 | 0 | 1 | 0 | 4 | 2075621298
| PP |  | Omítka tenkovrstvá silikonová vnějších ploch probarvená bez penetrace zatíraná (škrábaná), zrnitost 1,5 mm podhledů | [14 empty] | PP | 2
| Online PSC |  | https://podminky.urs.cz/item/CS_URS_2022_02/621531012 | [14 empty] | Online PSC | 2
| VV |  | "přesah střechy | [14 empty] | VV | 2 | 1 | True | 0 | ROZPOCET
| VV |  | (17,8*0,41)*2 |  | 14.596 | [12 empty] | VV | 2 | 2 | True | 1 | ROZPOCET
63 | K | 622142001 | Potažení vnějších stěn sklovláknitým pletivem vtlačeným do tenkovrstvé hmoty | m2 | 205.455 |  | 0 | CS ÚRS 2022 02 |  | základní |  | 0 | 0.00438 | 0.89989 | 0 | 0 | 4 | K | 2 |  |  |  | ROZPOCET | 0 | 0 | 0 | 0 | 0 | 1 | 0 | 4 | -716257191
| PP |  | Potažení vnějších ploch pletivem v ploše nebo pruzích, na plném podkladu sklovláknitým vtlačením do tmelu stěn | [14 empty] | PP | 2
| Online PSC |  | https://podminky.urs.cz/item/CS_URS_2022_02/622142001 | [14 empty] | Online PSC | 2
| VV |  | "fasáda | [14 empty] | VV | 2 | 1 | True | 0 | ROZPOCET
| VV |  | (43,9*2) "štíty |  | 87.8 | [12 empty] | VV | 2 | 2 | True | 0 | ROZPOCET
| VV |  | (17,3*3,095)*2 "podélné stěny |  | 107.087 | [12 empty] | VV | 2 | 2 | True | 0 | ROZPOCET
| VV |  | "sokl | [14 empty] | VV | 2 | 1 | True | 0 | ROZPOCET
| VV |  | (17*0,5) "JV |  | 8.5 | [12 empty] | VV | 2 | 2 | True | 0 | ROZPOCET
| VV |  | 2,24 "SV |  | 2.24 | [12 empty] | VV | 2 | 2 | True | 0 | ROZPOCET
| VV |  | 3,64 "JZ |  | 3.64 | [12 empty] | VV | 2 | 2 | True | 0 | ROZPOCET
| VV |  | 0,3 "SZ |  | 0.3 | [12 empty] | VV | 2 | 2 | True | 0 | ROZPOCET
| VV |  | "ostění/nadpraží | [14 empty] | VV | 2 | 1 | True | 0 | ROZPOCET
| VV |  | 13,31 |  | 13.31 | [12 empty] | VV | 2 | 2 | True | 0 | ROZPOCET
| VV |  | "odpočet otvorů | [14 empty] | VV | 2 | 1 | True | 0 | ROZPOCET
| VV |  | -29,17 |  | -29.17 | [12 empty] | VV | 2 | 2 | True | 0 | ROZPOCET
| VV |  | "přesah střechy | [14 empty] | VV | 2 | 1 | True | 0 | ROZPOCET
| VV |  | (17,8*0,33)*2 |  | 11.748 | [12 empty] | VV | 2 | 2 | True | 0 | ROZPOCET
| VV |  | Součet |  | 205.455 | [12 empty] | VV | 2 | 4 | True | 1 | ROZPOCET
64 | K | 622143003 | Montáž omítkových plastových nebo pozinkovaných rohových profilů s tkaninou | m | 141.24 |  | 0 | CS ÚRS 2022 02 |  | základní |  | 0 | 0 | 0 | 0 | 0 | 4 | K | 2 |  |  |  | ROZPOCET | 0 | 0 | 0 | 0 | 0 | 1 | 0 | 4 | 827809807
| PP |  | Montáž omítkových profilů plastových, pozinkovaných nebo dřevěných upevněných vtlačením do podkladní vrstvy nebo přibitím rohových s tkaninou | [14 empty] | PP | 2
| Online PSC |  | https://podminky.urs.cz/item/CS_URS_2022_02/622143003 | [14 empty] | Online PSC | 2
| VV |  | "lemování vnějších otvorů | [14 empty] | VV | 2 | 1 | True | 0 | ROZPOCET
| VV |  | (13,5+22,06+31,16) |  | 66.72 | [12 empty] | VV | 2 | 2 | True | 0 | ROZPOCET
| VV |  | "vnitřní okna | [14 empty] | VV | 2 | 1 | True | 0 | ROZPOCET
| VV |  | (1,5*2+1,3*2)*4 |  | 22.4 | [12 empty] | VV | 2 | 2 | True | 0 | ROZPOCET
| VV |  | "rohy budovy | [14 empty] | VV | 2 | 1 | True | 0 | ROZPOCET
| VV |  | (3,1*4) |  | 12.4 | [12 empty] | VV | 2 | 2 | True | 0 | ROZPOCET
| VV |  | "sokl | [14 empty] | VV | 2 | 1 | True | 0 | ROZPOCET
| VV |  | (0,7*4) |  | 2.8 | [12 empty] | VV | 2 | 2 | True | 0 | ROZPOCET
| VV |  | "přesah střechy | [14 empty] | VV | 2 | 1 | True | 0 | ROZPOCET
| VV |  | (0,33*4+17,8*2) |  | 36.92 | [12 empty] | VV | 2 | 2 | True | 0 | ROZPOCET
| VV |  | Součet |  | 141.24 | [12 empty] | VV | 2 | 4 | True | 1 | ROZPOCET
65 | M | 55343026 | profil rohový Pz+PVC pro vnější omítky tl 15mm | m | 148.302 |  | 0 | CS ÚRS 2022 02 |  | základní |  | 0 | 0.0001 | 0.01483 | 0 | 0 | 8 | M | 2 |  |  |  | ROZPOCET | 0 | 0 | 0 | 0 | 0 | 1 | 0 | 4 | -416041661
| PP |  | profil rohový Pz+PVC pro vnější omítky tl 15mm | [14 empty] | PP | 2
| VV |  | 141,24*1,05 'Přepočtené koeficientem množství |  | 148.302 | [12 empty] | VV | 2 | 2 | False | 1 | ROZPOCET
66 | K | 622143004 | Montáž omítkových samolepících začišťovacích profilů pro spojení s okenním rámem | m | 58.92 |  | 0 | CS ÚRS 2022 02 |  | základní |  | 0 | 0 | 0 | 0 | 0 | 4 | K | 2 |  |  |  | ROZPOCET | 0 | 0 | 0 | 0 | 0 | 1 | 0 | 4 | 967376060
| PP |  | Montáž omítkových profilů plastových, pozinkovaných nebo dřevěných upevněných vtlačením do podkladní vrstvy nebo přibitím začišťovacích samolepících pro vytvoření dilatujícího spoje s okenním rámem | [14 empty] | PP | 2
| Online PSC |  | https://podminky.urs.cz/item/CS_URS_2022_02/622143004 | [14 empty] | Online PSC | 2
| VV |  | "okno 1500/750 mm | [14 empty] | VV | 2 | 1 | True | 0 | ROZPOCET
| VV |  | (1,5*9) "parapet |  | 13.5 | [12 empty] | VV | 2 | 2 | True | 0 | ROZPOCET
| VV |  | (1,5*9) "nadpraží |  | 13.5 | [12 empty] | VV | 2 | 2 | True | 0 | ROZPOCET
| VV |  | (0,75*2)*9 "ostění |  | 13.5 | [12 empty] | VV | 2 | 2 | True | 0 | ROZPOCET
| VV |  | "2kř dveře 1420/2620 mm | [14 empty] | VV | 2 | 1 | True | 0 | ROZPOCET
| VV |  | (1,42*2) "nadpraží |  | 2.84 | [12 empty] | VV | 2 | 2 | True | 0 | ROZPOCET
| VV |  | (2,62*2)*2 "ostění |  | 10.48 | [12 empty] | VV | 2 | 2 | True | 0 | ROZPOCET
| VV |  | "1kř dveře 1000/2050 mm | [14 empty] | VV | 2 | 1 | True | 0 | ROZPOCET
| VV |  | 1 "nadpraží |  | 1 | [12 empty] | VV | 2 | 2 | True | 0 | ROZPOCET
| VV |  | (2,05*2) "ostění |  | 4.1 | [12 empty] | VV | 2 | 2 | True | 0 | ROZPOCET
| VV |  | Součet |  | 58.92 | [12 empty] | VV | 2 | 4 | True | 1 | ROZPOCET
67 | M | 59051476 | profil začišťovací PVC 9mm s výztužnou tkaninou pro ostění ETICS | m | 29.484 |  | 0 | CS ÚRS 2022 02 |  | základní |  | 0 | 4e-05 | 0.0011794 | 0 | 0 | 8 | M | 2 |  |  |  | ROZPOCET | 0 | 0 | 0 | 0 | 0 | 1 | 0 | 4 | -943006421
| PP |  | profil začišťovací PVC 9mm s výztužnou tkaninou pro ostění ETICS | [14 empty] | PP | 2
| VV |  | (0,75*2)*9 "ostění |  | 13.5 | [12 empty] | VV | 2 | 2 | True | 0 | ROZPOCET
| VV |  | (2,62*2)*2 "ostění |  | 10.48 | [12 empty] | VV | 2 | 2 | True | 0 | ROZPOCET
| VV |  | (2,05*2) "ostění |  | 4.1 | [12 empty] | VV | 2 | 2 | True | 0 | ROZPOCET
| VV |  | Součet |  | 28.08 | [12 empty] | VV | 2 | 4 | True | 1 | ROZPOCET
| VV |  | 28,08*1,05 'Přepočtené koeficientem množství |  | 29.484 | [12 empty] | VV | 2 | 2 | False | 1 | ROZPOCET
68 | M | 59051510 | profil začišťovací s okapnicí PVC s výztužnou tkaninou pro nadpraží ETICS | m | 18.207 |  | 0 | CS ÚRS 2022 02 |  | základní |  | 0 | 0.0003 | 0.0054621 | 0 | 0 | 8 | M | 2 |  |  |  | ROZPOCET | 0 | 0 | 0 | 0 | 0 | 1 | 0 | 4 | -932585177
| PP |  | profil začišťovací s okapnicí PVC s výztužnou tkaninou pro nadpraží ETICS | [14 empty] | PP | 2
| VV |  | (1,5*9) "nadpraží |  | 13.5 | [12 empty] | VV | 2 | 2 | True | 0 | ROZPOCET
| VV |  | (1,42*2) "nadpraží |  | 2.84 | [12 empty] | VV | 2 | 2 | True | 0 | ROZPOCET
| VV |  | 1 "nadpraží |  | 1 | [12 empty] | VV | 2 | 2 | True | 0 | ROZPOCET
| VV |  | Součet |  | 17.34 | [12 empty] | VV | 2 | 4 | True | 1 | ROZPOCET
| VV |  | 17,34*1,05 'Přepočtené koeficientem množství |  | 18.207 | [12 empty] | VV | 2 | 2 | False | 1 | ROZPOCET
69 | M | 59051512 | profil začišťovací s okapnicí PVC s výztužnou tkaninou pro parapet ETICS | m | 14.175 |  | 0 | CS ÚRS 2022 02 |  | základní |  | 0 | 0.0002 | 0.002835 | 0 | 0 | 8 | M | 2 |  |  |  | ROZPOCET | 0 | 0 | 0 | 0 | 0 | 1 | 0 | 4 | 1317697115
| PP |  | profil začišťovací s okapnicí PVC s výztužnou tkaninou pro parapet ETICS | [14 empty] | PP | 2
| VV |  | (1,5*9) "parapet |  | 13.5 | [12 empty] | VV | 2 | 2 | True | 1 | ROZPOCET
| VV |  | 13,5*1,05 'Přepočtené koeficientem množství |  | 14.175 | [12 empty] | VV | 2 | 2 | False | 1 | ROZPOCET
70 | K | 622151001 | Penetrační akrylátový nátěr vnějších pastovitých tenkovrstvých omítek stěn | m2 | 205.455 |  | 0 | CS ÚRS 2022 02 |  | základní |  | 0 | 0.0003 | 0.061636 | 0 | 0 | 4 | K | 2 |  |  |  | ROZPOCET | 0 | 0 | 0 | 0 | 0 | 1 | 0 | 4 | 1030495671
| PP |  | Penetrační nátěr vnějších pastovitých tenkovrstvých omítek akrylátový univerzální stěn | [14 empty] | PP | 2
| Online PSC |  | https://podminky.urs.cz/item/CS_URS_2022_02/622151001 | [14 empty] | Online PSC | 2
| VV |  | "fasáda | [14 empty] | VV | 2 | 1 | True | 0 | ROZPOCET
| VV |  | (43,9*2) "štíty |  | 87.8 | [12 empty] | VV | 2 | 2 | True | 0 | ROZPOCET
| VV |  | (17,3*3,095)*2 "podélné stěny |  | 107.087 | [12 empty] | VV | 2 | 2 | True | 0 | ROZPOCET
| VV |  | "sokl | [14 empty] | VV | 2 | 1 | True | 0 | ROZPOCET
| VV |  | (17*0,5) "JV |  | 8.5 | [12 empty] | VV | 2 | 2 | True | 0 | ROZPOCET
| VV |  | 2,24 "SV |  | 2.24 | [12 empty] | VV | 2 | 2 | True | 0 | ROZPOCET
| VV |  | 3,64 "JZ |  | 3.64 | [12 empty] | VV | 2 | 2 | True | 0 | ROZPOCET
| VV |  | 0,3 "SZ |  | 0.3 | [12 empty] | VV | 2 | 2 | True | 0 | ROZPOCET
| VV |  | "ostění/nadpraží | [14 empty] | VV | 2 | 1 | True | 0 | ROZPOCET
| VV |  | 13,31 |  | 13.31 | [12 empty] | VV | 2 | 2 | True | 0 | ROZPOCET
| VV |  | "odpočet otvorů | [14 empty] | VV | 2 | 1 | True | 0 | ROZPOCET
| VV |  | -29,17 |  | -29.17 | [12 empty] | VV | 2 | 2 | True | 0 | ROZPOCET
| VV |  | "přesah střechy | [14 empty] | VV | 2 | 1 | True | 0 | ROZPOCET
| VV |  | (17,8*0,33)*2 |  | 11.748 | [12 empty] | VV | 2 | 2 | True | 0 | ROZPOCET
| VV |  | Součet |  | 205.455 | [12 empty] | VV | 2 | 4 | True | 1 | ROZPOCET
71 | K | 622211011 | Montáž kontaktního zateplení vnějších stěn lepením a mechanickým kotvením polystyrénových desek do betonu a zdiva tl přes 40 do 80 mm | m2 | 7.832 |  | 0 | CS ÚRS 2022 02 |  | základní |  | 0 | 0.00835 | 0.065397 | 0 | 0 | 4 | K | 2 |  |  |  | ROZPOCET | 0 | 0 | 0 | 0 | 0 | 1 | 0 | 4 | 1098436218
| PP |  | Montáž kontaktního zateplení lepením a mechanickým kotvením z polystyrenových desek na vnější stěny, na podklad betonový nebo z lehčeného betonu, z tvárnic keramických nebo vápenopískových, tloušťky desek přes 40 do 80 mm | [14 empty] | PP | 2
| Online PSC |  | https://podminky.urs.cz/item/CS_URS_2022_02/622211011 | [14 empty] | Online PSC | 2
| VV |  | "přesah střechy | [14 empty] | VV | 2 | 1 | True | 0 | ROZPOCET
| VV |  | (17,8*0,22)*2 |  | 7.832 | [12 empty] | VV | 2 | 2 | True | 1 | ROZPOCET
72 | M | 28375934 | deska EPS 70 fasádní λ=0,039 tl 60mm | m2 | 8.224 |  | 0 | CS ÚRS 2022 02 |  | základní |  | 0 | 0.00102 | 0.0083885 | 0 | 0 | 8 | M | 2 |  |  |  | ROZPOCET | 0 | 0 | 0 | 0 | 0 | 1 | 0 | 4 | 2141059377
| PP |  | deska EPS 70 fasádní λ=0,039 tl 60mm | [14 empty] | PP | 2
| VV |  | 7,832*1,05 'Přepočtené koeficientem množství |  | 8.224 | [12 empty] | VV | 2 | 2 | False | 1 | ROZPOCET
73 | K | 622211032 | Montáž kontaktního zateplení vnějších stěn lepením a mechanickým kotvením polystyrénových desek do pórobetonu tl přes 120 do 160 mm | m2 | 165.717 |  | 0 | CS ÚRS 2022 02 |  | základní |  | 0 | 0.00867 | 1.4368 | 0 | 0 | 4 | K | 2 |  |  |  | ROZPOCET | 0 | 0 | 0 | 0 | 0 | 1 | 0 | 4 | -1523707021
| PP |  | Montáž kontaktního zateplení lepením a mechanickým kotvením z polystyrenových desek na vnější stěny, na podklad z pórobetonu, tloušťky desek přes 120 do 160 mm | [14 empty] | PP | 2
| Online PSC |  | https://podminky.urs.cz/item/CS_URS_2022_02/622211032 | [14 empty] | Online PSC | 2
| VV |  | "fasáda | [14 empty] | VV | 2 | 1 | True | 0 | ROZPOCET
| VV |  | (43,9*2) "štíty |  | 87.8 | [12 empty] | VV | 2 | 2 | True | 0 | ROZPOCET
| VV |  | (17,3*3,095)*2 "podélné stěny |  | 107.087 | [12 empty] | VV | 2 | 2 | True | 0 | ROZPOCET
| VV |  | "odpočet otvorů | [14 empty] | VV | 2 | 1 | True | 0 | ROZPOCET
| VV |  | -29,17 |  | -29.17 | [12 empty] | VV | 2 | 2 | True | 0 | ROZPOCET
| VV |  | Součet |  | 165.717 | [12 empty] | VV | 2 | 4 | True | 1 | ROZPOCET
74 | M | 28375935 | deska EPS 70 fasádní λ=0,039 tl 150mm | m2 | 174.003 |  | 0 | CS ÚRS 2022 02 |  | základní |  | 0 | 0.0023 | 0.40021 | 0 | 0 | 8 | M | 2 |  |  |  | ROZPOCET | 0 | 0 | 0 | 0 | 0 | 1 | 0 | 4 | 881420990
| PP |  | deska EPS 70 fasádní λ=0,039 tl 150mm | [14 empty] | PP | 2
| VV |  | 165,717*1,05 'Přepočtené koeficientem množství |  | 174.003 | [12 empty] | VV | 2 | 2 | False | 1 | ROZPOCET
75 | K | 622212001 | Montáž kontaktního zateplení vnějšího ostění, nadpraží nebo parapetu hl. špalety do 200 mm lepením desek z polystyrenu tl do 40 mm | m | 4.06 |  | 0 | CS ÚRS 2022 02 |  | základní |  | 0 | 0.00176 | 0.0071456 | 0 | 0 | 4 | K | 2 |  |  |  | ROZPOCET | 0 | 0 | 0 | 0 | 0 | 1 | 0 | 4 | -1069094635
| PP |  | Montáž kontaktního zateplení vnějšího ostění, nadpraží nebo parapetu lepením z polystyrenových desek hloubky špalet do 200 mm, tloušťky desek do 40 mm | [14 empty] | PP | 2
| Online PSC |  | https://podminky.urs.cz/item/CS_URS_2022_02/622212001 | [14 empty] | Online PSC | 2
| VV |  | "okno 1500/750 mm | [14 empty] | VV | 2 | 1 | True | 0 | ROZPOCET
| VV |  | ((1,5+0,75*2)*0,1)*9 |  | 2.7 | [12 empty] | VV | 2 | 2 | True | 0 | ROZPOCET
| VV |  | "2kř dveře 1500/2650 mm | [14 empty] | VV | 2 | 1 | True | 0 | ROZPOCET
| VV |  | ((1,5+2,65*2)*0,1)*2 |  | 1.36 | [12 empty] | VV | 2 | 2 | True | 0 | ROZPOCET
| VV |  | Součet |  | 4.06 | [12 empty] | VV | 2 | 4 | True | 1 | ROZPOCET
76 | M | 28375932 | deska EPS 70 fasádní λ=0,039 tl 40mm | m2 | 4.466 |  | 0 | CS ÚRS 2022 02 |  | základní |  | 0 | 0.00068 | 0.0030369 | 0 | 0 | 8 | M | 2 |  |  |  | ROZPOCET | 0 | 0 | 0 | 0 | 0 | 1 | 0 | 4 | -456212366
| PP |  | deska EPS 70 fasádní λ=0,039 tl 40mm | [14 empty] | PP | 2
| VV |  | 4,06*1,1 'Přepočtené koeficientem množství |  | 4.466 | [12 empty] | VV | 2 | 2 | False | 1 | ROZPOCET
77 | K | 622212051 | Montáž kontaktního zateplení vnějšího ostění, nadpraží nebo parapetu hl. špalety do 400 mm lepením desek z polystyrenu tl do 40 mm | m | 2.727 |  | 0 | CS ÚRS 2022 02 |  | základní |  | 0 | 0.00339 | 0.0092445 | 0 | 0 | 4 | K | 2 |  |  |  | ROZPOCET | 0 | 0 | 0 | 0 | 0 | 1 | 0 | 4 | -1844252064
| PP |  | Montáž kontaktního zateplení vnějšího ostění, nadpraží nebo parapetu lepením z polystyrenových desek hloubky špalet přes 200 do 400 mm, tloušťky desek do 40 mm | [14 empty] | PP | 2
| Online PSC |  | https://podminky.urs.cz/item/CS_URS_2022_02/622212051 | [14 empty] | Online PSC | 2
| VV |  | "sekční vrata | [14 empty] | VV | 2 | 1 | True | 0 | ROZPOCET
| VV |  | (3,75+2,67*2)*0,3 |  | 2.727 | [12 empty] | VV | 2 | 2 | True | 1 | ROZPOCET
78 | M | 28375932 | deska EPS 70 fasádní λ=0,039 tl 40mm | m2 | 3 |  | 0 | CS ÚRS 2022 02 |  | základní |  | 0 | 0.00068 | 0.00204 | 0 | 0 | 8 | M | 2 |  |  |  | ROZPOCET | 0 | 0 | 0 | 0 | 0 | 1 | 0 | 4 | -506387521
| PP |  | deska EPS 70 fasádní λ=0,039 tl 40mm | [14 empty] | PP | 2
| VV |  | 2,727*1,1 'Přepočtené koeficientem množství |  | 3 | [12 empty] | VV | 2 | 2 | False | 1 | ROZPOCET
79 | K | 622251101 | Příplatek k cenám kontaktního zateplení vnějších stěn za zápustnou montáž a použití tepelněizolačních zátek z polystyrenu | m2 | 177.465 |  | 0 | CS ÚRS 2022 02 |  | základní |  | 0 | 8e-05 | 0.014197 | 0 | 0 | 4 | K | 2 |  |  |  | ROZPOCET | 0 | 0 | 0 | 0 | 0 | 1 | 0 | 4 | -20530446
| PP |  | Montáž kontaktního zateplení lepením a mechanickým kotvením Příplatek k cenám za zápustnou montáž kotev s použitím tepelněizolačních zátek na vnější stěny z polystyrenu | [14 empty] | PP | 2
| Online PSC |  | https://podminky.urs.cz/item/CS_URS_2022_02/622251101 | [14 empty] | Online PSC | 2
| VV |  | "fasáda | [14 empty] | VV | 2 | 1 | True | 0 | ROZPOCET
| VV |  | (43,9*2) "štíty |  | 87.8 | [12 empty] | VV | 2 | 2 | True | 0 | ROZPOCET
| VV |  | (17,3*3,095)*2 "podélné stěny |  | 107.087 | [12 empty] | VV | 2 | 2 | True | 0 | ROZPOCET
| VV |  | "odpočet otvorů | [14 empty] | VV | 2 | 1 | True | 0 | ROZPOCET
| VV |  | -29,17 |  | -29.17 | [12 empty] | VV | 2 | 2 | True | 0 | ROZPOCET
| VV |  | "přesah střechy | [14 empty] | VV | 2 | 1 | True | 0 | ROZPOCET
| VV |  | (17,8*0,33)*2 |  | 11.748 | [12 empty] | VV | 2 | 2 | True | 0 | ROZPOCET
| VV |  | Součet |  | 177.465 | [12 empty] | VV | 2 | 4 | True | 1 | ROZPOCET
80 | K | 622511122 | Tenkovrstvá akrylátová mozaiková hrubozrnná omítka vnějších stěn | m2 | 14.68 |  | 0 | CS ÚRS 2022 02 |  | základní |  | 0 | 0.0105 | 0.15414 | 0 | 0 | 4 | K | 2 |  |  |  | ROZPOCET | 0 | 0 | 0 | 0 | 0 | 1 | 0 | 4 | -31045652
| PP |  | Omítka tenkovrstvá akrylátová vnějších ploch probarvená bez penetrace mozaiková hrubozrnná stěn | [14 empty] | PP | 2
| Online PSC |  | https://podminky.urs.cz/item/CS_URS_2022_02/622511122 | [14 empty] | Online PSC | 2
| VV |  | "sokl | [14 empty] | VV | 2 | 1 | True | 0 | ROZPOCET
| VV |  | (17*0,5) "JV |  | 8.5 | [12 empty] | VV | 2 | 2 | True | 0 | ROZPOCET
| VV |  | 2,24 "SV |  | 2.24 | [12 empty] | VV | 2 | 2 | True | 0 | ROZPOCET
| VV |  | 3,64 "JZ |  | 3.64 | [12 empty] | VV | 2 | 2 | True | 0 | ROZPOCET
| VV |  | 0,3 "SZ |  | 0.3 | [12 empty] | VV | 2 | 2 | True | 0 | ROZPOCET
| VV |  | Součet |  | 14.68 | [12 empty] | VV | 2 | 4 | True | 1 | ROZPOCET
81 | K | 622531012 | Tenkovrstvá silikonová zrnitá omítka zrnitost 1,5 mm vnějších stěn | m2 | 205.455 |  | 0 | CS ÚRS 2022 02 |  | základní |  | 0 | 0.00285 | 0.58555 | 0 | 0 | 4 | K | 2 |  |  |  | ROZPOCET | 0 | 0 | 0 | 0 | 0 | 1 | 0 | 4 | 2099122359
| PP |  | Omítka tenkovrstvá silikonová vnějších ploch probarvená bez penetrace zatíraná (škrábaná), zrnitost 1,5 mm stěn | [14 empty] | PP | 2
| Online PSC |  | https://podminky.urs.cz/item/CS_URS_2022_02/622531012 | [14 empty] | Online PSC | 2
| VV |  | "fasáda | [14 empty] | VV | 2 | 1 | True | 0 | ROZPOCET
| VV |  | (43,9*2) "štíty |  | 87.8 | [12 empty] | VV | 2 | 2 | True | 0 | ROZPOCET
| VV |  | (17,3*3,095)*2 "podélné stěny |  | 107.087 | [12 empty] | VV | 2 | 2 | True | 0 | ROZPOCET
| VV |  | "sokl | [14 empty] | VV | 2 | 1 | True | 0 | ROZPOCET
| VV |  | (17*0,5) "JV |  | 8.5 | [12 empty] | VV | 2 | 2 | True | 0 | ROZPOCET
| VV |  | 2,24 "SV |  | 2.24 | [12 empty] | VV | 2 | 2 | True | 0 | ROZPOCET
| VV |  | 3,64 "JZ |  | 3.64 | [12 empty] | VV | 2 | 2 | True | 0 | ROZPOCET
| VV |  | 0,3 "SZ |  | 0.3 | [12 empty] | VV | 2 | 2 | True | 0 | ROZPOCET
| VV |  | "ostění/nadpraží | [14 empty] | VV | 2 | 1 | True | 0 | ROZPOCET
| VV |  | 13,31 |  | 13.31 | [12 empty] | VV | 2 | 2 | True | 0 | ROZPOCET
| VV |  | "odpočet otvorů | [14 empty] | VV | 2 | 1 | True | 0 | ROZPOCET
| VV |  | -29,17 |  | -29.17 | [12 empty] | VV | 2 | 2 | True | 0 | ROZPOCET
| VV |  | "přesah střechy | [14 empty] | VV | 2 | 1 | True | 0 | ROZPOCET
| VV |  | (17,8*0,33)*2 |  | 11.748 | [12 empty] | VV | 2 | 2 | True | 0 | ROZPOCET
| VV |  | Součet |  | 205.455 | [12 empty] | VV | 2 | 4 | True | 1 | ROZPOCET
82 | K | 631311125 | Mazanina tl přes 80 do 120 mm z betonu prostého bez zvýšených nároků na prostředí tř. C 20/25 | m3 | 15.148 |  | 0 | CS ÚRS 2022 02 |  | základní |  | 0 | 2.5019 | 37.8983 | 0 | 0 | 4 | K | 2 |  |  |  | ROZPOCET | 0 | 0 | 0 | 0 | 0 | 1 | 0 | 4 | -1200538615
| PP |  | Mazanina z betonu prostého bez zvýšených nároků na prostředí tl. přes 80 do 120 mm tř. C 20/25 | [14 empty] | PP | 2
| Online PSC |  | https://podminky.urs.cz/item/CS_URS_2022_02/631311125 | [14 empty] | Online PSC | 2
| VV |  | (57,11*0,1) "Svařovna |  | 5.711 | [12 empty] | VV | 2 | 2 | True | 0 | ROZPOCET
| VV |  | (5,33*0,1) "Technická místnost |  | 0.533 | [12 empty] | VV | 2 | 2 | True | 0 | ROZPOCET
| VV |  | (2,69*0,1) "Sklad |  | 0.269 | [12 empty] | VV | 2 | 2 | True | 0 | ROZPOCET
| VV |  | (7,78*0,1) "Učitel |  | 0.778 | [12 empty] | VV | 2 | 2 | True | 0 | ROZPOCET
| VV |  | (11,25*0,1) "Chodba |  | 1.125 | [12 empty] | VV | 2 | 2 | True | 0 | ROZPOCET
| VV |  | (1,64*0,1) "WC 1 |  | 0.164 | [12 empty] | VV | 2 | 2 | True | 0 | ROZPOCET
| VV |  | (1,64*0,1) "WC 2 |  | 0.164 | [12 empty] | VV | 2 | 2 | True | 0 | ROZPOCET
| VV |  | (3,96*0,1) "WC invalidé |  | 0.396 | [12 empty] | VV | 2 | 2 | True | 0 | ROZPOCET
| VV |  | (57,11*0,1) "Přípravna materiálu |  | 5.711 | [12 empty] | VV | 2 | 2 | True | 0 | ROZPOCET
| VV |  | Součet |  | 14.851 | [12 empty] | VV | 2 | 4 | True | 1 | ROZPOCET
| VV |  | 14,851*1,02 'Přepočtené koeficientem množství |  | 15.148 | [12 empty] | VV | 2 | 2 | False | 1 | ROZPOCET
83 | K | 631319012 | Příplatek k mazanině tl přes 80 do 120 mm za přehlazení povrchu | m3 | 15.148 |  | 0 | CS ÚRS 2022 02 |  | základní |  | 0 | 0 | 0 | 0 | 0 | 4 | K | 2 |  |  |  | ROZPOCET | 0 | 0 | 0 | 0 | 0 | 1 | 0 | 4 | 1176505505
| PP |  | Příplatek k cenám mazanin za úpravu povrchu mazaniny přehlazením, mazanina tl. přes 80 do 120 mm | [14 empty] | PP | 2
| Online PSC |  | https://podminky.urs.cz/item/CS_URS_2022_02/631319012 | [14 empty] | Online PSC | 2
| VV |  | (57,11*0,1) "Svařovna |  | 5.711 | [12 empty] | VV | 2 | 2 | True | 0 | ROZPOCET
| VV |  | (5,33*0,1) "Technická místnost |  | 0.533 | [12 empty] | VV | 2 | 2 | True | 0 | ROZPOCET
| VV |  | (2,69*0,1) "Sklad |  | 0.269 | [12 empty] | VV | 2 | 2 | True | 0 | ROZPOCET
| VV |  | (7,78*0,1) "Učitel |  | 0.778 | [12 empty] | VV | 2 | 2 | True | 0 | ROZPOCET
| VV |  | (11,25*0,1) "Chodba |  | 1.125 | [12 empty] | VV | 2 | 2 | True | 0 | ROZPOCET
| VV |  | (1,64*0,1) "WC 1 |  | 0.164 | [12 empty] | VV | 2 | 2 | True | 0 | ROZPOCET
| VV |  | (1,64*0,1) "WC 2 |  | 0.164 | [12 empty] | VV | 2 | 2 | True | 0 | ROZPOCET
| VV |  | (3,96*0,1) "WC invalidé |  | 0.396 | [12 empty] | VV | 2 | 2 | True | 0 | ROZPOCET
| VV |  | (57,11*0,1) "Přípravna materiálu |  | 5.711 | [12 empty] | VV | 2 | 2 | True | 0 | ROZPOCET
| VV |  | Součet |  | 14.851 | [12 empty] | VV | 2 | 4 | True | 1 | ROZPOCET
| VV |  | 14,851*1,02 'Přepočtené koeficientem množství |  | 15.148 | [12 empty] | VV | 2 | 2 | False | 1 | ROZPOCET
84 | K | 631319173 | Příplatek k mazanině tl přes 80 do 120 mm za stržení povrchu spodní vrstvy před vložením výztuže | m3 | 15.148 |  | 0 | CS ÚRS 2022 02 |  | základní |  | 0 | 0 | 0 | 0 | 0 | 4 | K | 2 |  |  |  | ROZPOCET | 0 | 0 | 0 | 0 | 0 | 1 | 0 | 4 | 783172543
| PP |  | Příplatek k cenám mazanin za stržení povrchu spodní vrstvy mazaniny latí před vložením výztuže nebo pletiva pro tl. obou vrstev mazaniny přes 80 do 120 mm | [14 empty] | PP | 2
| Online PSC |  | https://podminky.urs.cz/item/CS_URS_2022_02/631319173 | [14 empty] | Online PSC | 2
| VV |  | (57,11*0,1) "Svařovna |  | 5.711 | [12 empty] | VV | 2 | 2 | True | 0 | ROZPOCET
| VV |  | (5,33*0,1) "Technická místnost |  | 0.533 | [12 empty] | VV | 2 | 2 | True | 0 | ROZPOCET
| VV |  | (2,69*0,1) "Sklad |  | 0.269 | [12 empty] | VV | 2 | 2 | True | 0 | ROZPOCET
| VV |  | (7,78*0,1) "Učitel |  | 0.778 | [12 empty] | VV | 2 | 2 | True | 0 | ROZPOCET
| VV |  | (11,25*0,1) "Chodba |  | 1.125 | [12 empty] | VV | 2 | 2 | True | 0 | ROZPOCET
| VV |  | (1,64*0,1) "WC 1 |  | 0.164 | [12 empty] | VV | 2 | 2 | True | 0 | ROZPOCET
| VV |  | (1,64*0,1) "WC 2 |  | 0.164 | [12 empty] | VV | 2 | 2 | True | 0 | ROZPOCET
| VV |  | (3,96*0,1) "WC invalidé |  | 0.396 | [12 empty] | VV | 2 | 2 | True | 0 | ROZPOCET
| VV |  | (57,11*0,1) "Přípravna materiálu |  | 5.711 | [12 empty] | VV | 2 | 2 | True | 0 | ROZPOCET
| VV |  | Součet |  | 14.851 | [12 empty] | VV | 2 | 4 | True | 1 | ROZPOCET
| VV |  | 14,851*1,02 'Přepočtené koeficientem množství |  | 15.148 | [12 empty] | VV | 2 | 2 | False | 1 | ROZPOCET
85 | K | 631319204 | Příplatek k mazaninám za přidání ocelových vláken (drátkobeton) pro objemové vyztužení 30 kg/m3 | m3 | 15.148 |  | 0 | CS ÚRS 2022 02 |  | základní |  | 0 | 0.0303 | 0.45898 | 0 | 0 | 4 | K | 2 |  |  |  | ROZPOCET | 0 | 0 | 0 | 0 | 0 | 1 | 0 | 4 | -1118765593
| PP |  | Příplatek k cenám betonových mazanin za vyztužení ocelovými vlákny (drátkobeton) objemové vyztužení 30 kg/m3 | [14 empty] | PP | 2
| Online PSC |  | https://podminky.urs.cz/item/CS_URS_2022_02/631319204 | [14 empty] | Online PSC | 2
| VV |  | (57,11*0,1) "Svařovna |  | 5.711 | [12 empty] | VV | 2 | 2 | True | 0 | ROZPOCET
| VV |  | (5,33*0,1) "Technická místnost |  | 0.533 | [12 empty] | VV | 2 | 2 | True | 0 | ROZPOCET
| VV |  | (2,69*0,1) "Sklad |  | 0.269 | [12 empty] | VV | 2 | 2 | True | 0 | ROZPOCET
| VV |  | (7,78*0,1) "Učitel |  | 0.778 | [12 empty] | VV | 2 | 2 | True | 0 | ROZPOCET
| VV |  | (11,25*0,1) "Chodba |  | 1.125 | [12 empty] | VV | 2 | 2 | True | 0 | ROZPOCET
| VV |  | (1,64*0,1) "WC 1 |  | 0.164 | [12 empty] | VV | 2 | 2 | True | 0 | ROZPOCET
| VV |  | (1,64*0,1) "WC 2 |  | 0.164 | [12 empty] | VV | 2 | 2 | True | 0 | ROZPOCET
| VV |  | (3,96*0,1) "WC invalidé |  | 0.396 | [12 empty] | VV | 2 | 2 | True | 0 | ROZPOCET
| VV |  | (57,11*0,1) "Přípravna materiálu |  | 5.711 | [12 empty] | VV | 2 | 2 | True | 0 | ROZPOCET
| VV |  | Součet |  | 14.851 | [12 empty] | VV | 2 | 4 | True | 1 | ROZPOCET
| VV |  | 14,851*1,02 'Přepočtené koeficientem množství |  | 15.148 | [12 empty] | VV | 2 | 2 | False | 1 | ROZPOCET
86 | K | 632481215 | Separační vrstva z geotextilie | m2 | 46.2 |  | 0 | CS ÚRS 2022 02 |  | základní |  | 0 | 0.00033 | 0.015246 | 0 | 0 | 4 | K | 2 |  |  |  | ROZPOCET | 0 | 0 | 0 | 0 | 0 | 1 | 0 | 4 | -2030022573
| PP |  | Separační vrstva k oddělení podlahových vrstev z geotextilie | [14 empty] | PP | 2
| Online PSC |  | https://podminky.urs.cz/item/CS_URS_2022_02/632481215 | [14 empty] | Online PSC | 2
| VV |  | "plocha | [14 empty] | VV | 2 | 1 | True | 0 | ROZPOCET
| VV |  | (5,9*3)*2 |  | 35.4 | [12 empty] | VV | 2 | 2 | True | 0 | ROZPOCET
| VV |  | (3,6*3) |  | 10.8 | [12 empty] | VV | 2 | 2 | True | 0 | ROZPOCET
| VV |  | Součet |  | 46.2 | [12 empty] | VV | 2 | 4 | True | 1 | ROZPOCET
87 | K | 634112113 | Obvodová dilatace podlahovým páskem z pěnového PE mezi stěnou a mazaninou nebo potěrem v 80 mm | m | 125.1 |  | 0 | CS ÚRS 2022 02 |  | základní |  | 0 | 2e-05 | 0.002502 | 0 | 0 | 4 | K | 2 |  |  |  | ROZPOCET | 0 | 0 | 0 | 0 | 0 | 1 | 0 | 4 | -1075405323
| PP |  | Obvodová dilatace mezi stěnou a mazaninou nebo potěrem podlahovým páskem z pěnového PE tl. do 10 mm, výšky 80 mm | [14 empty] | PP | 2
| Online PSC |  | https://podminky.urs.cz/item/CS_URS_2022_02/634112113 | [14 empty] | Online PSC | 2
88 | K | 642942111 | Osazování zárubní nebo rámů dveřních kovových do 2,5 m2 na MC | kus | 6 |  | 0 | CS ÚRS 2022 02 |  | základní |  | 0 | 0.01777 | 0.10662 | 0 | 0 | 4 | K | 2 |  |  |  | ROZPOCET | 0 | 0 | 0 | 0 | 0 | 1 | 0 | 4 | -1442103405
| PP |  | Osazování zárubní nebo rámů kovových dveřních lisovaných nebo z úhelníků bez dveřních křídel na cementovou maltu, plochy otvoru do 2,5 m2 | [14 empty] | PP | 2
| Online PSC |  | https://podminky.urs.cz/item/CS_URS_2022_02/642942111 | [14 empty] | Online PSC | 2
| VV |  | 2 "roz. 800/1970 mm |  | 2 | [12 empty] | VV | 2 | 2 | True | 0 | ROZPOCET
| VV |  | 4 "roz. 900/1970 mm |  | 4 | [12 empty] | VV | 2 | 2 | True | 0 | ROZPOCET
| VV |  | Součet |  | 6 | [12 empty] | VV | 2 | 4 | True | 1 | ROZPOCET
89 | M | 55331433 | zárubeň jednokřídlá ocelová pro dodatečnou montáž tl stěny 75-100mm rozměru 900/1970, 2100mm | kus | 2 |  | 0 | CS ÚRS 2022 02 |  | základní |  | 0 | 0.01272 | 0.02544 | 0 | 0 | 8 | M | 2 |  |  |  | ROZPOCET | 0 | 0 | 0 | 0 | 0 | 1 | 0 | 4 | 2030242404
| PP |  | zárubeň jednokřídlá ocelová pro dodatečnou montáž tl stěny 75-100mm rozměru 900/1970, 2100mm | [14 empty] | PP | 2
90 | M | 55331431 | zárubeň jednokřídlá ocelová pro dodatečnou montáž tl stěny 75-100mm rozměru 700/1970, 2100mm | kus | 2 |  | 0 | CS ÚRS 2022 02 |  | základní |  | 0 | 0.01225 | 0.0245 | 0 | 0 | 8 | M | 2 |  |  |  | ROZPOCET | 0 | 0 | 0 | 0 | 0 | 1 | 0 | 4 | -126323607
| PP |  | zárubeň jednokřídlá ocelová pro dodatečnou montáž tl stěny 75-100mm rozměru 700/1970, 2100mm | [14 empty] | PP | 2
91 | M | 55331448 | zárubeň jednokřídlá ocelová pro dodatečnou montáž tl stěny 210-250mm rozměru 900/1970, 2100mm | kus | 2 |  | 0 | CS ÚRS 2022 02 |  | základní |  | 0 | 0.02115 | 0.0423 | 0 | 0 | 8 | M | 2 |  |  |  | ROZPOCET | 0 | 0 | 0 | 0 | 0 | 1 | 0 | 4 | 1745148314
| PP |  | zárubeň jednokřídlá ocelová pro dodatečnou montáž tl stěny 210-250mm rozměru 900/1970, 2100mm | [14 empty] | PP | 2
| D | 9 | Ostatní konstrukce a práce, bourání |  |  |  | 0 |  |  |  |  | 0 |  | 6.5977 |  | 0 | 1 | D | 1 |  |  |  | ROZPOCET | [6 empty] | 0
92 | K | 916231213 | Osazení chodníkového obrubníku betonového stojatého s boční opěrou do lože z betonu prostého | m | 41.45 |  | 0 | CS ÚRS 2022 02 |  | základní |  | 0 | 0.1295 | 5.3678 | 0 | 0 | 4 | K | 2 |  |  |  | ROZPOCET | 0 | 0 | 0 | 0 | 0 | 1 | 0 | 4 | 785051137
| PP |  | Osazení chodníkového obrubníku betonového se zřízením lože, s vyplněním a zatřením spár cementovou maltou stojatého s boční opěrou z betonu prostého, do lože z betonu prostého | [14 empty] | PP | 2
| Online PSC |  | https://podminky.urs.cz/item/CS_URS_2022_02/916231213 | [14 empty] | Online PSC | 2
| VV |  | "chodník | [14 empty] | VV | 2 | 1 | True | 0 | ROZPOCET
| VV |  | (11,4+9,8+1,25+0,55+7,9+10,55) |  | 41.45 | [12 empty] | VV | 2 | 2 | True | 1 | ROZPOCET
93 | M | 59217003 | obrubník betonový zahradní 500x50x250mm | m | 42.279 |  | 0 | CS ÚRS 2022 02 |  | základní |  | 0 | 0.028 | 1.1838 | 0 | 0 | 8 | M | 2 |  |  |  | ROZPOCET | 0 | 0 | 0 | 0 | 0 | 1 | 0 | 4 | -556979530
| PP |  | obrubník betonový zahradní 500x50x250mm | [14 empty] | PP | 2
| VV |  | 41,45*1,02 'Přepočtené koeficientem množství |  | 42.279 | [12 empty] | VV | 2 | 2 | False | 1 | ROZPOCET
94 | K | 941111121 | Montáž lešení řadového trubkového lehkého s podlahami zatížení do 200 kg/m2 š od 0,9 do 1,2 m v do 10 m | m2 | 171.9 |  | 0 | CS ÚRS 2022 02 |  | základní |  | 0 | 0 | 0 | 0 | 0 | 4 | K | 2 |  |  |  | ROZPOCET | 0 | 0 | 0 | 0 | 0 | 1 | 0 | 4 | -49934122
| PP |  | Montáž lešení řadového trubkového lehkého pracovního s podlahami s provozním zatížením tř. 3 do 200 kg/m2 šířky tř. W09 od 0,9 do 1,2 m, výšky do 10 m | [14 empty] | PP | 2
| Online PSC |  | https://podminky.urs.cz/item/CS_URS_2022_02/941111121 | [14 empty] | Online PSC | 2
| VV |  | (17+1,2*2)*3,5+(52*2) |  | 171.9 | [12 empty] | VV | 2 | 2 | True | 1 | ROZPOCET
95 | K | 941111221 | Příplatek k lešení řadovému trubkovému lehkému s podlahami š 1,2 m v 10 m za první a ZKD den použití | m2 | 7735.5 |  | 0 | CS ÚRS 2022 02 |  | základní |  | 0 | 0 | 0 | 0 | 0 | 4 | K | 2 |  |  |  | ROZPOCET | 0 | 0 | 0 | 0 | 0 | 1 | 0 | 4 | 190813877
| PP |  | Montáž lešení řadového trubkového lehkého pracovního s podlahami s provozním zatížením tř. 3 do 200 kg/m2 Příplatek za první a každý další den použití lešení k ceně -1121 | [14 empty] | PP | 2
| Online PSC |  | https://podminky.urs.cz/item/CS_URS_2022_02/941111221 | [14 empty] | Online PSC | 2
| VV |  | (17+1,2*2)*3,5+(52*2) |  | 171.9 | [12 empty] | VV | 2 | 2 | True | 1 | ROZPOCET
| VV |  | 171,9*45 'Přepočtené koeficientem množství |  | 7735.5 | [12 empty] | VV | 2 | 2 | False | 1 | ROZPOCET
96 | K | 941111821 | Demontáž lešení řadového trubkového lehkého s podlahami zatížení do 200 kg/m2 š od 0,9 do 1,2 m v do 10 m | m2 | 171.9 |  | 0 | CS ÚRS 2022 02 |  | základní |  | 0 | 0 | 0 | 0 | 0 | 4 | K | 2 |  |  |  | ROZPOCET | 0 | 0 | 0 | 0 | 0 | 1 | 0 | 4 | 1150276093
| PP |  | Demontáž lešení řadového trubkového lehkého pracovního s podlahami s provozním zatížením tř. 3 do 200 kg/m2 šířky tř. W09 od 0,9 do 1,2 m, výšky do 10 m | [14 empty] | PP | 2
| Online PSC |  | https://podminky.urs.cz/item/CS_URS_2022_02/941111821 | [14 empty] | Online PSC | 2
| VV |  | (17+1,2*2)*3,5+(52*2) |  | 171.9 | [12 empty] | VV | 2 | 2 | True | 1 | ROZPOCET
97 | K | 949101111 | Lešení pomocné pro objekty pozemních staveb s lešeňovou podlahou v do 1,9 m zatížení do 150 kg/m2 | m2 | 148.51 |  | 0 | CS ÚRS 2022 02 |  | základní |  | 0 | 0.00013 | 0.019306 | 0 | 0 | 4 | K | 2 |  |  |  | ROZPOCET | 0 | 0 | 0 | 0 | 0 | 1 | 0 | 4 | -1782763080
| PP |  | Lešení pomocné pracovní pro objekty pozemních staveb pro zatížení do 150 kg/m2, o výšce lešeňové podlahy do 1,9 m | [14 empty] | PP | 2
| Online PSC |  | https://podminky.urs.cz/item/CS_URS_2022_02/949101111 | [14 empty] | Online PSC | 2
| VV |  | 57,11 "Svařovna |  | 57.11 | [12 empty] | VV | 2 | 2 | True | 0 | ROZPOCET
| VV |  | 5,33 "Technická místnost |  | 5.33 | [12 empty] | VV | 2 | 2 | True | 0 | ROZPOCET
| VV |  | 2,69 "Sklad |  | 2.69 | [12 empty] | VV | 2 | 2 | True | 0 | ROZPOCET
| VV |  | 7,78 "Učitel |  | 7.78 | [12 empty] | VV | 2 | 2 | True | 0 | ROZPOCET
| VV |  | 11,25 "Chodba |  | 11.25 | [12 empty] | VV | 2 | 2 | True | 0 | ROZPOCET
| VV |  | 1,64 "WC 1 |  | 1.64 | [12 empty] | VV | 2 | 2 | True | 0 | ROZPOCET
| VV |  | 1,64 "WC 2 |  | 1.64 | [12 empty] | VV | 2 | 2 | True | 0 | ROZPOCET
| VV |  | 3,96 "WC invalidé |  | 3.96 | [12 empty] | VV | 2 | 2 | True | 0 | ROZPOCET
| VV |  | 57,11 "Přípravna materiálu |  | 57.11 | [12 empty] | VV | 2 | 2 | True | 0 | ROZPOCET
| VV |  | Součet |  | 148.51 | [12 empty] | VV | 2 | 4 | True | 1 | ROZPOCET
98 | K | 952901221 | Vyčištění budov průmyslových objektů při jakékoliv výšce podlaží | m2 | 148.51 |  | 0 | CS ÚRS 2022 02 |  | základní |  | 0 | 3e-05 | 0.0044553 | 0 | 0 | 4 | K | 2 |  |  |  | ROZPOCET | 0 | 0 | 0 | 0 | 0 | 1 | 0 | 4 | 1152975671
| PP |  | Vyčištění budov nebo objektů před předáním do užívání průmyslových budov a objektů výrobních, skladovacích, garáží, dílen nebo hal apod. s nespalnou podlahou jakékoliv výšky podlaží | [14 empty] | PP | 2
| Online PSC |  | https://podminky.urs.cz/item/CS_URS_2022_02/952901221 | [14 empty] | Online PSC | 2
| VV |  | 57,11 "Svařovna |  | 57.11 | [12 empty] | VV | 2 | 2 | True | 0 | ROZPOCET
| VV |  | 5,33 "Technická místnost |  | 5.33 | [12 empty] | VV | 2 | 2 | True | 0 | ROZPOCET
| VV |  | 2,69 "Sklad |  | 2.69 | [12 empty] | VV | 2 | 2 | True | 0 | ROZPOCET
| VV |  | 7,78 "Učitel |  | 7.78 | [12 empty] | VV | 2 | 2 | True | 0 | ROZPOCET
| VV |  | 11,25 "Chodba |  | 11.25 | [12 empty] | VV | 2 | 2 | True | 0 | ROZPOCET
| VV |  | 1,64 "WC 1 |  | 1.64 | [12 empty] | VV | 2 | 2 | True | 0 | ROZPOCET
| VV |  | 1,64 "WC 2 |  | 1.64 | [12 empty] | VV | 2 | 2 | True | 0 | ROZPOCET
| VV |  | 3,96 "WC invalidé |  | 3.96 | [12 empty] | VV | 2 | 2 | True | 0 | ROZPOCET
| VV |  | 57,11 "Přípravna materiálu |  | 57.11 | [12 empty] | VV | 2 | 2 | True | 0 | ROZPOCET
| VV |  | Součet |  | 148.51 | [12 empty] | VV | 2 | 4 | True | 1 | ROZPOCET
99 | K | 953943211 | Osazování hasicího přístroje | kus | 2 |  | 0 | CS ÚRS 2022 02 |  | základní |  | 0 | 0.00018 | 0.00036 | 0 | 0 | 4 | K | 2 |  |  |  | ROZPOCET | 0 | 0 | 0 | 0 | 0 | 1 | 0 | 4 | -1782408466
| PP |  | Osazování drobných kovových předmětů kotvených do stěny hasicího přístroje | [14 empty] | PP | 2
| Online PSC |  | https://podminky.urs.cz/item/CS_URS_2022_02/953943211 | [14 empty] | Online PSC | 2
| VV |  | 2 "dle PBŘ |  | 2 | [12 empty] | VV | 2 | 2 | True | 1 | ROZPOCET
100 | M | 44932410 | přístroj hasicí ruční pěnový PP 6 LE | kus | 2 |  | 0 | CS ÚRS 2022 02 |  | základní |  | 0 | 0.011 | 0.022 | 0 | 0 | 8 | M | 2 |  |  |  | ROZPOCET | 0 | 0 | 0 | 0 | 0 | 1 | 0 | 4 | 910164786
| PP |  | přístroj hasicí ruční pěnový PP 6 LE | [14 empty] | PP | 2
| D | 998 | Přesun hmot |  |  |  | 0 |  |  |  |  | 0 |  | 0 |  | 0 | 1 | D | 1 |  |  |  | ROZPOCET | [6 empty] | 0
101 | K | 998021021 | Přesun hmot pro haly s nosnou kcí zděnou nebo monolitickou v do 20 m | t | 209.3 |  | 0 | CS ÚRS 2022 02 |  | základní |  | 0 | 0 | 0 | 0 | 0 | 4 | K | 2 |  |  |  | ROZPOCET | 0 | 0 | 0 | 0 | 0 | 1 | 0 | 4 | 295932332
| PP |  | Přesun hmot pro haly občanské výstavby, výrobu a služby s nosnou svislou konstrukcí zděnou nebo betonovou monolitickou vodorovná dopravní vzdálenost do 100 m, pro haly výšky do 20 m | [14 empty] | PP | 2
| Online PSC |  | https://podminky.urs.cz/item/CS_URS_2022_02/998021021 | [14 empty] | Online PSC | 2
| D | PSV | Práce a dodávky PSV |  |  |  | 0 |  |  |  |  | 0 |  | 5.1628 |  | 0 | 2 | D | 0 |  |  |  | ROZPOCET | [6 empty] | 0
| D | 711 | Izolace proti vodě, vlhkosti a plynům |  |  |  | 0 |  |  |  |  | 0 |  | 1.0754 |  | 0 | 2 | D | 1 |  |  |  | ROZPOCET | [6 empty] | 0
102 | K | 711111001 | Provedení izolace proti zemní vlhkosti vodorovné za studena nátěrem penetračním | m2 | 183.5 |  | 0 | CS ÚRS 2022 02 |  | základní |  | 0 | 0 | 0 | 0 | 0 | 16 | K | 2 |  |  |  | ROZPOCET | 0 | 0 | 0 | 0 | 0 | 1 | 0 | 16 | -92015740
| PP |  | Provedení izolace proti zemní vlhkosti natěradly a tmely za studena na ploše vodorovné V nátěrem penetračním | [14 empty] | PP | 2
| Online PSC |  | https://podminky.urs.cz/item/CS_URS_2022_02/711111001 | [14 empty] | Online PSC | 2
| VV |  | (17*10)+(17*2+10*2)*0,25 |  | 183.5 | [12 empty] | VV | 2 | 2 | True | 1 | ROZPOCET
103 | M | 11163150 | lak penetrační asfaltový | t | 0.061 |  | 0 | CS ÚRS 2022 02 |  | základní |  | 0 | 1 | 0.061 | 0 | 0 | 32 | M | 2 |  |  |  | ROZPOCET | 0 | 0 | 0 | 0 | 0 | 1 | 0 | 16 | -627799341
| PP |  | lak penetrační asfaltový | [14 empty] | PP | 2
| VV |  | 183,5*0,00033 'Přepočtené koeficientem množství |  | 0.061 | [12 empty] | VV | 2 | 2 | False | 1 | ROZPOCET
104 | K | 711141559 | Provedení izolace proti zemní vlhkosti pásy přitavením vodorovné NAIP | m2 | 183.5 |  | 0 | CS ÚRS 2022 02 |  | základní |  | 0 | 0.0004 | 0.0734 | 0 | 0 | 16 | K | 2 |  |  |  | ROZPOCET | 0 | 0 | 0 | 0 | 0 | 1 | 0 | 16 | -2044287033
| PP |  | Provedení izolace proti zemní vlhkosti pásy přitavením NAIP na ploše vodorovné V | [14 empty] | PP | 2
| Online PSC |  | https://podminky.urs.cz/item/CS_URS_2022_02/711141559 | [14 empty] | Online PSC | 2
| VV |  | (17*10)+(17*2+10*2)*0,25 |  | 183.5 | [12 empty] | VV | 2 | 2 | True | 1 | ROZPOCET
105 | M | 62853003 | pás asfaltový natavitelný modifikovaný SBS tl 3,5mm s vložkou ze skleněné tkaniny a spalitelnou PE fólií nebo jemnozrnným minerálním posypem na horním povrchu | m2 | 213.869 |  | 0 | CS ÚRS 2022 02 |  | základní |  | 0 | 0.0044 | 0.94102 | 0 | 0 | 32 | M | 2 |  |  |  | ROZPOCET | 0 | 0 | 0 | 0 | 0 | 1 | 0 | 16 | -1422853443
| PP |  | pás asfaltový natavitelný modifikovaný SBS tl 3,5mm s vložkou ze skleněné tkaniny a spalitelnou PE fólií nebo jemnozrnným minerálním posypem na horním povrchu | [14 empty] | PP | 2
| VV |  | 183,5*1,1655 'Přepočtené koeficientem množství |  | 213.869 | [12 empty] | VV | 2 | 2 | False | 1 | ROZPOCET
106 | K | 998711101 | Přesun hmot tonážní pro izolace proti vodě, vlhkosti a plynům v objektech v do 6 m | t | 1.075 |  | 0 | CS ÚRS 2022 02 |  | základní |  | 0 | 0 | 0 | 0 | 0 | 16 | K | 2 |  |  |  | ROZPOCET | 0 | 0 | 0 | 0 | 0 | 1 | 0 | 16 | -534829679
| PP |  | Přesun hmot pro izolace proti vodě, vlhkosti a plynům stanovený z hmotnosti přesunovaného materiálu vodorovná dopravní vzdálenost do 50 m v objektech výšky do 6 m | [14 empty] | PP | 2
| Online PSC |  | https://podminky.urs.cz/item/CS_URS_2022_02/998711101 | [14 empty] | Online PSC | 2
| D | 713 | Izolace tepelné |  |  |  | 0 |  |  |  |  | 0 |  | 0.38293 |  | 0 | 2 | D | 1 |  |  |  | ROZPOCET | [6 empty] | 0
107 | K | 713131141 | Montáž izolace tepelné stěn a základů lepením celoplošně rohoží, pásů, dílců, desek | m2 | 41.85 |  | 0 | CS ÚRS 2022 02 |  | základní |  | 0 | 0.006 | 0.2511 | 0 | 0 | 16 | K | 2 |  |  |  | ROZPOCET | 0 | 0 | 0 | 0 | 0 | 1 | 0 | 16 | 265376884
| PP |  | Montáž tepelné izolace stěn rohožemi, pásy, deskami, dílci, bloky (izolační materiál ve specifikaci) lepením celoplošně | [14 empty] | PP | 2
| Online PSC |  | https://podminky.urs.cz/item/CS_URS_2022_02/713131141 | [14 empty] | Online PSC | 2
| VV |  | "zateplení soklu | [14 empty] | VV | 2 | 1 | True | 0 | ROZPOCET
| VV |  | (17*2+10*2)*0,775 |  | 41.85 | [12 empty] | VV | 2 | 2 | True | 1 | ROZPOCET
108 | M | 28376422 | deska XPS hrana polodrážková a hladký povrch 300kPA tl 100mm | m2 | 43.943 |  | 0 | CS ÚRS 2022 02 |  | základní |  | 0 | 0.003 | 0.13183 | 0 | 0 | 32 | M | 2 |  |  |  | ROZPOCET | 0 | 0 | 0 | 0 | 0 | 1 | 0 | 16 | -760284174
| PP |  | deska XPS hrana polodrážková a hladký povrch 300kPA tl 100mm | [14 empty] | PP | 2
| VV |  | 41,85*1,05 'Přepočtené koeficientem množství |  | 43.943 | [12 empty] | VV | 2 | 2 | False | 1 | ROZPOCET
109 | K | 998713101 | Přesun hmot tonážní pro izolace tepelné v objektech v do 6 m | t | 0.383 |  | 0 | CS ÚRS 2022 02 |  | základní |  | 0 | 0 | 0 | 0 | 0 | 16 | K | 2 |  |  |  | ROZPOCET | 0 | 0 | 0 | 0 | 0 | 1 | 0 | 16 | 516285645
| PP |  | Přesun hmot pro izolace tepelné stanovený z hmotnosti přesunovaného materiálu vodorovná dopravní vzdálenost do 50 m v objektech výšky do 6 m | [14 empty] | PP | 2
| Online PSC |  | https://podminky.urs.cz/item/CS_URS_2022_02/998713101 | [14 empty] | Online PSC | 2
| D | 763 | Konstrukce suché výstavby |  |  |  | 0 |  |  |  |  | 0 |  | 0.40468 |  | 0 | 2 | D | 1 |  |  |  | ROZPOCET | [6 empty] | 0
110 | K | 763131431 | SDK podhled deska 1xDF 12,5 bez izolace dvouvrstvá spodní kce profil CD+UD REI do 90 | m2 | 28.96 |  | 0 | CS ÚRS 2022 02 |  | základní |  | 0 | 0.01385 | 0.4011 | 0 | 0 | 16 | K | 2 |  |  |  | ROZPOCET | 0 | 0 | 0 | 0 | 0 | 1 | 0 | 16 | 1514957226
| PP |  | Podhled ze sádrokartonových desek dvouvrstvá zavěšená spodní konstrukce z ocelových profilů CD, UD jednoduše opláštěná deskou protipožární DF, tl. 12,5 mm, bez izolace, REI do 90 | [14 empty] | PP | 2
| Online PSC |  | https://podminky.urs.cz/item/CS_URS_2022_02/763131431 | [14 empty] | Online PSC | 2
| VV |  | 2,69 "Sklad |  | 2.69 | [12 empty] | VV | 2 | 2 | True | 0 | ROZPOCET
| VV |  | 7,78 "Učitel |  | 7.78 | [12 empty] | VV | 2 | 2 | True | 0 | ROZPOCET
| VV |  | 11,25 "Chodba |  | 11.25 | [12 empty] | VV | 2 | 2 | True | 0 | ROZPOCET
| VV |  | 1,64 "WC 1 |  | 1.64 | [12 empty] | VV | 2 | 2 | True | 0 | ROZPOCET
| VV |  | 1,64 "WC 2 |  | 1.64 | [12 empty] | VV | 2 | 2 | True | 0 | ROZPOCET
| VV |  | 3,96 "WC invalidé |  | 3.96 | [12 empty] | VV | 2 | 2 | True | 0 | ROZPOCET
| VV |  | Součet |  | 28.96 | [12 empty] | VV | 2 | 4 | True | 1 | ROZPOCET
111 | K | 763131751 | Montáž parotěsné zábrany do SDK podhledu | m2 | 28.96 |  | 0 | CS ÚRS 2022 02 |  | základní |  | 0 | 0 | 0 | 0 | 0 | 16 | K | 2 |  |  |  | ROZPOCET | 0 | 0 | 0 | 0 | 0 | 1 | 0 | 16 | 2101243657
| PP |  | Podhled ze sádrokartonových desek ostatní práce a konstrukce na podhledech ze sádrokartonových desek montáž parotěsné zábrany | [14 empty] | PP | 2
| Online PSC |  | https://podminky.urs.cz/item/CS_URS_2022_02/763131751 | [14 empty] | Online PSC | 2
| VV |  | 2,69 "Sklad |  | 2.69 | [12 empty] | VV | 2 | 2 | True | 0 | ROZPOCET
| VV |  | 7,78 "Učitel |  | 7.78 | [12 empty] | VV | 2 | 2 | True | 0 | ROZPOCET
| VV |  | 11,25 "Chodba |  | 11.25 | [12 empty] | VV | 2 | 2 | True | 0 | ROZPOCET
| VV |  | 1,64 "WC 1 |  | 1.64 | [12 empty] | VV | 2 | 2 | True | 0 | ROZPOCET
| VV |  | 1,64 "WC 2 |  | 1.64 | [12 empty] | VV | 2 | 2 | True | 0 | ROZPOCET
| VV |  | 3,96 "WC invalidé |  | 3.96 | [12 empty] | VV | 2 | 2 | True | 0 | ROZPOCET
| VV |  | Součet |  | 28.96 | [12 empty] | VV | 2 | 4 | True | 1 | ROZPOCET
112 | M | 28329274 | fólie PE vyztužená pro parotěsnou vrstvu (reakce na oheň - třída E) 110g/m2 | m2 | 32.537 |  | 0 | CS ÚRS 2022 02 |  | základní |  | 0 | 0.00011 | 0.0035791 | 0 | 0 | 32 | M | 2 |  |  |  | ROZPOCET | 0 | 0 | 0 | 0 | 0 | 1 | 0 | 16 | -1803523493
| PP |  | fólie PE vyztužená pro parotěsnou vrstvu (reakce na oheň - třída E) 110g/m2 | [14 empty] | PP | 2
| VV |  | 28,96*1,1235 'Přepočtené koeficientem množství |  | 32.537 | [12 empty] | VV | 2 | 2 | False | 1 | ROZPOCET
113 | K | 998763301 | Přesun hmot tonážní pro sádrokartonové konstrukce v objektech v do 6 m | t | 0.405 |  | 0 | CS ÚRS 2022 02 |  | základní |  | 0 | 0 | 0 | 0 | 0 | 16 | K | 2 |  |  |  | ROZPOCET | 0 | 0 | 0 | 0 | 0 | 1 | 0 | 16 | 1174520335
| PP |  | Přesun hmot pro konstrukce montované z desek sádrokartonových, sádrovláknitých, cementovláknitých nebo cementových stanovený z hmotnosti přesunovaného materiálu vodorovná dopravní vzdálenost do 50 m v objektech výšky do 6 m | [14 empty] | PP | 2
| Online PSC |  | https://podminky.urs.cz/item/CS_URS_2022_02/998763301 | [14 empty] | Online PSC | 2
| D | 764 | Konstrukce klempířské |  |  |  | 0 |  |  |  |  | 0 |  | 0.097295 |  | 0 | 2 | D | 1 |  |  |  | ROZPOCET | [6 empty] | 0
114 | K | 764226401 | Oplechování parapetů rovných mechanicky kotvené z Al plechu rš 150 mm | m | 13.5 |  | 0 | CS ÚRS 2022 02 |  | základní |  | 0 | 0.00039 | 0.005265 | 0 | 0 | 16 | K | 2 |  |  |  | ROZPOCET | 0 | 0 | 0 | 0 | 0 | 1 | 0 | 16 | 1237014560
| PP |  | Oplechování parapetů z hliníkového plechu rovných mechanicky kotvené, bez rohů rš 150 mm | [14 empty] | PP | 2
| Online PSC |  | https://podminky.urs.cz/item/CS_URS_2022_02/764226401 | [14 empty] | Online PSC | 2
| VV |  | "okna | [14 empty] | VV | 2 | 1 | True | 0 | ROZPOCET
| VV |  | (1,5*9) |  | 13.5 | [12 empty] | VV | 2 | 2 | True | 1 | ROZPOCET
115 | K | 764511602 | Žlab podokapní půlkruhový z Pz s povrchovou úpravou rš 330 mm | m | 34.6 |  | 0 | CS ÚRS 2022 02 |  | základní |  | 0 | 0.00169 | 0.058474 | 0 | 0 | 16 | K | 2 |  |  |  | ROZPOCET | 0 | 0 | 0 | 0 | 0 | 1 | 0 | 16 | -2012874008
| PP |  | Žlab podokapní z pozinkovaného plechu s povrchovou úpravou včetně háků a čel půlkruhový rš 330 mm | [14 empty] | PP | 2
| Online PSC |  | https://podminky.urs.cz/item/CS_URS_2022_02/764511602 | [14 empty] | Online PSC | 2
| VV |  | (17,3*2) |  | 34.6 | [12 empty] | VV | 2 | 2 | True | 1 | ROZPOCET
116 | K | 764511642 | Kotlík oválný (trychtýřový) pro podokapní žlaby z Pz s povrchovou úpravou 330/100 mm | kus | 4 |  | 0 | CS ÚRS 2022 02 |  | základní |  | 0 | 0.00036 | 0.00144 | 0 | 0 | 16 | K | 2 |  |  |  | ROZPOCET | 0 | 0 | 0 | 0 | 0 | 1 | 0 | 16 | -501228100
| PP |  | Žlab podokapní z pozinkovaného plechu s povrchovou úpravou včetně háků a čel kotlík oválný (trychtýřový), rš žlabu/průměr svodu 330/100 mm | [14 empty] | PP | 2
| Online PSC |  | https://podminky.urs.cz/item/CS_URS_2022_02/764511642 | [14 empty] | Online PSC | 2
117 | K | 764518622 | Svody kruhové včetně objímek, kolen, odskoků z Pz s povrchovou úpravou průměru 100 mm | m | 14.8 |  | 0 | CS ÚRS 2022 02 |  | základní |  | 0 | 0.00217 | 0.032116 | 0 | 0 | 16 | K | 2 |  |  |  | ROZPOCET | 0 | 0 | 0 | 0 | 0 | 1 | 0 | 16 | -1918022507
| PP |  | Svod z pozinkovaného plechu s upraveným povrchem včetně objímek, kolen a odskoků kruhový, průměru 100 mm | [14 empty] | PP | 2
| Online PSC |  | https://podminky.urs.cz/item/CS_URS_2022_02/764518622 | [14 empty] | Online PSC | 2
| VV |  | (0,7+3)*4 |  | 14.8 | [12 empty] | VV | 2 | 2 | True | 1 | ROZPOCET
118 | K | 998764101 | Přesun hmot tonážní pro konstrukce klempířské v objektech v do 6 m | t | 0.097 |  | 0 | CS ÚRS 2022 02 |  | základní |  | 0 | 0 | 0 | 0 | 0 | 16 | K | 2 |  |  |  | ROZPOCET | 0 | 0 | 0 | 0 | 0 | 1 | 0 | 16 | 266735014
| PP |  | Přesun hmot pro konstrukce klempířské stanovený z hmotnosti přesunovaného materiálu vodorovná dopravní vzdálenost do 50 m v objektech výšky do 6 m | [14 empty] | PP | 2
| Online PSC |  | https://podminky.urs.cz/item/CS_URS_2022_02/998764101 | [14 empty] | Online PSC | 2
| D | 766 | Konstrukce truhlářské |  |  |  | 0 |  |  |  |  | 0 |  | 1.6863 |  | 0 | 2 | D | 1 |  |  |  | ROZPOCET | [6 empty] | 0
119 | K | 766622115 | Montáž plastových oken plochy přes 1 m2 pevných v do 1,5 m s rámem do zdiva | m2 | 3.9 |  | 0 | CS ÚRS 2022 02 |  | základní |  | 0 | 0.00026 | 0.001014 | 0 | 0 | 16 | K | 2 |  |  |  | ROZPOCET | 0 | 0 | 0 | 0 | 0 | 1 | 0 | 16 | -397806841
| PP |  | Montáž oken plastových včetně montáže rámu plochy přes 1 m2 pevných do zdiva, výšky do 1,5 m | [14 empty] | PP | 2
| Online PSC |  | https://podminky.urs.cz/item/CS_URS_2022_02/766622115 | [14 empty] | Online PSC | 2
| VV |  | "vnitřní okna | [14 empty] | VV | 2 | 1 | True | 0 | ROZPOCET
| VV |  | (1,5*1,3)*2 |  | 3.9 | [12 empty] | VV | 2 | 2 | True | 1 | ROZPOCET
120 | M | 61140043 | okno plastové s fixním zasklením dvojsklo přes plochu 1m2 do v 1,5m | m2 | 3.9 |  | 0 | CS ÚRS 2022 02 |  | základní |  | 0 | 0.02639 | 0.10292 | 0 | 0 | 32 | M | 2 |  |  |  | ROZPOCET | 0 | 0 | 0 | 0 | 0 | 1 | 0 | 16 | 969212992
| PP |  | okno plastové s fixním zasklením dvojsklo přes plochu 1m2 do v 1,5m | [14 empty] | PP | 2
121 | K | 766622131 | Montáž plastových oken plochy přes 1 m2 otevíravých v do 1,5 m s rámem do zdiva | m2 | 23.625 |  | 0 | CS ÚRS 2022 02 |  | základní |  | 0 | 0.00027 | 0.0063787 | 0 | 0 | 16 | K | 2 |  |  |  | ROZPOCET | 0 | 0 | 0 | 0 | 0 | 1 | 0 | 16 | 2073670176
| PP |  | Montáž oken plastových včetně montáže rámu plochy přes 1 m2 otevíravých do zdiva, výšky do 1,5 m | [14 empty] | PP | 2
| Online PSC |  | https://podminky.urs.cz/item/CS_URS_2022_02/766622131 | [14 empty] | Online PSC | 2
| VV |  | (1,5*1,75)*9 |  | 23.625 | [12 empty] | VV | 2 | 2 | True | 1 | ROZPOCET
122 | M | 61140052 | okno plastové otevíravé/sklopné trojsklo přes plochu 1m2 do v 1,5m | m2 | 23.625 |  | 0 | CS ÚRS 2022 02 |  | základní |  | 0 | 0.03681 | 0.86964 | 0 | 0 | 32 | M | 2 |  |  |  | ROZPOCET | 0 | 0 | 0 | 0 | 0 | 1 | 0 | 16 | 2086584353
| PP |  | okno plastové otevíravé/sklopné trojsklo přes plochu 1m2 do v 1,5m | [14 empty] | PP | 2
123 | K | 766660001 | Montáž dveřních křídel otvíravých jednokřídlových š do 0,8 m do ocelové zárubně | kus | 2 |  | 0 | CS ÚRS 2022 02 |  | základní |  | 0 | 0 | 0 | 0 | 0 | 16 | K | 2 |  |  |  | ROZPOCET | 0 | 0 | 0 | 0 | 0 | 1 | 0 | 16 | 662723292
| PP |  | Montáž dveřních křídel dřevěných nebo plastových otevíravých do ocelové zárubně povrchově upravených jednokřídlových, šířky do 800 mm | [14 empty] | PP | 2
| Online PSC |  | https://podminky.urs.cz/item/CS_URS_2022_02/766660001 | [14 empty] | Online PSC | 2
| VV |  | 2 "roz. 700/1970 mm |  | 2 | [12 empty] | VV | 2 | 2 | True | 1 | ROZPOCET
124 | M | 61162085 | dveře jednokřídlé dřevotřískové povrch laminátový plné 700x1970-2100mm | kus | 2 |  | 0 | CS ÚRS 2022 02 |  | základní |  | 0 | 0.0175 | 0.035 | 0 | 0 | 32 | M | 2 |  |  |  | ROZPOCET | 0 | 0 | 0 | 0 | 0 | 1 | 0 | 16 | -1310620517
| PP |  | dveře jednokřídlé dřevotřískové povrch laminátový plné 700x1970-2100mm | [14 empty] | PP | 2
125 | M | 54914122 | kování bezpečnostní klika/klika RC4 | kus | 2 |  | 0 | CS ÚRS 2022 02 |  | základní |  | 0 | 0.0022 | 0.0044 | 0 | 0 | 32 | M | 2 |  |  |  | ROZPOCET | 0 | 0 | 0 | 0 | 0 | 1 | 0 | 16 | -796824514
| PP |  | kování bezpečnostní klika/klika RC4 | [14 empty] | PP | 2
126 | K | 766660002 | Montáž dveřních křídel otvíravých jednokřídlových š přes 0,8 m do ocelové zárubně | kus | 4 |  | 0 | CS ÚRS 2022 02 |  | základní |  | 0 | 0 | 0 | 0 | 0 | 16 | K | 2 |  |  |  | ROZPOCET | 0 | 0 | 0 | 0 | 0 | 1 | 0 | 16 | 1632896489
| PP |  | Montáž dveřních křídel dřevěných nebo plastových otevíravých do ocelové zárubně povrchově upravených jednokřídlových, šířky přes 800 mm | [14 empty] | PP | 2
| Online PSC |  | https://podminky.urs.cz/item/CS_URS_2022_02/766660002 | [14 empty] | Online PSC | 2
| VV |  | 4 "roz. 900/1970 mm |  | 4 | [12 empty] | VV | 2 | 2 | True | 1 | ROZPOCET
127 | M | 61162087 | dveře jednokřídlé dřevotřískové povrch laminátový plné 900x1970-2100mm | kus | 4 |  | 0 | CS ÚRS 2022 02 |  | základní |  | 0 | 0.0205 | 0.082 | 0 | 0 | 32 | M | 2 |  |  |  | ROZPOCET | 0 | 0 | 0 | 0 | 0 | 1 | 0 | 16 | 1979684362
| PP |  | dveře jednokřídlé dřevotřískové povrch laminátový plné 900x1970-2100mm | [14 empty] | PP | 2
128 | M | 54914122 | kování bezpečnostní klika/klika RC4 | kus | 4 |  | 0 | CS ÚRS 2022 02 |  | základní |  | 0 | 0.0022 | 0.0088 | 0 | 0 | 32 | M | 2 |  |  |  | ROZPOCET | 0 | 0 | 0 | 0 | 0 | 1 | 0 | 16 | -1928432650
| PP |  | kování bezpečnostní klika/klika RC4 | [14 empty] | PP | 2
129 | K | 766660411 | Montáž vchodových dveří jednokřídlových bez nadsvětlíku do zdiva | kus | 1 |  | 0 | CS ÚRS 2022 02 |  | základní |  | 0 | 0.00092 | 0.00092 | 0 | 0 | 16 | K | 2 |  |  |  | ROZPOCET | 0 | 0 | 0 | 0 | 0 | 1 | 0 | 16 | 821674928
| PP |  | Montáž dveřních křídel dřevěných nebo plastových vchodových dveří včetně rámu do zdiva jednokřídlových bez nadsvětlíku | [14 empty] | PP | 2
| Online PSC |  | https://podminky.urs.cz/item/CS_URS_2022_02/766660411 | [14 empty] | Online PSC | 2
| VV |  | 1 "roz. 1000/2150 mm |  | 1 | [12 empty] | VV | 2 | 2 | True | 1 | ROZPOCET
130 | M | 61140500 | dveře jednokřídlé plastové bílé plné max rozměru otvoru 2,42m2 bezpečnostní třídy RC2 | m2 | 2.15 |  | 0 | CS ÚRS 2022 02 |  | základní |  | 0 | 0.02544 | 0.054696 | 0 | 0 | 32 | M | 2 |  |  |  | ROZPOCET | 0 | 0 | 0 | 0 | 0 | 1 | 0 | 16 | 590418346
| PP |  | dveře jednokřídlé plastové bílé plné max rozměru otvoru 2,42m2 bezpečnostní třídy RC2 | [14 empty] | PP | 2
| VV |  | (1*2,15) |  | 2.15 | [12 empty] | VV | 2 | 2 | True | 1 | ROZPOCET
131 | K | 766660461 | Montáž vchodových dveří dvoukřídlových s nadsvětlíkem do zdiva | kus | 2 |  | 0 | CS ÚRS 2022 02 |  | základní |  | 0 | 0.00086 | 0.00172 | 0 | 0 | 16 | K | 2 |  |  |  | ROZPOCET | 0 | 0 | 0 | 0 | 0 | 1 | 0 | 16 | 1449830132
| PP |  | Montáž dveřních křídel dřevěných nebo plastových vchodových dveří včetně rámu do zdiva dvoukřídlových s nadsvětlíkem | [14 empty] | PP | 2
| Online PSC |  | https://podminky.urs.cz/item/CS_URS_2022_02/766660461 | [14 empty] | Online PSC | 2
| VV |  | 2 "roz. 1500/2650 mm |  | 2 | [12 empty] | VV | 2 | 2 | True | 1 | ROZPOCET
132 | M | 61140504 | dveře jednokřídlé plastové bílé prosklené max rozměru otvoru 2,42m2 bezpečnostní třídy RC2 | m2 | 7.95 |  | 0 | CS ÚRS 2022 02 |  | základní |  | 0 | 0.04021 | 0.31967 | 0 | 0 | 32 | M | 2 |  |  |  | ROZPOCET | 0 | 0 | 0 | 0 | 0 | 1 | 0 | 16 | -67502940
| PP |  | dveře jednokřídlé plastové bílé prosklené max rozměru otvoru 2,42m2 bezpečnostní třídy RC2 | [14 empty] | PP | 2
| VV |  | (1,5*2,65)*2 |  | 7.95 | [12 empty] | VV | 2 | 2 | True | 1 | ROZPOCET
133 | K | 766671009 | Montáž střešního okna do krytiny ploché 94 x 140 cm | kus | 4 |  | 0 | CS ÚRS 2022 02 |  | základní |  | 0 | 0.00026 | 0.00104 | 0 | 0 | 16 | K | 2 |  |  |  | ROZPOCET | 0 | 0 | 0 | 0 | 0 | 1 | 0 | 16 | -745085613
| PP |  | Montáž střešních oken dřevěných nebo plastových kyvných, výklopných/kyvných s okenním rámem a lemováním, s plisovaným límcem, s napojením na krytinu do krytiny ploché, rozměru 94 x 140 cm | [14 empty] | PP | 2
| Online PSC |  | https://podminky.urs.cz/item/CS_URS_2022_02/766671009 | [14 empty] | Online PSC | 2
| VV |  | 4 "umístění do střešního PIR panelu |  | 4 | [12 empty] | VV | 2 | 2 | True | 1 | ROZPOCET
134 | M | 61124522 | okno střešní dřevěné kyvné, izolační trojsklo 94x140cm, Uw=1,0W/m2K Al oplechování | kus | 4 |  | 0 | CS ÚRS 2022 02 |  | základní |  | 0 | 0.045 | 0.18 | 0 | 0 | 32 | M | 2 |  |  |  | ROZPOCET | 0 | 0 | 0 | 0 | 0 | 1 | 0 | 16 | 149876622
| PP |  | okno střešní dřevěné kyvné, izolační trojsklo 94x140cm, Uw=1,0W/m2K Al oplechování | [14 empty] | PP | 2
135 | K | 766694112 | Montáž parapetních desek dřevěných nebo plastových š do 30 cm dl přes 1,0 do 1,6 m | kus | 9 |  | 0 | CS ÚRS 2022 02 |  | základní |  | 0 | 0 | 0 | 0 | 0 | 16 | K | 2 |  |  |  | ROZPOCET | 0 | 0 | 0 | 0 | 0 | 1 | 0 | 16 | 1786516645
| PP |  | Montáž ostatních truhlářských konstrukcí parapetních desek dřevěných nebo plastových šířky do 300 mm, délky přes 1000 do 1600 mm | [14 empty] | PP | 2
| Online PSC |  | https://podminky.urs.cz/item/CS_URS_2022_02/766694112 | [14 empty] | Online PSC | 2
| VV |  | "okna | [14 empty] | VV | 2 | 1 | True | 0 | ROZPOCET
| VV |  | 9 |  | 9 | [12 empty] | VV | 2 | 2 | True | 1 | ROZPOCET
136 | M | 61144400 | parapet plastový vnitřní komůrkový tl 20mm š 180mm | m | 14.85 |  | 0 | CS ÚRS 2022 02 |  | základní |  | 0 | 0.0011 | 0.016335 | 0 | 0 | 32 | M | 2 |  |  |  | ROZPOCET | 0 | 0 | 0 | 0 | 0 | 1 | 0 | 16 | -1597915506
| PP |  | parapet plastový vnitřní komůrkový tl 20mm š 180mm | [14 empty] | PP | 2
| VV |  | (1,5*9) |  | 13.5 | [12 empty] | VV | 2 | 2 | True | 1 | ROZPOCET
| VV |  | 13,5*1,1 'Přepočtené koeficientem množství |  | 14.85 | [12 empty] | VV | 2 | 2 | False | 1 | ROZPOCET
137 | M | 61144019 | koncovka k parapetu plastovému vnitřnímu 1 pár | sada | 9 |  | 0 | CS ÚRS 2022 02 |  | základní |  | 0 | 0.0002 | 0.0018 | 0 | 0 | 32 | M | 2 |  |  |  | ROZPOCET | 0 | 0 | 0 | 0 | 0 | 1 | 0 | 16 | 786163536
| PP |  | koncovka k parapetu plastovému vnitřnímu 1 pár | [14 empty] | PP | 2
138 | K | 998766101 | Přesun hmot tonážní pro kce truhlářské v objektech v do 6 m | t | 1.686 |  | 0 | CS ÚRS 2022 02 |  | základní |  | 0 | 0 | 0 | 0 | 0 | 16 | K | 2 |  |  |  | ROZPOCET | 0 | 0 | 0 | 0 | 0 | 1 | 0 | 16 | -1482620600
| PP |  | Přesun hmot pro konstrukce truhlářské stanovený z hmotnosti přesunovaného materiálu vodorovná dopravní vzdálenost do 50 m v objektech výšky do 6 m | [14 empty] | PP | 2
| Online PSC |  | https://podminky.urs.cz/item/CS_URS_2022_02/998766101 | [14 empty] | Online PSC | 2
| D | 767 | Konstrukce zámečnické |  |  |  | 0 |  |  |  |  | 0 |  | 0.13178 |  | 0 | 2 | D | 1 |  |  |  | ROZPOCET | [6 empty] | 0
139 | K | 767651113 | Montáž vrat garážových sekčních zajížděcích pod strop pl přes 9 do 13 m2 | kus | 1 |  | 0 | CS ÚRS 2022 02 |  | základní |  | 0 | 0 | 0 | 0 | 0 | 16 | K | 2 |  |  |  | ROZPOCET | 0 | 0 | 0 | 0 | 0 | 1 | 0 | 16 | -1434467251
| PP |  | Montáž vrat garážových nebo průmyslových sekčních zajížděcích pod strop, plochy přes 9 do 13 m2 | [14 empty] | PP | 2
| Online PSC |  | https://podminky.urs.cz/item/CS_URS_2022_02/767651113 | [14 empty] | Online PSC | 2
140 | M | 5534586R | vrata garážová sekční zateplená lamela vč. dveří | kus | 1 |  | 0 |  |  | základní |  | 0 | 0.1176 | 0.1176 | 0 | 0 | 32 | M | 2 |  |  |  | ROZPOCET | 0 | 0 | 0 | 0 | 0 | 1 | 0 | 16 | 343988278
| PP |  | vrata garážová sekční zateplená lamela vč. dveří | [14 empty] | PP | 2
141 | K | 767651121 | Montáž vrat garážových sekčních - kliky se zámkem | kus | 1 |  | 0 | CS ÚRS 2022 02 |  | základní |  | 0 | 0 | 0 | 0 | 0 | 16 | K | 2 |  |  |  | ROZPOCET | 0 | 0 | 0 | 0 | 0 | 1 | 0 | 16 | 679613132
| PP |  | Montáž vrat garážových nebo průmyslových příslušenství sekčních vrat kliky se zámkem pro ruční otevírání | [14 empty] | PP | 2
| Online PSC |  | https://podminky.urs.cz/item/CS_URS_2022_02/767651121 | [14 empty] | Online PSC | 2
142 | M | 55345889 | pohon garážových vrat ruční klika se zámkem chrom sada | kus | 1 |  | 0 | CS ÚRS 2022 02 |  | základní |  | 0 | 0.002 | 0.002 | 0 | 0 | 32 | M | 2 |  |  |  | ROZPOCET | 0 | 0 | 0 | 0 | 0 | 1 | 0 | 16 | 422357557
| PP |  | pohon garážových vrat ruční klika se zámkem chrom sada | [14 empty] | PP | 2
143 | K | 767651126 | Montáž vrat garážových sekčních elektrického stropního pohonu | kus | 1 |  | 0 | CS ÚRS 2022 02 |  | základní |  | 0 | 0 | 0 | 0 | 0 | 16 | K | 2 |  |  |  | ROZPOCET | 0 | 0 | 0 | 0 | 0 | 1 | 0 | 16 | 1370021533
| PP |  | Montáž vrat garážových nebo průmyslových příslušenství sekčních vrat elektrického pohonu | [14 empty] | PP | 2
| Online PSC |  | https://podminky.urs.cz/item/CS_URS_2022_02/767651126 | [14 empty] | Online PSC | 2
144 | M | 55345877 | pohon garážových sekčních a výklopných vrat o síle 800N max. 25 cyklů denně | kus | 1 |  | 0 | CS ÚRS 2022 02 |  | základní |  | 0 | 0.012 | 0.012 | 0 | 0 | 32 | M | 2 |  |  |  | ROZPOCET | 0 | 0 | 0 | 0 | 0 | 1 | 0 | 16 | 1218304424
| PP |  | pohon garážových sekčních a výklopných vrat o síle 800N max. 25 cyklů denně | [14 empty] | PP | 2
145 | K | 767662210 | Montáž mříží otvíravých | m2 | 2.05 |  | 0 | CS ÚRS 2022 02 |  | základní |  | 0 | 9e-05 | 0.0001845 | 0 | 0 | 4 | K | 2 |  |  |  | ROZPOCET | 0 | 0 | 0 | 0 | 0 | 1 | 0 | 4 | 1469770667
| PP |  | Montáž mříží otvíravých | [14 empty] | PP | 2
| Online PSC |  | https://podminky.urs.cz/item/CS_URS_2022_02/767662210 | [14 empty] | Online PSC | 2
| VV |  | "do skladu | [14 empty] | VV | 2 | 1 | True | 0 | ROZPOCET
| VV |  | (2,05*1) |  | 2.05 | [12 empty] | VV | 2 | 2 | True | 1 | ROZPOCET
146 | M | 767spec-001 | Mříž posuvná na stěnu s kolejnicí, zámkem, kotvením, roz. 1000/2050 mm | ks | 1 |  | 0 |  |  | základní |  | 0 | 0 | 0 | 0 | 0 | 8 | M | 2 |  |  |  | ROZPOCET | 0 | 0 | 0 | 0 | 0 | 1 | 0 | 4 | 278852645
| PP |  | Mříž posuvná na stěnu s kolejnicí, zámkem, kotvením, roz. 1000/2050 mm | [14 empty] | PP | 2
147 | K | 998767101 | Přesun hmot tonážní pro zámečnické konstrukce v objektech v do 6 m | t | 0.132 |  | 0 | CS ÚRS 2022 02 |  | základní |  | 0 | 0 | 0 | 0 | 0 | 16 | K | 2 |  |  |  | ROZPOCET | 0 | 0 | 0 | 0 | 0 | 1 | 0 | 16 | -132834681
| PP |  | Přesun hmot pro zámečnické konstrukce stanovený z hmotnosti přesunovaného materiálu vodorovná dopravní vzdálenost do 50 m v objektech výšky do 6 m | [14 empty] | PP | 2
| Online PSC |  | https://podminky.urs.cz/item/CS_URS_2022_02/998767101 | [14 empty] | Online PSC | 2
| D | 771 | Podlahy z dlaždic |  |  |  | 0 |  |  |  |  | 0 |  | 0.61197 |  | 0 | 2 | D | 1 |  |  |  | ROZPOCET | [6 empty] | 0
148 | K | 771121011 | Nátěr penetrační na podlahu | m2 | 18.49 |  | 0 | CS ÚRS 2022 02 |  | základní |  | 0 | 0.0003 | 0.005547 | 0 | 0 | 16 | K | 2 |  |  |  | ROZPOCET | 0 | 0 | 0 | 0 | 0 | 1 | 0 | 16 | -1491066255
| PP |  | Příprava podkladu před provedením dlažby nátěr penetrační na podlahu | [14 empty] | PP | 2
| Online PSC |  | https://podminky.urs.cz/item/CS_URS_2022_02/771121011 | [14 empty] | Online PSC | 2
| VV |  | 11,25 "Chodba |  | 11.25 | [12 empty] | VV | 2 | 2 | True | 0 | ROZPOCET
| VV |  | 1,64 "WC 1 |  | 1.64 | [12 empty] | VV | 2 | 2 | True | 0 | ROZPOCET
| VV |  | 1,64 "WC 2 |  | 1.64 | [12 empty] | VV | 2 | 2 | True | 0 | ROZPOCET
| VV |  | 3,96 "WC invalidé |  | 3.96 | [12 empty] | VV | 2 | 2 | True | 0 | ROZPOCET
| VV |  | Součet |  | 18.49 | [12 empty] | VV | 2 | 4 | True | 1 | ROZPOCET
149 | K | 771151011 | Samonivelační stěrka podlah pevnosti 20 MPa tl 3 mm | m2 | 18.49 |  | 0 | CS ÚRS 2022 02 |  | základní |  | 0 | 0.00455 | 0.084129 | 0 | 0 | 16 | K | 2 |  |  |  | ROZPOCET | 0 | 0 | 0 | 0 | 0 | 1 | 0 | 16 | -238952855
| PP |  | Příprava podkladu před provedením dlažby samonivelační stěrka min.pevnosti 20 MPa, tloušťky do 3 mm | [14 empty] | PP | 2
| Online PSC |  | https://podminky.urs.cz/item/CS_URS_2022_02/771151011 | [14 empty] | Online PSC | 2
| VV |  | 11,25 "Chodba |  | 11.25 | [12 empty] | VV | 2 | 2 | True | 0 | ROZPOCET
| VV |  | 1,64 "WC 1 |  | 1.64 | [12 empty] | VV | 2 | 2 | True | 0 | ROZPOCET
| VV |  | 1,64 "WC 2 |  | 1.64 | [12 empty] | VV | 2 | 2 | True | 0 | ROZPOCET
| VV |  | 3,96 "WC invalidé |  | 3.96 | [12 empty] | VV | 2 | 2 | True | 0 | ROZPOCET
| VV |  | Součet |  | 18.49 | [12 empty] | VV | 2 | 4 | True | 1 | ROZPOCET
150 | K | 771474112 | Montáž soklů z dlaždic keramických rovných flexibilní lepidlo v přes 65 do 90 mm | m | 17.7 |  | 0 | CS ÚRS 2022 02 |  | základní |  | 0 | 0.00043 | 0.007611 | 0 | 0 | 16 | K | 2 |  |  |  | ROZPOCET | 0 | 0 | 0 | 0 | 0 | 1 | 0 | 16 | -66225884
| PP |  | Montáž soklů z dlaždic keramických lepených flexibilním lepidlem rovných, výšky přes 65 do 90 mm | [14 empty] | PP | 2
| Online PSC |  | https://podminky.urs.cz/item/CS_URS_2022_02/771474112 | [14 empty] | Online PSC | 2
| VV |  | 17,7 "Chodba |  | 17.7 | [12 empty] | VV | 2 | 2 | True | 1 | ROZPOCET
151 | M | 59761016 | dlažba keramická slinutá hladká do interiéru i exteriéru přes 9 do 12ks/m2 | m2 | 1.752 |  | 0 | CS ÚRS 2022 02 |  | základní |  | 0 | 0.0177 | 0.03101 | 0 | 0 | 32 | M | 2 |  |  |  | ROZPOCET | 0 | 0 | 0 | 0 | 0 | 1 | 0 | 16 | 47099611
| PP |  | dlažba keramická slinutá hladká do interiéru i exteriéru přes 9 do 12ks/m2 | [14 empty] | PP | 2
| VV |  | 17,7*0,09 |  | 1.593 | [12 empty] | VV | 2 | 2 | True | 1 | ROZPOCET
| VV |  | 1,593*1,1 'Přepočtené koeficientem množství |  | 1.752 | [12 empty] | VV | 2 | 2 | False | 1 | ROZPOCET
152 | K | 771574112 | Montáž podlah keramických hladkých lepených flexibilním lepidlem přes 9 do 12 ks/m2 | m2 | 18.49 |  | 0 | CS ÚRS 2022 02 |  | základní |  | 0 | 0.0063 | 0.11649 | 0 | 0 | 16 | K | 2 |  |  |  | ROZPOCET | 0 | 0 | 0 | 0 | 0 | 1 | 0 | 16 | -297808103
| PP |  | Montáž podlah z dlaždic keramických lepených flexibilním lepidlem maloformátových hladkých přes 9 do 12 ks/m2 | [14 empty] | PP | 2
| Online PSC |  | https://podminky.urs.cz/item/CS_URS_2022_02/771574112 | [14 empty] | Online PSC | 2
| VV |  | 11,25 "Chodba |  | 11.25 | [12 empty] | VV | 2 | 2 | True | 0 | ROZPOCET
| VV |  | 1,64 "WC 1 |  | 1.64 | [12 empty] | VV | 2 | 2 | True | 0 | ROZPOCET
| VV |  | 1,64 "WC 2 |  | 1.64 | [12 empty] | VV | 2 | 2 | True | 0 | ROZPOCET
| VV |  | 3,96 "WC invalidé |  | 3.96 | [12 empty] | VV | 2 | 2 | True | 0 | ROZPOCET
| VV |  | Součet |  | 18.49 | [12 empty] | VV | 2 | 4 | True | 1 | ROZPOCET
153 | M | 59761003 | dlažba keramická hutná hladká do interiéru přes 9 do 12ks/m2 | m2 | 20.339 |  | 0 | CS ÚRS 2022 02 |  | základní |  | 0 | 0.018 | 0.3661 | 0 | 0 | 32 | M | 2 |  |  |  | ROZPOCET | 0 | 0 | 0 | 0 | 0 | 1 | 0 | 16 | -1134969807
| PP |  | dlažba keramická hutná hladká do interiéru přes 9 do 12ks/m2 | [14 empty] | PP | 2
| VV |  | 18,49*1,1 'Přepočtené koeficientem množství |  | 20.339 | [12 empty] | VV | 2 | 2 | False | 1 | ROZPOCET
154 | K | 771591115 | Podlahy spárování silikonem | m | 36.1 |  | 0 | CS ÚRS 2022 02 |  | základní |  | 0 | 3e-05 | 0.001083 | 0 | 0 | 16 | K | 2 |  |  |  | ROZPOCET | 0 | 0 | 0 | 0 | 0 | 1 | 0 | 16 | 1517034643
| PP |  | Podlahy - dokončovací práce spárování silikonem | [14 empty] | PP | 2
| Online PSC |  | https://podminky.urs.cz/item/CS_URS_2022_02/771591115 | [14 empty] | Online PSC | 2
| VV |  | 36,1 |  | 36.1 | [12 empty] | VV | 2 | 2 | True | 1 | ROZPOCET
155 | K | 998771101 | Přesun hmot tonážní pro podlahy z dlaždic v objektech v do 6 m | t | 0.612 |  | 0 | CS ÚRS 2022 02 |  | základní |  | 0 | 0 | 0 | 0 | 0 | 16 | K | 2 |  |  |  | ROZPOCET | 0 | 0 | 0 | 0 | 0 | 1 | 0 | 16 | -739890987
| PP |  | Přesun hmot pro podlahy z dlaždic stanovený z hmotnosti přesunovaného materiálu vodorovná dopravní vzdálenost do 50 m v objektech výšky do 6 m | [14 empty] | PP | 2
| Online PSC |  | https://podminky.urs.cz/item/CS_URS_2022_02/998771101 | [14 empty] | Online PSC | 2
| D | 781 | Dokončovací práce - obklady |  |  |  | 0 |  |  |  |  | 0 |  | 0.62467 |  | 0 | 2 | D | 1 |  |  |  | ROZPOCET | [6 empty] | 0
156 | K | 781121011 | Nátěr penetrační na stěnu | m2 | 32.4 |  | 0 | CS ÚRS 2022 02 |  | základní |  | 0 | 0.0003 | 0.00972 | 0 | 0 | 16 | K | 2 |  |  |  | ROZPOCET | 0 | 0 | 0 | 0 | 0 | 1 | 0 | 16 | 1985643728
| PP |  | Příprava podkladu před provedením obkladu nátěr penetrační na stěnu | [14 empty] | PP | 2
| Online PSC |  | https://podminky.urs.cz/item/CS_URS_2022_02/781121011 | [14 empty] | Online PSC | 2
| VV |  | "WC 1 | [14 empty] | VV | 2 | 1 | True | 0 | ROZPOCET
| VV |  | (5,25*2) |  | 10.5 | [12 empty] | VV | 2 | 2 | True | 0 | ROZPOCET
| VV |  | -(0,7*2) |  | -1.4 | [12 empty] | VV | 2 | 2 | True | 0 | ROZPOCET
| VV |  | "WC 2 | [14 empty] | VV | 2 | 1 | True | 0 | ROZPOCET
| VV |  | (5,25*2) |  | 10.5 | [12 empty] | VV | 2 | 2 | True | 0 | ROZPOCET
| VV |  | -(0,7*2) |  | -1.4 | [12 empty] | VV | 2 | 2 | True | 0 | ROZPOCET
| VV |  | "WC invalidé | [14 empty] | VV | 2 | 1 | True | 0 | ROZPOCET
| VV |  | (7,9*2) |  | 15.8 | [12 empty] | VV | 2 | 2 | True | 0 | ROZPOCET
| VV |  | -(0,8*2) |  | -1.6 | [12 empty] | VV | 2 | 2 | True | 0 | ROZPOCET
| VV |  | Součet |  | 32.4 | [12 empty] | VV | 2 | 4 | True | 1 | ROZPOCET
157 | K | 781474112 | Montáž obkladů vnitřních keramických hladkých přes 9 do 12 ks/m2 lepených flexibilním lepidlem | m2 | 32.4 |  | 0 | CS ÚRS 2022 02 |  | základní |  | 0 | 0.006 | 0.1944 | 0 | 0 | 16 | K | 2 |  |  |  | ROZPOCET | 0 | 0 | 0 | 0 | 0 | 1 | 0 | 16 | 295553023
| PP |  | Montáž obkladů vnitřních stěn z dlaždic keramických lepených flexibilním lepidlem maloformátových hladkých přes 9 do 12 ks/m2 | [14 empty] | PP | 2
| Online PSC |  | https://podminky.urs.cz/item/CS_URS_2022_02/781474112 | [14 empty] | Online PSC | 2
| VV |  | "WC 1 | [14 empty] | VV | 2 | 1 | True | 0 | ROZPOCET
| VV |  | (5,25*2) |  | 10.5 | [12 empty] | VV | 2 | 2 | True | 0 | ROZPOCET
| VV |  | -(0,7*2) |  | -1.4 | [12 empty] | VV | 2 | 2 | True | 0 | ROZPOCET
| VV |  | "WC 2 | [14 empty] | VV | 2 | 1 | True | 0 | ROZPOCET
| VV |  | (5,25*2) |  | 10.5 | [12 empty] | VV | 2 | 2 | True | 0 | ROZPOCET
| VV |  | -(0,7*2) |  | -1.4 | [12 empty] | VV | 2 | 2 | True | 0 | ROZPOCET
| VV |  | "WC invalidé | [14 empty] | VV | 2 | 1 | True | 0 | ROZPOCET
| VV |  | (7,9*2) |  | 15.8 | [12 empty] | VV | 2 | 2 | True | 0 | ROZPOCET
| VV |  | -(0,8*2) |  | -1.6 | [12 empty] | VV | 2 | 2 | True | 0 | ROZPOCET
| VV |  | Součet |  | 32.4 | [12 empty] | VV | 2 | 4 | True | 1 | ROZPOCET
158 | M | 59761026 | obklad keramický hladký do 12ks/m2 | m2 | 35.64 |  | 0 | CS ÚRS 2022 02 |  | základní |  | 0 | 0.0118 | 0.42055 | 0 | 0 | 32 | M | 2 |  |  |  | ROZPOCET | 0 | 0 | 0 | 0 | 0 | 1 | 0 | 16 | -532818355
| PP |  | obklad keramický hladký do 12ks/m2 | [14 empty] | PP | 2
| VV |  | 32,4*1,1 'Přepočtené koeficientem množství |  | 35.64 | [12 empty] | VV | 2 | 2 | False | 1 | ROZPOCET
159 | K | 998781101 | Přesun hmot tonážní pro obklady keramické v objektech v do 6 m | t | 0.625 |  | 0 | CS ÚRS 2022 02 |  | základní |  | 0 | 0 | 0 | 0 | 0 | 16 | K | 2 |  |  |  | ROZPOCET | 0 | 0 | 0 | 0 | 0 | 1 | 0 | 16 | -775658825
| PP |  | Přesun hmot pro obklady keramické stanovený z hmotnosti přesunovaného materiálu vodorovná dopravní vzdálenost do 50 m v objektech výšky do 6 m | [14 empty] | PP | 2
| Online PSC |  | https://podminky.urs.cz/item/CS_URS_2022_02/998781101 | [14 empty] | Online PSC | 2
| D | 784 | Dokončovací práce - malby a tapety |  |  |  | 0 |  |  |  |  | 0 |  | 0.14768 |  | 0 | 2 | D | 1 |  |  |  | ROZPOCET | [6 empty] | 0
160 | K | 784171111 | Zakrytí vnitřních ploch stěn v místnostech v do 3,80 m | m2 | 20.44 |  | 0 | CS ÚRS 2022 02 |  | základní |  | 0 | 0 | 0 | 0 | 0 | 16 | K | 2 |  |  |  | ROZPOCET | 0 | 0 | 0 | 0 | 0 | 1 | 0 | 16 | 631743758
| PP |  | Zakrytí nemalovaných ploch (materiál ve specifikaci) včetně pozdějšího odkrytí svislých ploch např. stěn, oken, dveří v místnostech výšky do 3,80 | [14 empty] | PP | 2
| Online PSC |  | https://podminky.urs.cz/item/CS_URS_2022_02/784171111 | [14 empty] | Online PSC | 2
| VV |  | (1,5*0,75)*9 "okna |  | 10.125 | [12 empty] | VV | 2 | 2 | True | 0 | ROZPOCET
| VV |  | (1,5*2,65)*2 "2kř dveře |  | 7.95 | [12 empty] | VV | 2 | 2 | True | 0 | ROZPOCET
| VV |  | (1,1*2,15) "1kř dveře |  | 2.365 | [12 empty] | VV | 2 | 2 | True | 0 | ROZPOCET
| VV |  | Součet |  | 20.44 | [12 empty] | VV | 2 | 4 | True | 1 | ROZPOCET
161 | M | 58124844 | fólie pro malířské potřeby zakrývací tl 25µ 4x5m | m2 | 21.462 |  | 0 | CS ÚRS 2022 02 |  | základní |  | 0 | 0 | 0 | 0 | 0 | 32 | M | 2 |  |  |  | ROZPOCET | 0 | 0 | 0 | 0 | 0 | 1 | 0 | 16 | 235518311
| PP |  | fólie pro malířské potřeby zakrývací tl 25µ 4x5m | [14 empty] | PP | 2
| VV |  | 20,44*1,05 'Přepočtené koeficientem množství |  | 21.462 | [12 empty] | VV | 2 | 2 | False | 1 | ROZPOCET
162 | K | 784181121 | Hloubková jednonásobná bezbarvá penetrace podkladu v místnostech v do 3,80 m | m2 | 321.04 |  | 0 | CS ÚRS 2022 02 |  | základní |  | 0 | 0.0002 | 0.064208 | 0 | 0 | 16 | K | 2 |  |  |  | ROZPOCET | 0 | 0 | 0 | 0 | 0 | 1 | 0 | 16 | -291231159
| PP |  | Penetrace podkladu jednonásobná hloubková akrylátová bezbarvá v místnostech výšky do 3,80 m | [14 empty] | PP | 2
| Online PSC |  | https://podminky.urs.cz/item/CS_URS_2022_02/784181121 | [14 empty] | Online PSC | 2
| VV |  | "plocha stěn | [14 empty] | VV | 2 | 1 | True | 0 | ROZPOCET
| VV |  | 366,97 |  | 366.97 | [12 empty] | VV | 2 | 2 | True | 0 | ROZPOCET
| VV |  | "plocha podhledů | [14 empty] | VV | 2 | 1 | True | 0 | ROZPOCET
| VV |  | 2,69 "Sklad |  | 2.69 | [12 empty] | VV | 2 | 2 | True | 0 | ROZPOCET
| VV |  | 7,78 "Učitel |  | 7.78 | [12 empty] | VV | 2 | 2 | True | 0 | ROZPOCET
| VV |  | 11,25 "Chodba |  | 11.25 | [12 empty] | VV | 2 | 2 | True | 0 | ROZPOCET
| VV |  | 1,64 "WC 1 |  | 1.64 | [12 empty] | VV | 2 | 2 | True | 0 | ROZPOCET
| VV |  | 1,64 "WC 2 |  | 1.64 | [12 empty] | VV | 2 | 2 | True | 0 | ROZPOCET
| VV |  | 3,96 "WC invalidé |  | 3.96 | [12 empty] | VV | 2 | 2 | True | 0 | ROZPOCET
| VV |  | "ostění/nadpraží | [14 empty] | VV | 2 | 1 | True | 0 | ROZPOCET
| VV |  | 7,98 |  | 7.98 | [12 empty] | VV | 2 | 2 | True | 0 | ROZPOCET
| VV |  | "odpočet vnějších otvorů | [14 empty] | VV | 2 | 1 | True | 0 | ROZPOCET
| VV |  | -29,17 |  | -29.17 | [12 empty] | VV | 2 | 2 | True | 0 | ROZPOCET
| VV |  | "odpočet vnitřních otvorů | [14 empty] | VV | 2 | 1 | True | 0 | ROZPOCET
| VV |  | -(10,65*2) |  | -21.3 | [12 empty] | VV | 2 | 2 | True | 0 | ROZPOCET
| VV |  | "odpočet obkladu | [14 empty] | VV | 2 | 1 | True | 0 | ROZPOCET
| VV |  | -32,4 |  | -32.4 | [12 empty] | VV | 2 | 2 | True | 0 | ROZPOCET
| VV |  | Součet |  | 321.04 | [12 empty] | VV | 2 | 4 | True | 1 | ROZPOCET
163 | K | 784211101 | Dvojnásobné bílé malby ze směsí za mokra výborně oděruvzdorných v místnostech v do 3,80 m | m2 | 321.04 |  | 0 | CS ÚRS 2022 02 |  | základní |  | 0 | 0.00026 | 0.08347 | 0 | 0 | 16 | K | 2 |  |  |  | ROZPOCET | 0 | 0 | 0 | 0 | 0 | 1 | 0 | 16 | -1804854047
| PP |  | Malby z malířských směsí oděruvzdorných za mokra dvojnásobné, bílé za mokra oděruvzdorné výborně v místnostech výšky do 3,80 m | [14 empty] | PP | 2
| Online PSC |  | https://podminky.urs.cz/item/CS_URS_2022_02/784211101 | [14 empty] | Online PSC | 2
| VV |  | "plocha stěn | [14 empty] | VV | 2 | 1 | True | 0 | ROZPOCET
| VV |  | 366,97 |  | 366.97 | [12 empty] | VV | 2 | 2 | True | 0 | ROZPOCET
| VV |  | "plocha podhledů | [14 empty] | VV | 2 | 1 | True | 0 | ROZPOCET
| VV |  | 2,69 "Sklad |  | 2.69 | [12 empty] | VV | 2 | 2 | True | 0 | ROZPOCET
| VV |  | 7,78 "Učitel |  | 7.78 | [12 empty] | VV | 2 | 2 | True | 0 | ROZPOCET
| VV |  | 11,25 "Chodba |  | 11.25 | [12 empty] | VV | 2 | 2 | True | 0 | ROZPOCET
| VV |  | 1,64 "WC 1 |  | 1.64 | [12 empty] | VV | 2 | 2 | True | 0 | ROZPOCET
| VV |  | 1,64 "WC 2 |  | 1.64 | [12 empty] | VV | 2 | 2 | True | 0 | ROZPOCET
| VV |  | 3,96 "WC invalidé |  | 3.96 | [12 empty] | VV | 2 | 2 | True | 0 | ROZPOCET
| VV |  | "ostění/nadpraží | [14 empty] | VV | 2 | 1 | True | 0 | ROZPOCET
| VV |  | 7,98 |  | 7.98 | [12 empty] | VV | 2 | 2 | True | 0 | ROZPOCET
| VV |  | "odpočet vnějších otvorů | [14 empty] | VV | 2 | 1 | True | 0 | ROZPOCET
| VV |  | -29,17 |  | -29.17 | [12 empty] | VV | 2 | 2 | True | 0 | ROZPOCET
| VV |  | "odpočet vnitřních otvorů | [14 empty] | VV | 2 | 1 | True | 0 | ROZPOCET
| VV |  | -(10,65*2) |  | -21.3 | [12 empty] | VV | 2 | 2 | True | 0 | ROZPOCET
| VV |  | "odpočet obkladu | [14 empty] | VV | 2 | 1 | True | 0 | ROZPOCET
| VV |  | -32,4 |  | -32.4 | [12 empty] | VV | 2 | 2 | True | 0 | ROZPOCET
| VV |  | Součet |  | 321.04 | [12 empty] | VV | 2 | 4 | True | 1 | ROZPOCET
| D | HZS | Hodinové zúčtovací sazby |  |  |  | 0 |  |  |  |  | 0 |  | 0 |  | 0 | 4 | D | 0 |  |  |  | ROZPOCET | [6 empty] | 0
164 | K | HZS2491 | Hodinová zúčtovací sazba dělník zednických výpomocí | hod | 119 |  | 0 | CS ÚRS 2022 02 |  | základní |  | 0 | 0 | 0 | 0 | 0 | 512 | K | 1 |  |  |  | ROZPOCET | 0 | 0 | 0 | 0 | 0 | 1 | 0 | 512 | 531242762
| PP |  | Hodinové zúčtovací sazby profesí PSV zednické výpomoci a pomocné práce PSV dělník zednických výpomocí | [14 empty] | PP | 1
| Online PSC |  | https://podminky.urs.cz/item/CS_URS_2022_02/HZS2491 | [14 empty] | Online PSC | 1
| VV |  | (8,5*2)*7 "stavební přípomoce |  | 119 | [12 empty] | VV | 1 | 2 | True | 1 | ROZPOCET

## 02.03 - D.1.1 - Vytápění
{0c5845f2-bff1-4cd2-8646-ee5fbdcf9b25}
2
| KRYCÍ LIST SOUPISU PRACÍ | [7 empty] | v --- níže se nacházejí doplnkové a pomocné údaje k sestavám --- v | [8 empty] | False
Stavba:
Svařovna SOU Hluboš - odloučené prac. Dobříš
Objekt:
02 - Stavební část
Soupis:
02.03 - D.1.1 - Vytápění
| KSO: |  |  |  |  | CC-CZ:
| Místo: |  | V Lipkách 194, 263 01 Dobříš |  |  | Datum: | 13. 9. 2022
| Zadavatel: |  |  |  |  | IČ:
|  | SOU Hluboš, Hluboš 178, 262 22 Hluboš |  |  |  | DIČ:
| Uchazeč: |  |  |  |  | IČ: | Vyplň údaj
|  | Vyplň údaj |  |  |  | DIČ: | Vyplň údaj
| Projektant: |  |  |  |  | IČ:
|  | MP technik spol. s r.o., Francouzská 149, Holýšov |  |  |  | DIČ:
| Zpracovatel: |  |  |  |  | IČ:
|  | Jakub Vilingr |  |  |  | DIČ:
Poznámka:
Soupis prací je sestaven s využitím Cenové soustavy ÚRS. Položky, které pochází z této cenové soustavy, jsou ve sloupci 'Cenová soustava' označeny popisem 'CS ÚRS' a úrovní příslušného kalendářního pololetí. Veškeré další informace vymezující popis a podmínky použití těchto položek z Cenové soustavy, které nejsou uvedeny přímo v soupisu prací, jsou neomezeně dálkově k dispozici na webu podminky.urs.cz.
| Cena bez DPH | [5 empty] | 0
|  |  | Základ daně |  |  | Sazba daně | Výše daně
| DPH | základní | 0 |  |  | 21% | 0
|  | snížená | 0 |  |  | 15% | 0
|  | zákl. přenesená | 0 |  |  | 21% | 0
|  | sníž. přenesená | 0 |  |  | 15% | 0
|  | nulová | 0 |  |  | 0% | 0
| Cena s DPH |  |  | v | CZK |  | 0
REKAPITULACE ČLENĚNÍ SOUPISU PRACÍ
Stavba:
Svařovna SOU Hluboš - odloučené prac. Dobříš
Objekt:
02 - Stavební část
Soupis:
02.03 - D.1.1 - Vytápění
Místo: |  |  | V Lipkách 194, 263 01 Dobříš |  |  | Datum: | 13. 9. 2022
Zadavatel: |  |  | SOU Hluboš, Hluboš 178, 262 22 Hluboš |  |  | Projektant: | MP technik spol. s r.o., Francouzská 149, Holýšov
Uchazeč: |  |  | Vyplň údaj |  |  | Zpracovatel: | Jakub Vilingr
Kód dílu - Popis | [6 empty] | Cena celkem [CZK]
Náklady stavby celkem | [6 empty] | 0 | [11 empty] | -1
| PSV - Práce a dodávky PSV | [5 empty] | 0
| 734 - Armatury | [5 empty] | 0
| 733 - Rozvod potrubí | [5 empty] | 0
| 735 - Otopná tělesa a připojení | [5 empty] | 0
| OST - Ostatní | [5 empty] | 0
SOUPIS PRACÍ
Stavba:
Svařovna SOU Hluboš - odloučené prac. Dobříš
Objekt:
02 - Stavební část
Soupis:
02.03 - D.1.1 - Vytápění
Místo: |  |  | V Lipkách 194, 263 01 Dobříš |  |  | Datum: | 13. 9. 2022
Zadavatel: |  |  | SOU Hluboš, Hluboš 178, 262 22 Hluboš |  |  | Projektant: | MP technik spol. s r.o., Francouzská 149, Holýšov
Uchazeč: |  |  | Vyplň údaj |  |  | Zpracovatel: | Jakub Vilingr
PČ | Typ | Kód | Popis | MJ | Množství | J.cena [CZK] | Cena celkem [CZK] | Cenová soustava |  | DPH | J. Nh [h] | Nh celkem [h] | J. hmotnost [t] | Hmotnost celkem [t] | J. suť [t] | Suť Celkem [t]
Náklady soupisu celkem | [6 empty] | 0 |  |  |  |  | 0 |  | 0 |  | 0 |  | D | -1 | [7 empty] | 0
| D | PSV | Práce a dodávky PSV |  |  |  | 0 |  |  |  |  | 0 |  | 0 |  | 0 | 2 | D | 0 | ROZPOCET | [6 empty] | 0
| D | 734 | Armatury |  |  |  | 0 |  |  |  |  | 0 |  | 0 |  | 0 | 2 | D | 1 | ROZPOCET | [6 empty] | 0
1 | K | 73499001R | Automatický odvzdušňovací ventil DN10 | ks | 2 |  | 0 |  |  | základní |  | 0 | 0 | 0 | 0 | 0 | 16 | K | 2 | ROZPOCET | 0 | 0 | 0 | 0 | 0 | 1 | 0 | 16 | 2
| PP |  | Automatický odvzdušňovací ventil DN10 | [14 empty] | PP | 2
2 | K | 73499002R | Kulový uzávěr DN32 | ks | 2 |  | 0 |  |  | základní |  | 0 | 0 | 0 | 0 | 0 | 16 | K | 2 | ROZPOCET | 0 | 0 | 0 | 0 | 0 | 1 | 0 | 16 | 4
| PP |  | Kulový uzávěr DN32 | [14 empty] | PP | 2
3 | K | 73499003R | Vypouštěcí ventil DN15 | ks | 4 |  | 0 |  |  | základní |  | 0 | 0 | 0 | 0 | 0 | 16 | K | 2 | ROZPOCET | 0 | 0 | 0 | 0 | 0 | 1 | 0 | 16 | 6
| PP |  | Vypouštěcí ventil DN15 | [14 empty] | PP | 2
| D | 733 | Rozvod potrubí |  |  |  | 0 |  |  |  |  | 0 |  | 0 |  | 0 | 2 | D | 1 | ROZPOCET | [6 empty] | 0
4 | K | 73399001R | Potrubí z měděných trubek D 15 x 1,0 mm; vč. tvarovek; s lisovanými spoji | m | 60 |  | 0 |  |  | základní |  | 0 | 0 | 0 | 0 | 0 | 16 | K | 2 | ROZPOCET | 0 | 0 | 0 | 0 | 0 | 1 | 0 | 16 | 8
| PP |  | Potrubí z měděných trubek D 15 x 1,0 mm; vč. tvarovek; s lisovanými spoji | [14 empty] | PP | 2
5 | K | 73399002R | Potrubí z měděných trubek D 18 x 1,0 mm; vč. tvarovek; s lisovanými spoji | m | 12 |  | 0 |  |  | základní |  | 0 | 0 | 0 | 0 | 0 | 16 | K | 2 | ROZPOCET | 0 | 0 | 0 | 0 | 0 | 1 | 0 | 16 | 10
| PP |  | Potrubí z měděných trubek D 18 x 1,0 mm; vč. tvarovek; s lisovanými spoji | [14 empty] | PP | 2
6 | K | 73399003R | Potrubí z měděných trubek D 22 x 1,0 mm; vč. tvarovek; s lisovanými spoji | m | 33 |  | 0 |  |  | základní |  | 0 | 0 | 0 | 0 | 0 | 16 | K | 2 | ROZPOCET | 0 | 0 | 0 | 0 | 0 | 1 | 0 | 16 | 12
| PP |  | Potrubí z měděných trubek D 22 x 1,0 mm; vč. tvarovek; s lisovanými spoji | [14 empty] | PP | 2
7 | K | 73399004R | Potrubí z měděných trubek D 28 x 1,0 mm; vč. tvarovek; s lisovanými spoji | m | 28 |  | 0 |  |  | základní |  | 0 | 0 | 0 | 0 | 0 | 16 | K | 2 | ROZPOCET | 0 | 0 | 0 | 0 | 0 | 1 | 0 | 16 | 14
| PP |  | Potrubí z měděných trubek D 28 x 1,0 mm; vč. tvarovek; s lisovanými spoji | [14 empty] | PP | 2
8 | K | 73399005R | Potrubí z měděných trubek D 35 x 1,5 mm; vč. tvarovek; s lisovanými spoji | m | 7 |  | 0 |  |  | základní |  | 0 | 0 | 0 | 0 | 0 | 16 | K | 2 | ROZPOCET | 0 | 0 | 0 | 0 | 0 | 1 | 0 | 16 | 16
| PP |  | Potrubí z měděných trubek D 35 x 1,5 mm; vč. tvarovek; s lisovanými spoji | [14 empty] | PP | 2
9 | K | 73399006R | Předizolované potrubí do terénu DUO SDR11 40+40/128 mm | m | 7 |  | 0 |  |  | základní |  | 0 | 0 | 0 | 0 | 0 | 16 | K | 2 | ROZPOCET | 0 | 0 | 0 | 0 | 0 | 1 | 0 | 16 | 18
| PP |  | Předizolované potrubí do terénu DUO SDR11 40+40/128 mm | [14 empty] | PP | 2
10 | K | 73399007R | Termoizolační trubice z pěnového polyetylenu; vnitřní průměr 15 mm; tloušťka 20 mm | m | 60 |  | 0 |  |  | základní |  | 0 | 0 | 0 | 0 | 0 | 16 | K | 2 | ROZPOCET | 0 | 0 | 0 | 0 | 0 | 1 | 0 | 16 | 20
| PP |  | Termoizolační trubice z pěnového polyetylenu; vnitřní průměr 15 mm; tloušťka 20 mm | [14 empty] | PP | 2
11 | K | 73399008R | Termoizolační trubice z pěnového polyetylenu; vnitřní průměr 18 mm; tloušťka 20 mm | m | 12 |  | 0 |  |  | základní |  | 0 | 0 | 0 | 0 | 0 | 16 | K | 2 | ROZPOCET | 0 | 0 | 0 | 0 | 0 | 1 | 0 | 16 | 22
| PP |  | Termoizolační trubice z pěnového polyetylenu; vnitřní průměr 18 mm; tloušťka 20 mm | [14 empty] | PP | 2
12 | K | 73399009R | Termoizolační trubice z pěnového polyetylenu; vnitřní průměr 22 mm; tloušťka 20 mm | m | 33 |  | 0 |  |  | základní |  | 0 | 0 | 0 | 0 | 0 | 16 | K | 2 | ROZPOCET | 0 | 0 | 0 | 0 | 0 | 1 | 0 | 16 | 24
| PP |  | Termoizolační trubice z pěnového polyetylenu; vnitřní průměr 22 mm; tloušťka 20 mm | [14 empty] | PP | 2
13 | K | 73399010R | Termoizolační trubice z pěnového polyetylenu; vnitřní průměr 28 mm; tloušťka 25 mm | m | 28 |  | 0 |  |  | základní |  | 0 | 0 | 0 | 0 | 0 | 16 | K | 2 | ROZPOCET | 0 | 0 | 0 | 0 | 0 | 1 | 0 | 16 | 26
| PP |  | Termoizolační trubice z pěnového polyetylenu; vnitřní průměr 28 mm; tloušťka 25 mm | [14 empty] | PP | 2
14 | K | 73399011R | Termoizolační trubice z pěnového polyetylenu; vnitřní průměr 35 mm; tloušťka 25 mm | m | 7 |  | 0 |  |  | základní |  | 0 | 0 | 0 | 0 | 0 | 16 | K | 2 | ROZPOCET | 0 | 0 | 0 | 0 | 0 | 1 | 0 | 16 | 28
| PP |  | Termoizolační trubice z pěnového polyetylenu; vnitřní průměr 35 mm; tloušťka 25 mm | [14 empty] | PP | 2
| D | 735 | Otopná tělesa a připojení |  |  |  | 0 |  |  |  |  | 0 |  | 0 |  | 0 | 2 | D | 1 | ROZPOCET | [6 empty] | 0
15 | K | 73599001R | Deskové otopné těleso 11 VK 500/400 (White RAL 9016) | ks | 1 |  | 0 |  |  | základní |  | 0 | 0 | 0 | 0 | 0 | 16 | K | 2 | ROZPOCET | 0 | 0 | 0 | 0 | 0 | 1 | 0 | 16 | 30
| PP |  | Deskové otopné těleso 11 VK 500/400 (White RAL 9016) | [14 empty] | PP | 2
16 | K | 73599002R | Deskové otopné těleso 11 VK 600/500 (White RAL 9016) | ks | 1 |  | 0 |  |  | základní |  | 0 | 0 | 0 | 0 | 0 | 16 | K | 2 | ROZPOCET | 0 | 0 | 0 | 0 | 0 | 1 | 0 | 16 | 32
| PP |  | Deskové otopné těleso 11 VK 600/500 (White RAL 9016) | [14 empty] | PP | 2
17 | K | 73599003R | Deskové otopné těleso 11 VK 600/600 (White RAL 9016) | ks | 1 |  | 0 |  |  | základní |  | 0 | 0 | 0 | 0 | 0 | 16 | K | 2 | ROZPOCET | 0 | 0 | 0 | 0 | 0 | 1 | 0 | 16 | 34
| PP |  | Deskové otopné těleso 11 VK 600/600 (White RAL 9016) | [14 empty] | PP | 2
18 | K | 73599004R | Deskové otopné těleso 11 VK 600/800 (White RAL 9016) | ks | 3 |  | 0 |  |  | základní |  | 0 | 0 | 0 | 0 | 0 | 16 | K | 2 | ROZPOCET | 0 | 0 | 0 | 0 | 0 | 1 | 0 | 16 | 36
| PP |  | Deskové otopné těleso 11 VK 600/800 (White RAL 9016) | [14 empty] | PP | 2
19 | K | 73599005R | Deskové otopné těleso 21 VK 600/1000 (White RAL 9016) | ks | 1 |  | 0 |  |  | základní |  | 0 | 0 | 0 | 0 | 0 | 16 | K | 2 | ROZPOCET | 0 | 0 | 0 | 0 | 0 | 1 | 0 | 16 | 38
| PP |  | Deskové otopné těleso 21 VK 600/1000 (White RAL 9016) | [14 empty] | PP | 2
20 | K | 73599006R | Deskové otopné těleso 21 VK 900/1200 (White RAL 9016) | ks | 8 |  | 0 |  |  | základní |  | 0 | 0 | 0 | 0 | 0 | 16 | K | 2 | ROZPOCET | 0 | 0 | 0 | 0 | 0 | 1 | 0 | 16 | 40
| PP |  | Deskové otopné těleso 21 VK 900/1200 (White RAL 9016) | [14 empty] | PP | 2
21 | K | 73599007R | Šroubení VK rohové 1/2" x 18 | ks | 15 |  | 0 |  |  | základní |  | 0 | 0 | 0 | 0 | 0 | 16 | K | 2 | ROZPOCET | 0 | 0 | 0 | 0 | 0 | 1 | 0 | 16 | 42
| PP |  | Šroubení VK rohové 1/2" x 18 | [14 empty] | PP | 2
22 | K | 73599008R | Adaptér pro měděné trubky (M 18) 15 | ks | 30 |  | 0 |  |  | základní |  | 0 | 0 | 0 | 0 | 0 | 16 | K | 2 | ROZPOCET | 0 | 0 | 0 | 0 | 0 | 1 | 0 | 16 | 44
| PP |  | Adaptér pro měděné trubky (M 18) 15 | [14 empty] | PP | 2
| D | OST | Ostatní |  |  |  | 0 |  |  |  |  | 0 |  | 0 |  | 0 | 4 | D | 0 | ROZPOCET | [6 empty] | 0
23 | K | OST-0001 | Připojení na stávající OS ve vedlejším objektu | kpl | 1 |  | 0 |  |  | základní |  | 0 | 0 | 0 | 0 | 0 | 262144 | K | 1 | ROZPOCET | 0 | 0 | 0 | 0 | 0 | 1 | 0 | 262144 | 46
| PP |  | Připojení na stávající OS ve vedlejším objektu | [14 empty] | PP | 1
24 | K | OST-0002 | Doprava materiálu, přesun hmot, manipulace s topným zdrojem na místo určení | % |  |  | 0 |  |  | základní |  | 0 | 0 | 0 | 0 | 0 | 262144 | K | 1 | ROZPOCET | 0 | 0 | 0 | 0 | 0 | 1 | 0 | 262144 | 48
| PP |  | Doprava materiálu, přesun hmot, manipulace s topným zdrojem na místo určení | [14 empty] | PP | 1
25 | K | OST-0003 | Stavební přípomoci - vysekání drážek, osazenní potrubí, zahození a začištění drážek | kpl | 1 |  | 0 |  |  | základní |  | 0 | 0 | 0 | 0 | 0 | 262144 | K | 1 | ROZPOCET | 0 | 0 | 0 | 0 | 0 | 1 | 0 | 262144 | 50
| PP |  | Stavební přípomoci - vysekání drážek, osazenní potrubí, zahození a začištění drážek | [14 empty] | PP | 1
26 | K | OST-0004 | Napuštění soustavy | kpl | 1 |  | 0 |  |  | základní |  | 0 | 0 | 0 | 0 | 0 | 262144 | K | 1 | ROZPOCET | 0 | 0 | 0 | 0 | 0 | 1 | 0 | 262144 | 52
| PP |  | Napuštění soustavy | [14 empty] | PP | 1
27 | K | OST-0005 | Proplach soustavy | kpl | 1 |  | 0 |  |  | základní |  | 0 | 0 | 0 | 0 | 0 | 262144 | K | 1 | ROZPOCET | 0 | 0 | 0 | 0 | 0 | 1 | 0 | 262144 | 54
| PP |  | Proplach soustavy | [14 empty] | PP | 1
28 | K | OST-0006 | Zaregulování soustavy | kpl | 1 |  | 0 |  |  | základní |  | 0 | 0 | 0 | 0 | 0 | 262144 | K | 1 | ROZPOCET | 0 | 0 | 0 | 0 | 0 | 1 | 0 | 262144 | 56
| PP |  | Zaregulování soustavy | [14 empty] | PP | 1
29 | K | OST-0007 | Uvedení otopné soustavy do provozu | kpl | 1 |  | 0 |  |  | základní |  | 0 | 0 | 0 | 0 | 0 | 262144 | K | 1 | ROZPOCET | 0 | 0 | 0 | 0 | 0 | 1 | 0 | 262144 | 58
| PP |  | Uvedení otopné soustavy do provozu | [14 empty] | PP | 1
30 | K | OST-0008 | Montážní a těsnící materiál | kpl | 1 |  | 0 |  |  | základní |  | 0 | 0 | 0 | 0 | 0 | 262144 | K | 1 | ROZPOCET | 0 | 0 | 0 | 0 | 0 | 1 | 0 | 262144 | 60
| PP |  | Montážní a těsnící materiál | [14 empty] | PP | 1
31 | K | OST-0009 | Topná zkouška | hod | 72 |  | 0 |  |  | základní |  | 0 | 0 | 0 | 0 | 0 | 262144 | K | 1 | ROZPOCET | 0 | 0 | 0 | 0 | 0 | 1 | 0 | 262144 | 62
| PP |  | Topná zkouška | [14 empty] | PP | 1
32 | K | OST-0010 | Tlaková zkouška | hod | 48 |  | 0 |  |  | základní |  | 0 | 0 | 0 | 0 | 0 | 262144 | K | 1 | ROZPOCET | 0 | 0 | 0 | 0 | 0 | 1 | 0 | 262144 | 64
| PP |  | Tlaková zkouška | [14 empty] | PP | 1
33 | K | OST-0011 | Koordinační činnost | kpl | 1 |  | 0 |  |  | základní |  | 0 | 0 | 0 | 0 | 0 | 262144 | K | 1 | ROZPOCET | 0 | 0 | 0 | 0 | 0 | 1 | 0 | 262144 | 66
| PP |  | Koordinační činnost | [14 empty] | PP | 1

## 02.04 - D.1.4 - Vzduchote...
{610da265-4160-412d-8180-a01e29d040d4}
2
| KRYCÍ LIST SOUPISU PRACÍ | [7 empty] | v --- níže se nacházejí doplnkové a pomocné údaje k sestavám --- v | [8 empty] | False
Stavba:
Svařovna SOU Hluboš - odloučené prac. Dobříš
Objekt:
02 - Stavební část
Soupis:
02.04 - D.1.4 - Vzduchotechnika
| KSO: |  |  |  |  | CC-CZ:
| Místo: |  | V Lipkách 194, 263 01 Dobříš |  |  | Datum: | 13. 9. 2022
| Zadavatel: |  |  |  |  | IČ:
|  | SOU Hluboš, Hluboš 178, 262 22 Hluboš |  |  |  | DIČ:
| Uchazeč: |  |  |  |  | IČ: | Vyplň údaj
|  | Vyplň údaj |  |  |  | DIČ: | Vyplň údaj
| Projektant: |  |  |  |  | IČ:
|  | MP technik spol. s r.o., Francouzská 149, Holýšov |  |  |  | DIČ:
| Zpracovatel: |  |  |  |  | IČ:
|  | Jakub Vilingr |  |  |  | DIČ:
Poznámka:
Soupis prací je sestaven s využitím Cenové soustavy ÚRS. Položky, které pochází z této cenové soustavy, jsou ve sloupci 'Cenová soustava' označeny popisem 'CS ÚRS' a úrovní příslušného kalendářního pololetí. Veškeré další informace vymezující popis a podmínky použití těchto položek z Cenové soustavy, které nejsou uvedeny přímo v soupisu prací, jsou neomezeně dálkově k dispozici na webu podminky.urs.cz.
| Cena bez DPH | [5 empty] | 0
|  |  | Základ daně |  |  | Sazba daně | Výše daně
| DPH | základní | 0 |  |  | 21% | 0
|  | snížená | 0 |  |  | 15% | 0
|  | zákl. přenesená | 0 |  |  | 21% | 0
|  | sníž. přenesená | 0 |  |  | 15% | 0
|  | nulová | 0 |  |  | 0% | 0
| Cena s DPH |  |  | v | CZK |  | 0
REKAPITULACE ČLENĚNÍ SOUPISU PRACÍ
Stavba:
Svařovna SOU Hluboš - odloučené prac. Dobříš
Objekt:
02 - Stavební část
Soupis:
02.04 - D.1.4 - Vzduchotechnika
Místo: |  |  | V Lipkách 194, 263 01 Dobříš |  |  | Datum: | 13. 9. 2022
Zadavatel: |  |  | SOU Hluboš, Hluboš 178, 262 22 Hluboš |  |  | Projektant: | MP technik spol. s r.o., Francouzská 149, Holýšov
Uchazeč: |  |  | Vyplň údaj |  |  | Zpracovatel: | Jakub Vilingr
Kód dílu - Popis | [6 empty] | Cena celkem [CZK]
Náklady stavby celkem | [6 empty] | 0 | [11 empty] | -1
| PSV - Práce a dodávky PSV | [5 empty] | 0
| 751 - Vzduchotechnika | [5 empty] | 0
| 751-01 - VENTILÁTORY | [5 empty] | 0
| 751-02 - ODSÁVACÍ A FILTRAČNÍ SYSTÉM | [5 empty] | 0
| 751-03 - POTRUBÍ | [5 empty] | 0
| 751-04 - POTRUBNÍ ELEMENTY | [5 empty] | 0
| 751-05 - DISTRIBUČNÍ ELEMENTY | [5 empty] | 0
| OST - OSTATNÍ | [5 empty] | 0
SOUPIS PRACÍ
Stavba:
Svařovna SOU Hluboš - odloučené prac. Dobříš
Objekt:
02 - Stavební část
Soupis:
02.04 - D.1.4 - Vzduchotechnika
Místo: |  |  | V Lipkách 194, 263 01 Dobříš |  |  | Datum: | 13. 9. 2022
Zadavatel: |  |  | SOU Hluboš, Hluboš 178, 262 22 Hluboš |  |  | Projektant: | MP technik spol. s r.o., Francouzská 149, Holýšov
Uchazeč: |  |  | Vyplň údaj |  |  | Zpracovatel: | Jakub Vilingr
PČ | Typ | Kód | Popis | MJ | Množství | J.cena [CZK] | Cena celkem [CZK] | Cenová soustava |  | DPH | J. Nh [h] | Nh celkem [h] | J. hmotnost [t] | Hmotnost celkem [t] | J. suť [t] | Suť Celkem [t]
Náklady soupisu celkem | [6 empty] | 0 |  |  |  |  | 0 |  | 0 |  | 0 |  | D | -1 | [7 empty] | 0
| D | PSV | Práce a dodávky PSV |  |  |  | 0 |  |  |  |  | 0 |  | 0 |  | 0 | 2 | D | 0 | ROZPOCET | [6 empty] | 0
| D | 751 | Vzduchotechnika |  |  |  | 0 |  |  |  |  | 0 |  | 0 |  | 0 | 2 | D | 1 | ROZPOCET | [6 empty] | 0
| D | 751-01 | VENTILÁTORY |  |  |  | 0 |  |  |  |  | 0 |  | 0 |  | 0 | 1 | D | 1 | ROZPOCET | [6 empty] | 0
1 | K | 75199001R | Malý radiální ventilítor do kruhového potrubí 100 m3/h (dp=100 Pa); připojení 100 mm | ks | 2 |  | 0 |  |  | základní |  | 0 | 0 | 0 | 0 | 0 | 16 | K | 2 | ROZPOCET | 0 | 0 | 0 | 0 | 0 | 1 | 0 | 16 | 2
| PP |  | Malý radiální ventilítor do kruhového potrubí 100 m3/h (dp=100 Pa); připojení 100 mm | [14 empty] | PP | 2
| D | 751-02 | ODSÁVACÍ A FILTRAČNÍ SYSTÉM |  |  |  | 0 |  |  |  |  | 0 |  | 0 |  | 0 | 1 | D | 1 | ROZPOCET | [6 empty] | 0
2 | K | 75199002R | Odsávací systém s integrovaným ventilátorem, automatickým odčišťováním filtrů závislém na prachovém zatížení, řídícím systémem a filtračními patronami s PTFE-membránou | ks | 1 |  | 0 |  |  | základní |  | 0 | 0 | 0 | 0 | 0 | 16 | K | 2 | ROZPOCET | 0 | 0 | 0 | 0 | 0 | 1 | 0 | 16 | 4
| PP |  | Odsávací systém s integrovaným ventilátorem, automatickým odčišťováním filtrů závislém na prachovém zatížení, řídícím systémem a filtračními patronami s PTFE-membránou | [14 empty] | PP | 2
| P |  | Poznámka k položce: Odsávací systém s integrovaným ventilátorem, automatickým odčišťováním filtrů závislém na prachovém zatížení, řídícím systémem a filtračními patronami s PTFE-membránou Venkovní provedení: * externí terminál s dotykovým displejem k připojení v blízkosti pracovního místa nebo v kanceláři mistra výroby včetně kabelu v délce 25m Stupeň filtrace: 1, Druh filtrace: odčišťování filtrů, Způsob odčišťování: rotační dýza, Filtrační plocha: 20 m², Počet filtračních patron: 9, Filtrační plocha celkem: 180 m², Typ filtru: Filtrační patrona, Filtrační materiál : ePTFE-membrána, Stupeň odlučivosti : > 99,99 %, Třída prachu: M, Odsávací výkon: 9.000 - 12.960 m³/h Podtlak: 2.250 - 1.500 Pa Výkon motoru: 11 kW Připojovací napětí: 3 x 400 V / 50 Hz Jmenovitý proud: 20,6 A Hladina hluku: 65 dB (A) Typ ventilátoru : radiální ventilátor, poháněný Stlačený vzduch : 5 -6 bar, čistý, suchý, zbavený oleje Výstup vzdušniny: 710 mm Vstup vzdušniny : 560 mm Objem prachové nádoby: 192 L Rozměry (ŠxHl.xV) 2.826 x 1.864 x 2.670 mm | [14 empty] | P | 2
3 | K | 75199003R | Ochranná střecha, doplňkové vybavení s vnější povrchovou úpravou pro uvedenou filtrační jednotku | KS | 1 |  | 0 |  |  | základní |  | 0 | 0 | 0 | 0 | 0 | 16 | K | 2 | ROZPOCET | 0 | 0 | 0 | 0 | 0 | 1 | 0 | 16 | 6
| PP |  | Ochranná střecha, doplňkové vybavení s vnější povrchovou úpravou pro uvedenou filtrační jednotku | [14 empty] | PP | 2
4 | K | 75199004R | Montážní práce včetně oživení zařízení, zaškolení obsluhy a předání zařízení do provozu za uvedenou cenu. | ks | 1 |  | 0 |  |  | základní |  | 0 | 0 | 0 | 0 | 0 | 16 | K | 2 | ROZPOCET | 0 | 0 | 0 | 0 | 0 | 1 | 0 | 16 | 8
| PP |  | Montážní práce včetně oživení zařízení, zaškolení obsluhy a předání zařízení do provozu za uvedenou cenu. | [14 empty] | PP | 2
5 | K | 75199005R | Paušální cena za balení, pojištění a přepravu | ks | 1 |  | 0 |  |  | základní |  | 0 | 0 | 0 | 0 | 0 | 16 | K | 2 | ROZPOCET | 0 | 0 | 0 | 0 | 0 | 1 | 0 | 16 | 10
| PP |  | Paušální cena za balení, pojištění a přepravu | [14 empty] | PP | 2
6 | K | 75199006R | Svařovací stůl z lakované ocelové profilové konstrukce | ks | 6 |  | 0 |  |  | základní |  | 0 | 0 | 0 | 0 | 0 | 16 | K | 2 | ROZPOCET | 0 | 0 | 0 | 0 | 0 | 1 | 0 | 16 | 12
| PP |  | Svařovací stůl z lakované ocelové profilové konstrukce | [14 empty] | PP | 2
| P |  | Poznámka k položce: Svařovací stůl z lakované ocelové profilové konstrukce. Oceloplechová pokládací plocha se šamotovými deskami pro plošné sváry, ocelový rošt pro hloubkové svařování. Pod pracovní plochou je vysouvací zásuvka na roštem propadlý odpad. Šíře desky: 900 mm Hloubka desky: 600 mm Výška stolu: 800 mm | [14 empty] | P | 2
7 | K | 75199007R | Flexibilní teleskopické odsávací rameno | ks | 6 |  | 0 |  |  | základní |  | 0 | 0 | 0 | 0 | 0 | 16 | K | 2 | ROZPOCET | 0 | 0 | 0 | 0 | 0 | 1 | 0 | 16 | 14
| PP |  | Flexibilní teleskopické odsávací rameno | [14 empty] | PP | 2
| P |  | Poznámka k položce: Flexibilní teleskopické odsávací rameno. Skládá se z teleskopického mechanizmu se závažím, který umožňuje s ramenem libovolně pohybovat v rozsahu akčního rádiusu, přičemž poloha zůstává vždy stabilizovaná v požadované poloze. Mechanizmus je opláštěn flexibilní hadicí, odsávací hubici s uzavírací klapkou je možno nastavit do libovolné pozice. Rameno je včetně nástěnné konzoly. Průměr ramene: 150 mm Délka ramene: 2,0 m | [14 empty] | P | 2
8 | K | 75199008R | Sada spojovacího materiálu pro uchycení výfukového potrubí DN 160 mm na výfukovou stranu ventilátoru, nebo konzolu odsávacího ramene. | ks | 6 |  | 0 |  |  | základní |  | 0 | 0 | 0 | 0 | 0 | 16 | K | 2 | ROZPOCET | 0 | 0 | 0 | 0 | 0 | 1 | 0 | 16 | 16
| PP |  | Sada spojovacího materiálu pro uchycení výfukového potrubí DN 160 mm na výfukovou stranu ventilátoru, nebo konzolu odsávacího ramene. | [14 empty] | PP | 2
9 | K | 75199009R | Odsávací stůl pro broušení a svařování | ks | 3 |  | 0 |  |  | základní |  | 0 | 0 | 0 | 0 | 0 | 16 | K | 2 | ROZPOCET | 0 | 0 | 0 | 0 | 0 | 1 | 0 | 16 | 18
| PP |  | Odsávací stůl pro broušení a svařování | [14 empty] | PP | 2
| P |  | Poznámka k položce: Odsávací stůl pro broušení a svařování. Vyroben z ocelového plechu s barevnou povrchovou úpravou. 2 odklápěcí bočnice (na požadavek vysunovací - pro sdružování jednotlivých stolů v jeden celek), zabezpečí broušení dlouhých dílů. Zadní odsávací stěna se štěrbinami s napojovacím nátrubkem na centrální potrubí. Ve spodní části sběrná prachová nádoba pro ruční vybírání hrubých nečistot. Pracovní plocha: 1.000 mm x 800 mm Výška celková: 1.650 mm Výška ods. stěny: 820 mm Pracovní výška: 800 mm od podl. Napojovací nátrubek: 250 mm | [14 empty] | P | 2
10 | K | 75199010R | Odlučovač jisker 250 mm | ks | 3 |  | 0 |  |  | základní |  | 0 | 0 | 0 | 0 | 0 | 16 | K | 2 | ROZPOCET | 0 | 0 | 0 | 0 | 0 | 1 | 0 | 16 | 20
| PP |  | Odlučovač jisker 250 mm | [14 empty] | PP | 2
11 | K | 75199011R | Sací a výfukové potrubí v předpokládaném množství pro napojení všech odsávaných míst na filtrační jednotku nebo ventilátor. Včetně všech tvarových, spojovacích a uchytávacích prvků. Cena je uvedena za sadu pro všechna odsávaná místa. | kpl | 1 |  | 0 |  |  | základní |  | 0 | 0 | 0 | 0 | 0 | 16 | K | 2 | ROZPOCET | 0 | 0 | 0 | 0 | 0 | 1 | 0 | 16 | 22
| PP |  | Sací a výfukové potrubí v předpokládaném množství pro napojení všech odsávaných míst na filtrační jednotku nebo ventilátor. Včetně všech tvarových, spojovacích a uchytávacích prvků. Cena je uvedena za sadu pro všechna odsávaná místa. | [14 empty] | PP | 2
| D | 751-03 | POTRUBÍ |  |  |  | 0 |  |  |  |  | 0 |  | 0 |  | 0 | 1 | D | 1 | ROZPOCET | [6 empty] | 0
12 | K | 75199012R | Potrubí SPIRO d100, 50% tvarovek | m | 11 |  | 0 |  |  | základní |  | 0 | 0 | 0 | 0 | 0 | 16 | K | 2 | ROZPOCET | 0 | 0 | 0 | 0 | 0 | 1 | 0 | 16 | 24
| PP |  | Potrubí SPIRO d100, 50% tvarovek | [14 empty] | PP | 2
13 | K | 75199013R | Potrubí SPIRO d125, 50% tvarovek | m | 6 |  | 0 |  |  | základní |  | 0 | 0 | 0 | 0 | 0 | 16 | K | 2 | ROZPOCET | 0 | 0 | 0 | 0 | 0 | 1 | 0 | 16 | 26
| PP |  | Potrubí SPIRO d125, 50% tvarovek | [14 empty] | PP | 2
14 | K | 75199014R | Potrubí SPIRO d160, 20% tvarovek | m | 7 |  | 0 |  |  | základní |  | 0 | 0 | 0 | 0 | 0 | 16 | K | 2 | ROZPOCET | 0 | 0 | 0 | 0 | 0 | 1 | 0 | 16 | 28
| PP |  | Potrubí SPIRO d160, 20% tvarovek | [14 empty] | PP | 2
15 | K | 75199015R | Potrubí SPIRO d250, 20% tvarovek | m | 19 |  | 0 |  |  | základní |  | 0 | 0 | 0 | 0 | 0 | 16 | K | 2 | ROZPOCET | 0 | 0 | 0 | 0 | 0 | 1 | 0 | 16 | 30
| PP |  | Potrubí SPIRO d250, 20% tvarovek | [14 empty] | PP | 2
16 | K | 75199016R | Potrubí SPIRO d315, 50% tvarovek | m | 1 |  | 0 |  |  | základní |  | 0 | 0 | 0 | 0 | 0 | 16 | K | 2 | ROZPOCET | 0 | 0 | 0 | 0 | 0 | 1 | 0 | 16 | 32
| PP |  | Potrubí SPIRO d315, 50% tvarovek | [14 empty] | PP | 2
17 | K | 75199017R | Potrubí SPIRO d355, 20% tvarovek | m | 24 |  | 0 |  |  | základní |  | 0 | 0 | 0 | 0 | 0 | 16 | K | 2 | ROZPOCET | 0 | 0 | 0 | 0 | 0 | 1 | 0 | 16 | 34
| PP |  | Potrubí SPIRO d355, 20% tvarovek | [14 empty] | PP | 2
18 | K | 75199018R | Potrubí SPIRO d400, 50% tvarovek | m | 4 |  | 0 |  |  | základní |  | 0 | 0 | 0 | 0 | 0 | 16 | K | 2 | ROZPOCET | 0 | 0 | 0 | 0 | 0 | 1 | 0 | 16 | 36
| PP |  | Potrubí SPIRO d400, 50% tvarovek | [14 empty] | PP | 2
19 | K | 75199019R | Potrubí SPIRO d500, 40% tvarovek | m | 14 |  | 0 |  |  | základní |  | 0 | 0 | 0 | 0 | 0 | 16 | K | 2 | ROZPOCET | 0 | 0 | 0 | 0 | 0 | 1 | 0 | 16 | 38
| PP |  | Potrubí SPIRO d500, 40% tvarovek | [14 empty] | PP | 2
20 | K | 75199020R | Potrubí SPIRO d560, 40% tvarovek | m | 14 |  | 0 |  |  | základní |  | 0 | 0 | 0 | 0 | 0 | 16 | K | 2 | ROZPOCET | 0 | 0 | 0 | 0 | 0 | 1 | 0 | 16 | 40
| PP |  | Potrubí SPIRO d560, 40% tvarovek | [14 empty] | PP | 2
21 | K | 75199021R | Potrubí SPIRO d710, 50% tvarovek | m | 12 |  | 0 |  |  | základní |  | 0 | 0 | 0 | 0 | 0 | 16 | K | 2 | ROZPOCET | 0 | 0 | 0 | 0 | 0 | 1 | 0 | 16 | 42
| PP |  | Potrubí SPIRO d710, 50% tvarovek | [14 empty] | PP | 2
22 | K | 75199022R | Flexo potrubí SONOFLEX d160 mm | m | 5 |  | 0 |  |  | základní |  | 0 | 0 | 0 | 0 | 0 | 16 | K | 2 | ROZPOCET | 0 | 0 | 0 | 0 | 0 | 1 | 0 | 16 | 44
| PP |  | Flexo potrubí SONOFLEX d160 mm | [14 empty] | PP | 2
23 | K | 75199023R | Izolační návlek na potrubí ze skelného vlákna obaleného hliníkovou fólií; d125 mm; tl. izolace 25 mm | m | 2 |  | 0 |  |  | základní |  | 0 | 0 | 0 | 0 | 0 | 16 | K | 2 | ROZPOCET | 0 | 0 | 0 | 0 | 0 | 1 | 0 | 16 | 46
| PP |  | Izolační návlek na potrubí ze skelného vlákna obaleného hliníkovou fólií; d125 mm; tl. izolace 25 mm | [14 empty] | PP | 2
| D | 751-04 | POTRUBNÍ ELEMENTY |  |  |  | 0 |  |  |  |  | 0 |  | 0 |  | 0 | 1 | D | 1 | ROZPOCET | [6 empty] | 0
24 | K | 75199024R | Protidešťová stříška na spiro potrubí d125 mm | ks | 1 |  | 0 |  |  | základní |  | 0 | 0 | 0 | 0 | 0 | 16 | K | 2 | ROZPOCET | 0 | 0 | 0 | 0 | 0 | 1 | 0 | 16 | 48
| PP |  | Protidešťová stříška na spiro potrubí d125 mm | [14 empty] | PP | 2
25 | K | 75199025R | Zpětná klapka d100 mm | ks | 2 |  | 0 |  |  | základní |  | 0 | 0 | 0 | 0 | 0 | 16 | K | 2 | ROZPOCET | 0 | 0 | 0 | 0 | 0 | 1 | 0 | 16 | 50
| PP |  | Zpětná klapka d100 mm | [14 empty] | PP | 2
26 | K | 75199026R | Škrtící klapka d125 mm | ks | 1 |  | 0 |  |  | základní |  | 0 | 0 | 0 | 0 | 0 | 16 | K | 2 | ROZPOCET | 0 | 0 | 0 | 0 | 0 | 1 | 0 | 16 | 52
| PP |  | Škrtící klapka d125 mm | [14 empty] | PP | 2
27 | K | 75199027R | Škrtící klapka d160 mm | ks | 6 |  | 0 |  |  | základní |  | 0 | 0 | 0 | 0 | 0 | 16 | K | 2 | ROZPOCET | 0 | 0 | 0 | 0 | 0 | 1 | 0 | 16 | 54
| PP |  | Škrtící klapka d160 mm | [14 empty] | PP | 2
28 | K | 75199028R | Škrtící klapka d250 mm | ks | 3 |  | 0 |  |  | základní |  | 0 | 0 | 0 | 0 | 0 | 16 | K | 2 | ROZPOCET | 0 | 0 | 0 | 0 | 0 | 1 | 0 | 16 | 56
| PP |  | Škrtící klapka d250 mm | [14 empty] | PP | 2
29 | K | 75199029R | Škrtící klapka d355 mm | ks | 1 |  | 0 |  |  | základní |  | 0 | 0 | 0 | 0 | 0 | 16 | K | 2 | ROZPOCET | 0 | 0 | 0 | 0 | 0 | 1 | 0 | 16 | 58
| PP |  | Škrtící klapka d355 mm | [14 empty] | PP | 2
30 | K | 75199030R | Škrtící klapka d400 mm | ks | 1 |  | 0 |  |  | základní |  | 0 | 0 | 0 | 0 | 0 | 16 | K | 2 | ROZPOCET | 0 | 0 | 0 | 0 | 0 | 1 | 0 | 16 | 60
| PP |  | Škrtící klapka d400 mm | [14 empty] | PP | 2
31 | K | 75199031R | Škrtící klapka d500 mm | ks | 2 |  | 0 |  |  | základní |  | 0 | 0 | 0 | 0 | 0 | 16 | K | 2 | ROZPOCET | 0 | 0 | 0 | 0 | 0 | 1 | 0 | 16 | 62
| PP |  | Škrtící klapka d500 mm | [14 empty] | PP | 2
32 | K | 75199032R | Připojení pružné vložky d100 mm k radiálnímu ventilátoru | ks | 2 |  | 0 |  |  | základní |  | 0 | 0 | 0 | 0 | 0 | 16 | K | 2 | ROZPOCET | 0 | 0 | 0 | 0 | 0 | 1 | 0 | 16 | 64
| PP |  | Připojení pružné vložky d100 mm k radiálnímu ventilátoru | [14 empty] | PP | 2
| D | 751-05 | DISTRIBUČNÍ ELEMENTY |  |  |  | 0 |  |  |  |  | 0 |  | 0 |  | 0 | 1 | D | 1 | ROZPOCET | [6 empty] | 0
33 | K | 75199033R | Talířový ventil odvodní d100 mm vč. motážního příslušenství | ks | 4 |  | 0 |  |  | základní |  | 0 | 0 | 0 | 0 | 0 | 16 | K | 2 | ROZPOCET | 0 | 0 | 0 | 0 | 0 | 1 | 0 | 16 | 66
| PP |  | Talířový ventil odvodní d100 mm vč. motážního příslušenství | [14 empty] | PP | 2
| D | OST | OSTATNÍ |  |  |  | 0 |  |  |  |  | 0 |  | 0 |  | 0 | 4 | D | 0 | ROZPOCET | [6 empty] | 0
34 | K | OST-0020 | Beštonový základ pod odsávací jednotku v exteriéru | kpl | 1 |  | 0 |  |  | základní |  | 0 | 0 | 0 | 0 | 0 | 262144 | K | 1 | ROZPOCET | 0 | 0 | 0 | 0 | 0 | 1 | 0 | 262144 | 68
| PP |  | Beštonový základ pod odsávací jednotku v exteriéru | [14 empty] | PP | 1
35 | K | OST-0021 | Pomocné ocelové konstrukce a závěsy | kpl | 1 |  | 0 |  |  | základní |  | 0 | 0 | 0 | 0 | 0 | 262144 | K | 1 | ROZPOCET | 0 | 0 | 0 | 0 | 0 | 1 | 0 | 262144 | 70
| PP |  | Pomocné ocelové konstrukce a závěsy | [14 empty] | PP | 1
36 | K | OST-0022 | Doprava a přesun hmot | % |  |  | 0 |  |  | základní |  | 0 | 0 | 0 | 0 | 0 | 262144 | K | 1 | ROZPOCET | 0 | 0 | 0 | 0 | 0 | 1 | 0 | 262144 | 72
| PP |  | Doprava a přesun hmot | [14 empty] | PP | 1
37 | K | OST-0023 | Montážní a těsnící materiál | kpl | 1 |  | 0 |  |  | základní |  | 0 | 0 | 0 | 0 | 0 | 262144 | K | 1 | ROZPOCET | 0 | 0 | 0 | 0 | 0 | 1 | 0 | 262144 | 74
| PP |  | Montážní a těsnící materiál | [14 empty] | PP | 1
38 | K | OST-0024 | Uvedení do provozu | kpl | 1 |  | 0 |  |  | základní |  | 0 | 0 | 0 | 0 | 0 | 262144 | K | 1 | ROZPOCET | 0 | 0 | 0 | 0 | 0 | 1 | 0 | 262144 | 76
| PP |  | Uvedení do provozu | [14 empty] | PP | 1
39 | K | OST-0025 | Zaregulování soustavy | kpl | 1 |  | 0 |  |  | základní |  | 0 | 0 | 0 | 0 | 0 | 262144 | K | 1 | ROZPOCET | 0 | 0 | 0 | 0 | 0 | 1 | 0 | 262144 | 78
| PP |  | Zaregulování soustavy | [14 empty] | PP | 1
40 | K | OST-0026 | Stavební přípomoci - vysekání drážek, osazenní potrubí, zahození a začištění drážek | kpl | 1 |  | 0 |  |  | základní |  | 0 | 0 | 0 | 0 | 0 | 262144 | K | 1 | ROZPOCET | 0 | 0 | 0 | 0 | 0 | 1 | 0 | 262144 | 80
| PP |  | Stavební přípomoci - vysekání drážek, osazenní potrubí, zahození a začištění drážek | [14 empty] | PP | 1
41 | K | OST-0027 | Koordinační činnost | kpl | 1 |  | 0 |  |  | základní |  | 0 | 0 | 0 | 0 | 0 | 262144 | K | 1 | ROZPOCET | 0 | 0 | 0 | 0 | 0 | 1 | 0 | 262144 | 82
| PP |  | Koordinační činnost | [14 empty] | PP | 1

## 02.05 - D.1.4 - Vodovod
{5b61a97b-9464-4037-8b84-0402d744b8c4}
2
| KRYCÍ LIST SOUPISU PRACÍ | [7 empty] | v --- níže se nacházejí doplnkové a pomocné údaje k sestavám --- v | [8 empty] | False
Stavba:
Svařovna SOU Hluboš - odloučené prac. Dobříš
Objekt:
02 - Stavební část
Soupis:
02.05 - D.1.4 - Vodovod
| KSO: |  |  |  |  | CC-CZ:
| Místo: |  | V Lipkách 194, 263 01 Dobříš |  |  | Datum: | 13. 9. 2022
| Zadavatel: |  |  |  |  | IČ:
|  | SOU Hluboš, Hluboš 178, 262 22 Hluboš |  |  |  | DIČ:
| Uchazeč: |  |  |  |  | IČ: | Vyplň údaj
|  | Vyplň údaj |  |  |  | DIČ: | Vyplň údaj
| Projektant: |  |  |  |  | IČ:
|  | MP technik spol. s r.o., Francouzská 149, Holýšov |  |  |  | DIČ:
| Zpracovatel: |  |  |  |  | IČ:
|  | Jakub Vilingr |  |  |  | DIČ:
Poznámka:
Soupis prací je sestaven s využitím Cenové soustavy ÚRS. Položky, které pochází z této cenové soustavy, jsou ve sloupci 'Cenová soustava' označeny popisem 'CS ÚRS' a úrovní příslušného kalendářního pololetí. Veškeré další informace vymezující popis a podmínky použití těchto položek z Cenové soustavy, které nejsou uvedeny přímo v soupisu prací, jsou neomezeně dálkově k dispozici na webu podminky.urs.cz.
| Cena bez DPH | [5 empty] | 0
|  |  | Základ daně |  |  | Sazba daně | Výše daně
| DPH | základní | 0 |  |  | 21% | 0
|  | snížená | 0 |  |  | 15% | 0
|  | zákl. přenesená | 0 |  |  | 21% | 0
|  | sníž. přenesená | 0 |  |  | 15% | 0
|  | nulová | 0 |  |  | 0% | 0
| Cena s DPH |  |  | v | CZK |  | 0
REKAPITULACE ČLENĚNÍ SOUPISU PRACÍ
Stavba:
Svařovna SOU Hluboš - odloučené prac. Dobříš
Objekt:
02 - Stavební část
Soupis:
02.05 - D.1.4 - Vodovod
Místo: |  |  | V Lipkách 194, 263 01 Dobříš |  |  | Datum: | 13. 9. 2022
Zadavatel: |  |  | SOU Hluboš, Hluboš 178, 262 22 Hluboš |  |  | Projektant: | MP technik spol. s r.o., Francouzská 149, Holýšov
Uchazeč: |  |  | Vyplň údaj |  |  | Zpracovatel: | Jakub Vilingr
Kód dílu - Popis | [6 empty] | Cena celkem [CZK]
Náklady stavby celkem | [6 empty] | 0 | [11 empty] | -1
| HSV - Práce a dodávky HSV | [5 empty] | 0
| 87 - POTRUBÍ VENKOVNÍHO VODOVODU | [5 empty] | 0
| PSV - Práce a dodávky PSV | [5 empty] | 0
| 734 - ZAŘÍZENÍ A ARMATURY | [5 empty] | 0
| 725 - ZAŘIZOVACÍ PŘEDMĚTY | [5 empty] | 0
| 722 - POTRUBÍ | [5 empty] | 0
| OST - OSTATNÍ | [5 empty] | 0
SOUPIS PRACÍ
Stavba:
Svařovna SOU Hluboš - odloučené prac. Dobříš
Objekt:
02 - Stavební část
Soupis:
02.05 - D.1.4 - Vodovod
Místo: |  |  | V Lipkách 194, 263 01 Dobříš |  |  | Datum: | 13. 9. 2022
Zadavatel: |  |  | SOU Hluboš, Hluboš 178, 262 22 Hluboš |  |  | Projektant: | MP technik spol. s r.o., Francouzská 149, Holýšov
Uchazeč: |  |  | Vyplň údaj |  |  | Zpracovatel: | Jakub Vilingr
PČ | Typ | Kód | Popis | MJ | Množství | J.cena [CZK] | Cena celkem [CZK] | Cenová soustava |  | DPH | J. Nh [h] | Nh celkem [h] | J. hmotnost [t] | Hmotnost celkem [t] | J. suť [t] | Suť Celkem [t]
Náklady soupisu celkem | [6 empty] | 0 |  |  |  |  | 0 |  | 0 |  | 0 |  | D | -1 | [7 empty] | 0
| D | HSV | Práce a dodávky HSV |  |  |  | 0 |  |  |  |  | 0 |  | 0 |  | 0 | 1 | D | 0 | ROZPOCET | [6 empty] | 0
| D | 87 | POTRUBÍ VENKOVNÍHO VODOVODU |  |  |  | 0 |  |  |  |  | 0 |  | 0 |  | 0 | 1 | D | 1 | ROZPOCET | [6 empty] | 0
1 | K | 87199001R | Trubka pro instalaci pitné vody HDPE PE 100, SDR11, d32x3,0; vč. spojů a tvarovek | m | 25 |  | 0 |  |  | základní |  | 0 | 0 | 0 | 0 | 0 | 4 | K | 2 | ROZPOCET | 0 | 0 | 0 | 0 | 0 | 1 | 0 | 4 | 2
| PP |  | Trubka pro instalaci pitné vody HDPE PE 100, SDR11, d32x3,0; vč. spojů a tvarovek | [14 empty] | PP | 2
| D | PSV | Práce a dodávky PSV |  |  |  | 0 |  |  |  |  | 0 |  | 0 |  | 0 | 2 | D | 0 | ROZPOCET | [6 empty] | 0
| D | 734 | ZAŘÍZENÍ A ARMATURY |  |  |  | 0 |  |  |  |  | 0 |  | 0 |  | 0 | 2 | D | 1 | ROZPOCET | [6 empty] | 0
2 | K | 73499001R | Uhlíkový vodní filtr DN25 | ks | 1 |  | 0 |  |  | základní |  | 0 | 0 | 0 | 0 | 0 | 16 | K | 2 | ROZPOCET | 0 | 0 | 0 | 0 | 0 | 1 | 0 | 16 | 4
| PP |  | Uhlíkový vodní filtr DN25 | [14 empty] | PP | 2
3 | K | 73499002R | Průtokový ohřívač tlakový; 6,5 kW (400V/50Hz) | ks | 1 |  | 0 |  |  | základní |  | 0 | 0 | 0 | 0 | 0 | 16 | K | 2 | ROZPOCET | 0 | 0 | 0 | 0 | 0 | 1 | 0 | 16 | 6
| PP |  | Průtokový ohřívač tlakový; 6,5 kW (400V/50Hz) | [14 empty] | PP | 2
4 | K | 73499003R | Průtokový ohřívač tlakový; 4,4 kW (400V/50Hz) | ks | 2 |  | 0 |  |  | základní |  | 0 | 0 | 0 | 0 | 0 | 16 | K | 2 | ROZPOCET | 0 | 0 | 0 | 0 | 0 | 1 | 0 | 16 | 8
| PP |  | Průtokový ohřívač tlakový; 4,4 kW (400V/50Hz) | [14 empty] | PP | 2
5 | K | 73499004R | Pojistný ventil k průtokovému ohřívači 1/2", 6 bar | ks | 3 |  | 0 |  |  | základní |  | 0 | 0 | 0 | 0 | 0 | 16 | K | 2 | ROZPOCET | 0 | 0 | 0 | 0 | 0 | 1 | 0 | 16 | 10
| PP |  | Pojistný ventil k průtokovému ohřívači 1/2", 6 bar | [14 empty] | PP | 2
6 | K | 73499005R | Kulový kohout 1" | ks | 2 |  | 0 |  |  | základní |  | 0 | 0 | 0 | 0 | 0 | 16 | K | 2 | ROZPOCET | 0 | 0 | 0 | 0 | 0 | 1 | 0 | 16 | 12
| PP |  | Kulový kohout 1" | [14 empty] | PP | 2
7 | K | 73499006R | Vypouštěcí ventil 1/2" | ks | 1 |  | 0 |  |  | základní |  | 0 | 0 | 0 | 0 | 0 | 16 | K | 2 | ROZPOCET | 0 | 0 | 0 | 0 | 0 | 1 | 0 | 16 | 14
| PP |  | Vypouštěcí ventil 1/2" | [14 empty] | PP | 2
8 | K | 73499007R | Vypouštěcí ventil 3/8" | ks | 1 |  | 0 |  |  | základní |  | 0 | 0 | 0 | 0 | 0 | 16 | K | 2 | ROZPOCET | 0 | 0 | 0 | 0 | 0 | 1 | 0 | 16 | 16
| PP |  | Vypouštěcí ventil 3/8" | [14 empty] | PP | 2
| D | 725 | ZAŘIZOVACÍ PŘEDMĚTY |  |  |  | 0 |  |  |  |  | 0 |  | 0 |  | 0 | 2 | D | 1 | ROZPOCET | [6 empty] | 0
9 | K | 72599001R | Baterie umyvadlová stojánková, vč připojovacích flexi hadic a montážního příslušenství | ks | 4 |  | 0 |  |  | základní |  | 0 | 0 | 0 | 0 | 0 | 16 | K | 2 | ROZPOCET | 0 | 0 | 0 | 0 | 0 | 1 | 0 | 16 | 18
| PP |  | Baterie umyvadlová stojánková, vč připojovacích flexi hadic a montážního příslušenství | [14 empty] | PP | 2
10 | K | 72599002R | Rohový ventil 1/2"x3/8" (umyvadlo) | ks | 8 |  | 0 |  |  | základní |  | 0 | 0 | 0 | 0 | 0 | 16 | K | 2 | ROZPOCET | 0 | 0 | 0 | 0 | 0 | 1 | 0 | 16 | 20
| PP |  | Rohový ventil 1/2"x3/8" (umyvadlo) | [14 empty] | PP | 2
| D | 722 | POTRUBÍ |  |  |  | 0 |  |  |  |  | 0 |  | 0 |  | 0 | 2 | D | 1 | ROZPOCET | [6 empty] | 0
11 | K | 72299001R | Trubka pro instalaci pitné vody PP-RCT SDR 7,4 20x2,8mm, včetně kolen, redukcí, T-kusů; se svařovanými spoji | m | 13 |  | 0 |  |  | základní |  | 0 | 0 | 0 | 0 | 0 | 16 | K | 2 | ROZPOCET | 0 | 0 | 0 | 0 | 0 | 1 | 0 | 16 | 22
| PP |  | Trubka pro instalaci pitné vody PP-RCT SDR 7,4 20x2,8mm, včetně kolen, redukcí, T-kusů; se svařovanými spoji | [14 empty] | PP | 2
12 | K | 72299002R | Trubka pro instalaci pitné vody PP-RCT SDR 7,4 25x3,5mm, včetně kolen, redukcí, T-kusů; se svařovanými spoji | m | 5 |  | 0 |  |  | základní |  | 0 | 0 | 0 | 0 | 0 | 16 | K | 2 | ROZPOCET | 0 | 0 | 0 | 0 | 0 | 1 | 0 | 16 | 24
| PP |  | Trubka pro instalaci pitné vody PP-RCT SDR 7,4 25x3,5mm, včetně kolen, redukcí, T-kusů; se svařovanými spoji | [14 empty] | PP | 2
13 | K | 72299003R | Trubka pro instalaci pitné vody PP-RCT SDR 7,4 32x4,4mm, včetně kolen, redukcí, T-kusů; se svařovanými spoji | m | 5 |  | 0 |  |  | základní |  | 0 | 0 | 0 | 0 | 0 | 16 | K | 2 | ROZPOCET | 0 | 0 | 0 | 0 | 0 | 1 | 0 | 16 | 26
| PP |  | Trubka pro instalaci pitné vody PP-RCT SDR 7,4 32x4,4mm, včetně kolen, redukcí, T-kusů; se svařovanými spoji | [14 empty] | PP | 2
14 | K | 72299004R | Izolace rozvodů vody z pěnového polyetylenu Tubolit DG; vnitřní průměr 20 mm; tloušťka 13 mm | m | 8 |  | 0 |  |  | základní |  | 0 | 0 | 0 | 0 | 0 | 16 | K | 2 | ROZPOCET | 0 | 0 | 0 | 0 | 0 | 1 | 0 | 16 | 28
| PP |  | Izolace rozvodů vody z pěnového polyetylenu Tubolit DG; vnitřní průměr 20 mm; tloušťka 13 mm | [14 empty] | PP | 2
15 | K | 72299005R | Izolace rozvodů vody z pěnového polyetylenu Tubolit DG; vnitřní průměr 20 mm; tloušťka 20 mm | m | 5 |  | 0 |  |  | základní |  | 0 | 0 | 0 | 0 | 0 | 16 | K | 2 | ROZPOCET | 0 | 0 | 0 | 0 | 0 | 1 | 0 | 16 | 30
| PP |  | Izolace rozvodů vody z pěnového polyetylenu Tubolit DG; vnitřní průměr 20 mm; tloušťka 20 mm | [14 empty] | PP | 2
16 | K | 72299006R | Izolace rozvodů vody z pěnového polyetylenu Tubolit DG; vnitřní průměr 25 mm; tloušťka 13 mm | m | 5 |  | 0 |  |  | základní |  | 0 | 0 | 0 | 0 | 0 | 16 | K | 2 | ROZPOCET | 0 | 0 | 0 | 0 | 0 | 1 | 0 | 16 | 32
| PP |  | Izolace rozvodů vody z pěnového polyetylenu Tubolit DG; vnitřní průměr 25 mm; tloušťka 13 mm | [14 empty] | PP | 2
17 | K | 72299007R | Izolace rozvodů vody z pěnového polyetylenu Tubolit DG; vnitřní průměr 32 mm; tloušťka 13 mm | m | 5 |  | 0 |  |  | základní |  | 0 | 0 | 0 | 0 | 0 | 16 | K | 2 | ROZPOCET | 0 | 0 | 0 | 0 | 0 | 1 | 0 | 16 | 34
| PP |  | Izolace rozvodů vody z pěnového polyetylenu Tubolit DG; vnitřní průměr 32 mm; tloušťka 13 mm | [14 empty] | PP | 2
| D | OST | OSTATNÍ |  |  |  | 0 |  |  |  |  | 0 |  | 0 |  | 0 | 4 | D | 0 | ROZPOCET | [6 empty] | 0
18 | K | OST-0030 | Připojení na stávající vodovod ve vedlejším objektu | kpl | 1 |  | 0 |  |  | základní |  | 0 | 0 | 0 | 0 | 0 | 262144 | K | 1 | ROZPOCET | 0 | 0 | 0 | 0 | 0 | 1 | 0 | 262144 | 36
| PP |  | Připojení na stávající vodovod ve vedlejším objektu | [14 empty] | PP | 1
19 | K | OST-0031 | Doprava a přesun hmot | % |  |  | 0 |  |  | základní |  | 0 | 0 | 0 | 0 | 0 | 262144 | K | 1 | ROZPOCET | 0 | 0 | 0 | 0 | 0 | 1 | 0 | 262144 | 38
| PP |  | Doprava a přesun hmot | [14 empty] | PP | 1
20 | K | OST-0032 | Montážní a těsnící materiál | kpl | 1 |  | 0 |  |  | základní |  | 0 | 0 | 0 | 0 | 0 | 262144 | K | 1 | ROZPOCET | 0 | 0 | 0 | 0 | 0 | 1 | 0 | 262144 | 40
| PP |  | Montážní a těsnící materiál | [14 empty] | PP | 1
21 | K | OST-0033 | Pročištění potrubí vodovodu | kpl | 1 |  | 0 |  |  | základní |  | 0 | 0 | 0 | 0 | 0 | 262144 | K | 1 | ROZPOCET | 0 | 0 | 0 | 0 | 0 | 1 | 0 | 262144 | 42
| PP |  | Pročištění potrubí vodovodu | [14 empty] | PP | 1
22 | K | OST-0034 | Tlaková zkouška | kpl | 1 |  | 0 |  |  | základní |  | 0 | 0 | 0 | 0 | 0 | 262144 | K | 1 | ROZPOCET | 0 | 0 | 0 | 0 | 0 | 1 | 0 | 262144 | 44
| PP |  | Tlaková zkouška | [14 empty] | PP | 1
23 | K | OST-0035 | Stavební přípomoci - vysekání drážek, osazenní potrubí, zahození a začištění drážek | kpl | 1 |  | 0 |  |  | základní |  | 0 | 0 | 0 | 0 | 0 | 262144 | K | 1 | ROZPOCET | 0 | 0 | 0 | 0 | 0 | 1 | 0 | 262144 | 46
| PP |  | Stavební přípomoci - vysekání drážek, osazenní potrubí, zahození a začištění drážek | [14 empty] | PP | 1
24 | K | OST-0036 | Koordinační činnost | kpl | 1 |  | 0 |  |  | základní |  | 0 | 0 | 0 | 0 | 0 | 262144 | K | 1 | ROZPOCET | 0 | 0 | 0 | 0 | 0 | 1 | 0 | 262144 | 48
| PP |  | Koordinační činnost | [14 empty] | PP | 1

## 02.06 - D.1.4 - Splašková...
{65b9924e-c437-46ba-9507-8ce2f84b95fa}
2
| KRYCÍ LIST SOUPISU PRACÍ | [7 empty] | v --- níže se nacházejí doplnkové a pomocné údaje k sestavám --- v | [8 empty] | False
Stavba:
Svařovna SOU Hluboš - odloučené prac. Dobříš
Objekt:
02 - Stavební část
Soupis:
02.06 - D.1.4 - Splašková kanalizace
| KSO: |  |  |  |  | CC-CZ:
| Místo: |  | V Lipkách 194, 263 01 Dobříš |  |  | Datum: | 13. 9. 2022
| Zadavatel: |  |  |  |  | IČ:
|  | SOU Hluboš, Hluboš 178, 262 22 Hluboš |  |  |  | DIČ:
| Uchazeč: |  |  |  |  | IČ: | Vyplň údaj
|  | Vyplň údaj |  |  |  | DIČ: | Vyplň údaj
| Projektant: |  |  |  |  | IČ:
|  | MP technik spol. s r.o., Francouzská 149, Holýšov |  |  |  | DIČ:
| Zpracovatel: |  |  |  |  | IČ:
|  | Jakub Vilingr |  |  |  | DIČ:
Poznámka:
Soupis prací je sestaven s využitím Cenové soustavy ÚRS. Položky, které pochází z této cenové soustavy, jsou ve sloupci 'Cenová soustava' označeny popisem 'CS ÚRS' a úrovní příslušného kalendářního pololetí. Veškeré další informace vymezující popis a podmínky použití těchto položek z Cenové soustavy, které nejsou uvedeny přímo v soupisu prací, jsou neomezeně dálkově k dispozici na webu podminky.urs.cz.
| Cena bez DPH | [5 empty] | 0
|  |  | Základ daně |  |  | Sazba daně | Výše daně
| DPH | základní | 0 |  |  | 21% | 0
|  | snížená | 0 |  |  | 15% | 0
|  | zákl. přenesená | 0 |  |  | 21% | 0
|  | sníž. přenesená | 0 |  |  | 15% | 0
|  | nulová | 0 |  |  | 0% | 0
| Cena s DPH |  |  | v | CZK |  | 0
REKAPITULACE ČLENĚNÍ SOUPISU PRACÍ
Stavba:
Svařovna SOU Hluboš - odloučené prac. Dobříš
Objekt:
02 - Stavební část
Soupis:
02.06 - D.1.4 - Splašková kanalizace
Místo: |  |  | V Lipkách 194, 263 01 Dobříš |  |  | Datum: | 13. 9. 2022
Zadavatel: |  |  | SOU Hluboš, Hluboš 178, 262 22 Hluboš |  |  | Projektant: | MP technik spol. s r.o., Francouzská 149, Holýšov
Uchazeč: |  |  | Vyplň údaj |  |  | Zpracovatel: | Jakub Vilingr
Kód dílu - Popis | [6 empty] | Cena celkem [CZK]
Náklady stavby celkem | [6 empty] | 0 | [11 empty] | -1
| HSV - Práce a dodávky HSV | [5 empty] | 0
| 87 - VENKOVNÍ KANALIZACE | [5 empty] | 0
| PSV - Práce a dodávky PSV | [5 empty] | 0
| 721 - VNITŘNÍ KANALIZACE - POTRUBÍ a TVAROVKY | [5 empty] | 0
| 725 - VNITŘNÍ KANALIZACE - ZAŘIZOVACÍ PŘEDMĚTY | [5 empty] | 0
| 89 - REVIZNÍ ŠACHTY | [5 empty] | 0
| OST - OSTATNÍ | [5 empty] | 0
SOUPIS PRACÍ
Stavba:
Svařovna SOU Hluboš - odloučené prac. Dobříš
Objekt:
02 - Stavební část
Soupis:
02.06 - D.1.4 - Splašková kanalizace
Místo: |  |  | V Lipkách 194, 263 01 Dobříš |  |  | Datum: | 13. 9. 2022
Zadavatel: |  |  | SOU Hluboš, Hluboš 178, 262 22 Hluboš |  |  | Projektant: | MP technik spol. s r.o., Francouzská 149, Holýšov
Uchazeč: |  |  | Vyplň údaj |  |  | Zpracovatel: | Jakub Vilingr
PČ | Typ | Kód | Popis | MJ | Množství | J.cena [CZK] | Cena celkem [CZK] | Cenová soustava |  | DPH | J. Nh [h] | Nh celkem [h] | J. hmotnost [t] | Hmotnost celkem [t] | J. suť [t] | Suť Celkem [t]
Náklady soupisu celkem | [6 empty] | 0 |  |  |  |  | 0 |  | 0 |  | 0 |  | D | -1 | [7 empty] | 0
| D | HSV | Práce a dodávky HSV |  |  |  | 0 |  |  |  |  | 0 |  | 0 |  | 0 | 1 | D | 0 | ROZPOCET | [6 empty] | 0
| D | 87 | VENKOVNÍ KANALIZACE |  |  |  | 0 |  |  |  |  | 0 |  | 0 |  | 0 | 1 | D | 1 | ROZPOCET | [6 empty] | 0
1 | K | 87199005R | Potrubí KG PVC DN125, vč. tvarovek | m | 43 |  | 0 |  |  | základní |  | 0 | 0 | 0 | 0 | 0 | 4 | K | 2 | ROZPOCET | 0 | 0 | 0 | 0 | 0 | 1 | 0 | 4 | 2
| PP |  | Potrubí KG PVC DN125, vč. tvarovek | [14 empty] | PP | 2
2 | K | 87199006R | Potrubí KG PVC DN160 vč. tvarovek | m | 5 |  | 0 |  |  | základní |  | 0 | 0 | 0 | 0 | 0 | 4 | K | 2 | ROZPOCET | 0 | 0 | 0 | 0 | 0 | 1 | 0 | 4 | 4
| PP |  | Potrubí KG PVC DN160 vč. tvarovek | [14 empty] | PP | 2
3 | K | 87199007R | Potrubí KG PVC DN200, vč. tvarovek | m | 12 |  | 0 |  |  | základní |  | 0 | 0 | 0 | 0 | 0 | 4 | K | 2 | ROZPOCET | 0 | 0 | 0 | 0 | 0 | 1 | 0 | 4 | 6
| PP |  | Potrubí KG PVC DN200, vč. tvarovek | [14 empty] | PP | 2
4 | K | 87199008R | Potrubí KG PVC DN250, vč. tvarovek | m | 5 |  | 0 |  |  | základní |  | 0 | 0 | 0 | 0 | 0 | 4 | K | 2 | ROZPOCET | 0 | 0 | 0 | 0 | 0 | 1 | 0 | 4 | 8
| PP |  | Potrubí KG PVC DN250, vč. tvarovek | [14 empty] | PP | 2
5 | K | 87199009R | *Čerpací stanice vč. tlakové kanalizace je vykázána v samostatné části - cena se tedy může případně vyškrtnout | kpl | 1 |  | 0 |  |  | základní |  | 0 | 0 | 0 | 0 | 0 | 4 | K | 2 | ROZPOCET | 0 | 0 | 0 | 0 | 0 | 1 | 0 | 4 | 10
| PP |  | *Čerpací stanice vč. tlakové kanalizace je vykázána v samostatné části - cena se tedy může případně vyškrtnout | [14 empty] | PP | 2
| D | PSV | Práce a dodávky PSV |  |  |  | 0 |  |  |  |  | 0 |  | 0 |  | 0 | 2 | D | 0 | ROZPOCET | [6 empty] | 0
| D | 721 | VNITŘNÍ KANALIZACE - POTRUBÍ a TVAROVKY |  |  |  | 0 |  |  |  |  | 0 |  | 0 |  | 0 | 2 | D | 1 | ROZPOCET | [6 empty] | 0
6 | K | 72199001R | Potrubí PP (HT-systém) DN50, vč. tvarovek | m | 8 |  | 0 |  |  | základní |  | 0 | 0 | 0 | 0 | 0 | 16 | K | 2 | ROZPOCET | 0 | 0 | 0 | 0 | 0 | 1 | 0 | 16 | 12
| PP |  | Potrubí PP (HT-systém) DN50, vč. tvarovek | [14 empty] | PP | 2
7 | K | 72199002R | Potrubí PP (HT-systém) DN110, vč. tvarovek | m | 17 |  | 0 |  |  | základní |  | 0 | 0 | 0 | 0 | 0 | 16 | K | 2 | ROZPOCET | 0 | 0 | 0 | 0 | 0 | 1 | 0 | 16 | 14
| PP |  | Potrubí PP (HT-systém) DN110, vč. tvarovek | [14 empty] | PP | 2
8 | K | 72199003R | Potrubí KG PVC DN125, vč. tvarovek | m | 18 |  | 0 |  |  | základní |  | 0 | 0 | 0 | 0 | 0 | 16 | K | 2 | ROZPOCET | 0 | 0 | 0 | 0 | 0 | 1 | 0 | 16 | 16
| PP |  | Potrubí KG PVC DN125, vč. tvarovek | [14 empty] | PP | 2
9 | K | 72199004R | Potrubí KG PVC DN160 vč. tvarovek | m | 2 |  | 0 |  |  | základní |  | 0 | 0 | 0 | 0 | 0 | 16 | K | 2 | ROZPOCET | 0 | 0 | 0 | 0 | 0 | 1 | 0 | 16 | 18
| PP |  | Potrubí KG PVC DN160 vč. tvarovek | [14 empty] | PP | 2
10 | K | 72199005R | Hadice na odvod kondenzátu - gravitační 16 mm | m | 50 |  | 0 |  |  | základní |  | 0 | 0 | 0 | 0 | 0 | 16 | K | 2 | ROZPOCET | 0 | 0 | 0 | 0 | 0 | 1 | 0 | 16 | 20
| PP |  | Hadice na odvod kondenzátu - gravitační 16 mm | [14 empty] | PP | 2
11 | K | 72199006R | Čistící kus PP HT DN110 | ks | 2 |  | 0 |  |  | základní |  | 0 | 0 | 0 | 0 | 0 | 16 | K | 2 | ROZPOCET | 0 | 0 | 0 | 0 | 0 | 1 | 0 | 16 | 22
| PP |  | Čistící kus PP HT DN110 | [14 empty] | PP | 2
12 | K | 72199007R | Podlahová vpusť DN110; se suchou zápachovou uzávěrkou a krycí pochozí mřížkou | ks | 1 |  | 0 |  |  | základní |  | 0 | 0 | 0 | 0 | 0 | 16 | K | 2 | ROZPOCET | 0 | 0 | 0 | 0 | 0 | 1 | 0 | 16 | 24
| PP |  | Podlahová vpusť DN110; se suchou zápachovou uzávěrkou a krycí pochozí mřížkou | [14 empty] | PP | 2
13 | K | 72199008R | Ventilační hlavice plastová HL810; DN110 | ks | 2 |  | 0 |  |  | základní |  | 0 | 0 | 0 | 0 | 0 | 16 | K | 2 | ROZPOCET | 0 | 0 | 0 | 0 | 0 | 1 | 0 | 16 | 26
| PP |  | Ventilační hlavice plastová HL810; DN110 | [14 empty] | PP | 2
14 | K | 72199009R | Sifon pro kondenzát 16mm | ks | 1 |  | 0 |  |  | základní |  | 0 | 0 | 0 | 0 | 0 | 16 | K | 2 | ROZPOCET | 0 | 0 | 0 | 0 | 0 | 1 | 0 | 16 | 28
| PP |  | Sifon pro kondenzát 16mm | [14 empty] | PP | 2
| D | 725 | VNITŘNÍ KANALIZACE - ZAŘIZOVACÍ PŘEDMĚTY |  |  |  | 0 |  |  |  |  | 0 |  | 0 |  | 0 | 2 | D | 1 | ROZPOCET | [6 empty] | 0
15 | K | 72599010R | Umyvadlo keramické 60 cm; vč. plastového sifonu DN50; vč. montážního příslušenství | ks | 2 |  | 0 |  |  | základní |  | 0 | 0 | 0 | 0 | 0 | 16 | K | 2 | ROZPOCET | 0 | 0 | 0 | 0 | 0 | 1 | 0 | 16 | 30
| PP |  | Umyvadlo keramické 60 cm; vč. plastového sifonu DN50; vč. montážního příslušenství | [14 empty] | PP | 2
16 | K | 72599011R | Umyvadlo keramické 45 cm; vč. plastového sifonu DN50; vč. montážního příslušenství | ks | 2 |  | 0 |  |  | základní |  | 0 | 0 | 0 | 0 | 0 | 16 | K | 2 | ROZPOCET | 0 | 0 | 0 | 0 | 0 | 1 | 0 | 16 | 32
| PP |  | Umyvadlo keramické 45 cm; vč. plastového sifonu DN50; vč. montážního příslušenství | [14 empty] | PP | 2
17 | K | 72599012R | WC závěsné keramické bílé vč. nádrže - kompletní sestava včetně kotvícího materiálu, prkénka u závěsných systémů včetně vodovodní armatury a pomocných nožiček pro kotvení nádže, armatury, ventilu, izolace proti rosení | ks | 2 |  | 0 |  |  | základní |  | 0 | 0 | 0 | 0 | 0 | 16 | K | 2 | ROZPOCET | 0 | 0 | 0 | 0 | 0 | 1 | 0 | 16 | 34
| PP |  | WC závěsné keramické bílé vč. nádrže - kompletní sestava včetně kotvícího materiálu, prkénka u závěsných systémů včetně vodovodní armatury a pomocných nožiček pro kotvení nádže, armatury, ventilu, izolace proti rosení | [14 empty] | PP | 2
| D | 89 | REVIZNÍ ŠACHTY |  |  |  | 0 |  |  |  |  | 0 |  | 0 |  | 0 | 1 | D | 1 | ROZPOCET | [6 empty] | 0
18 | K | 89199001R | Revizní šachta Ø400mm - poklop plastový šachtový A15, 1,5t; šachtová kanalizační roura korugovaná délky 1500 mm ; šachtové kanalizační dno Ø400, 2x DN200-0-180° | kpl | 1 |  | 0 |  |  | základní |  | 0 | 0 | 0 | 0 | 0 | 4 | K | 2 | ROZPOCET | 0 | 0 | 0 | 0 | 0 | 1 | 0 | 4 | 36
| PP |  | Revizní šachta Ø400mm - poklop plastový šachtový A15, 1,5t; šachtová kanalizační roura korugovaná délky 1500 mm ; šachtové kanalizační dno Ø400, 2x DN200-0-180° | [14 empty] | PP | 2
19 | K | 89199002R | Revizní šachta Ø400mm - poklop plastový šachtový A15, 1,5t; šachtová kanalizační roura korugovaná délky 1500 mm ; šachtové kanalizační dno Ø400, 3x DN160 0-45-180° | kpl | 1 |  | 0 |  |  | základní |  | 0 | 0 | 0 | 0 | 0 | 4 | K | 2 | ROZPOCET | 0 | 0 | 0 | 0 | 0 | 1 | 0 | 4 | 38
| PP |  | Revizní šachta Ø400mm - poklop plastový šachtový A15, 1,5t; šachtová kanalizační roura korugovaná délky 1500 mm ; šachtové kanalizační dno Ø400, 3x DN160 0-45-180° | [14 empty] | PP | 2
| D | OST | OSTATNÍ |  |  |  | 0 |  |  |  |  | 0 |  | 0 |  | 0 | 4 | D | 0 | ROZPOCET | [6 empty] | 0
20 | K | OST-0040 | Napojení na stávající potrubí z kameniny | kpl | 1 |  | 0 |  |  | základní |  | 0 | 0 | 0 | 0 | 0 | 262144 | K | 1 | ROZPOCET | 0 | 0 | 0 | 0 | 0 | 1 | 0 | 262144 | 40
| PP |  | Napojení na stávající potrubí z kameniny | [14 empty] | PP | 1
21 | K | OST-0041 | Zkouška těsnosti kanalizace | m | 45 |  | 0 |  |  | základní |  | 0 | 0 | 0 | 0 | 0 | 262144 | K | 1 | ROZPOCET | 0 | 0 | 0 | 0 | 0 | 1 | 0 | 262144 | 42
| PP |  | Zkouška těsnosti kanalizace | [14 empty] | PP | 1
22 | K | OST-0042 | Doprava a přesun hmot | % |  |  | 0 |  |  | základní |  | 0 | 0 | 0 | 0 | 0 | 262144 | K | 1 | ROZPOCET | 0 | 0 | 0 | 0 | 0 | 1 | 0 | 262144 | 44
| PP |  | Doprava a přesun hmot | [14 empty] | PP | 1
23 | K | OST-0043 | Montážní a těsnící materiál | kpl | 1 |  | 0 |  |  | základní |  | 0 | 0 | 0 | 0 | 0 | 262144 | K | 1 | ROZPOCET | 0 | 0 | 0 | 0 | 0 | 1 | 0 | 262144 | 46
| PP |  | Montážní a těsnící materiál | [14 empty] | PP | 1
24 | K | OST-0044 | Stavební přípomoci - vysekání drážek, osazenní potrubí, zahození a začištění drážek | kpl | 1 |  | 0 |  |  | základní |  | 0 | 0 | 0 | 0 | 0 | 262144 | K | 1 | ROZPOCET | 0 | 0 | 0 | 0 | 0 | 1 | 0 | 262144 | 48
| PP |  | Stavební přípomoci - vysekání drážek, osazenní potrubí, zahození a začištění drážek | [14 empty] | PP | 1
25 | K | OST-0045 | Koordinační činnost | kpl | 1 |  | 0 |  |  | základní |  | 0 | 0 | 0 | 0 | 0 | 262144 | K | 1 | ROZPOCET | 0 | 0 | 0 | 0 | 0 | 1 | 0 | 262144 | 50
| PP |  | Koordinační činnost | [14 empty] | PP | 1

## 02.07 - D.1.4 - Dešťová k...
{9e0817a0-cc87-45ab-8385-b54a1beb3e27}
2
| KRYCÍ LIST SOUPISU PRACÍ | [7 empty] | v --- níže se nacházejí doplnkové a pomocné údaje k sestavám --- v | [8 empty] | False
Stavba:
Svařovna SOU Hluboš - odloučené prac. Dobříš
Objekt:
02 - Stavební část
Soupis:
02.07 - D.1.4 - Dešťová kanalizace
| KSO: |  |  |  |  | CC-CZ:
| Místo: |  | V Lipkách 194, 263 01 Dobříš |  |  | Datum: | 13. 9. 2022
| Zadavatel: |  |  |  |  | IČ:
|  | SOU Hluboš, Hluboš 178, 262 22 Hluboš |  |  |  | DIČ:
| Uchazeč: |  |  |  |  | IČ: | Vyplň údaj
|  | Vyplň údaj |  |  |  | DIČ: | Vyplň údaj
| Projektant: |  |  |  |  | IČ:
|  | MP technik spol. s r.o., Francouzská 149, Holýšov |  |  |  | DIČ:
| Zpracovatel: |  |  |  |  | IČ:
|  | Jakub Vilingr |  |  |  | DIČ:
Poznámka:
Soupis prací je sestaven s využitím Cenové soustavy ÚRS. Položky, které pochází z této cenové soustavy, jsou ve sloupci 'Cenová soustava' označeny popisem 'CS ÚRS' a úrovní příslušného kalendářního pololetí. Veškeré další informace vymezující popis a podmínky použití těchto položek z Cenové soustavy, které nejsou uvedeny přímo v soupisu prací, jsou neomezeně dálkově k dispozici na webu podminky.urs.cz.
| Cena bez DPH | [5 empty] | 0
|  |  | Základ daně |  |  | Sazba daně | Výše daně
| DPH | základní | 0 |  |  | 21% | 0
|  | snížená | 0 |  |  | 15% | 0
|  | zákl. přenesená | 0 |  |  | 21% | 0
|  | sníž. přenesená | 0 |  |  | 15% | 0
|  | nulová | 0 |  |  | 0% | 0
| Cena s DPH |  |  | v | CZK |  | 0
REKAPITULACE ČLENĚNÍ SOUPISU PRACÍ
Stavba:
Svařovna SOU Hluboš - odloučené prac. Dobříš
Objekt:
02 - Stavební část
Soupis:
02.07 - D.1.4 - Dešťová kanalizace
Místo: |  |  | V Lipkách 194, 263 01 Dobříš |  |  | Datum: | 13. 9. 2022
Zadavatel: |  |  | SOU Hluboš, Hluboš 178, 262 22 Hluboš |  |  | Projektant: | MP technik spol. s r.o., Francouzská 149, Holýšov
Uchazeč: |  |  | Vyplň údaj |  |  | Zpracovatel: | Jakub Vilingr
Kód dílu - Popis | [6 empty] | Cena celkem [CZK]
Náklady stavby celkem | [6 empty] | 0 | [11 empty] | -1
| HSV - Práce a dodávky HSV | [5 empty] | 0
| 87 - POTRUBÍ A TVAROVKY | [5 empty] | 0
| 89 - REVIZNÍ ŠACHTY | [5 empty] | 0
| OST - OSTATNÍ | [5 empty] | 0
SOUPIS PRACÍ
Stavba:
Svařovna SOU Hluboš - odloučené prac. Dobříš
Objekt:
02 - Stavební část
Soupis:
02.07 - D.1.4 - Dešťová kanalizace
Místo: |  |  | V Lipkách 194, 263 01 Dobříš |  |  | Datum: | 13. 9. 2022
Zadavatel: |  |  | SOU Hluboš, Hluboš 178, 262 22 Hluboš |  |  | Projektant: | MP technik spol. s r.o., Francouzská 149, Holýšov
Uchazeč: |  |  | Vyplň údaj |  |  | Zpracovatel: | Jakub Vilingr
PČ | Typ | Kód | Popis | MJ | Množství | J.cena [CZK] | Cena celkem [CZK] | Cenová soustava |  | DPH | J. Nh [h] | Nh celkem [h] | J. hmotnost [t] | Hmotnost celkem [t] | J. suť [t] | Suť Celkem [t]
Náklady soupisu celkem | [6 empty] | 0 |  |  |  |  | 0 |  | 0 |  | 0 |  | D | -1 | [7 empty] | 0
| D | HSV | Práce a dodávky HSV |  |  |  | 0 |  |  |  |  | 0 |  | 0 |  | 0 | 1 | D | 0 | ROZPOCET | [6 empty] | 0
| D | 87 | POTRUBÍ A TVAROVKY |  |  |  | 0 |  |  |  |  | 0 |  | 0 |  | 0 | 1 | D | 1 | ROZPOCET | [6 empty] | 0
1 | K | 87199021R | Lapač střešních splavenin DN110/125; plastový | ks | 4 |  | 0 |  |  | základní |  | 0 | 0 | 0 | 0 | 0 | 4 | K | 2 | ROZPOCET | 0 | 0 | 0 | 0 | 0 | 1 | 0 | 4 | 2
| PP |  | Lapač střešních splavenin DN110/125; plastový | [14 empty] | PP | 2
2 | K | 87199021R.1 | Potrubí KG PVC DN125, vč. tvarovek | m | 43 |  | 0 |  |  | základní |  | 0 | 0 | 0 | 0 | 0 | 4 | K | 2 | ROZPOCET | 0 | 0 | 0 | 0 | 0 | 1 | 0 | 4 | 4
| PP |  | Potrubí KG PVC DN125, vč. tvarovek | [14 empty] | PP | 2
3 | K | 87199021R.2 | Potrubí KG PVC DN160 vč. tvarovek | m | 11 |  | 0 |  |  | základní |  | 0 | 0 | 0 | 0 | 0 | 4 | K | 2 | ROZPOCET | 0 | 0 | 0 | 0 | 0 | 1 | 0 | 4 | 6
| PP |  | Potrubí KG PVC DN160 vč. tvarovek | [14 empty] | PP | 2
4 | K | 87199021R.3 | Hloubení nezapažených rýh strojově vč. přemístění výkopu do vzdálenosti 3 m + zásyp výkopu; odvoz přebytečného výkopu | m3 | 50 |  | 0 |  |  | základní |  | 0 | 0 | 0 | 0 | 0 | 4 | K | 2 | ROZPOCET | 0 | 0 | 0 | 0 | 0 | 1 | 0 | 4 | 8
| PP |  | Hloubení nezapažených rýh strojově vč. přemístění výkopu do vzdálenosti 3 m + zásyp výkopu; odvoz přebytečného výkopu | [14 empty] | PP | 2
| D | 89 | REVIZNÍ ŠACHTY |  |  |  | 0 |  |  |  |  | 0 |  | 0 |  | 0 | 1 | D | 1 | ROZPOCET | [6 empty] | 0
5 | K | 89199010R | Revizní šachta Ø400mm - poklop plastový šachtový A15, 1,5t; šachtová kanalizační roura korugovaná délky 1500 mm ; šachtové kanalizační dno Ø400, 3x DN160 0-45-180° | kpl | 2 |  | 0 |  |  | základní |  | 0 | 0 | 0 | 0 | 0 | 4 | K | 2 | ROZPOCET | 0 | 0 | 0 | 0 | 0 | 1 | 0 | 4 | 10
| PP |  | Revizní šachta Ø400mm - poklop plastový šachtový A15, 1,5t; šachtová kanalizační roura korugovaná délky 1500 mm ; šachtové kanalizační dno Ø400, 3x DN160 0-45-180° | [14 empty] | PP | 2
6 | K | 89199011R | Revizní šachta Ø400mm - poklop plastový šachtový A15, 1,5t; šachtová kanalizační roura korugovaná délky 1500 mm ; šachtové kanalizační dno Ø400, 4x DN160 0-45-180-325° | kpl | 1 |  | 0 |  |  | základní |  | 0 | 0 | 0 | 0 | 0 | 4 | K | 2 | ROZPOCET | 0 | 0 | 0 | 0 | 0 | 1 | 0 | 4 | 12
| PP |  | Revizní šachta Ø400mm - poklop plastový šachtový A15, 1,5t; šachtová kanalizační roura korugovaná délky 1500 mm ; šachtové kanalizační dno Ø400, 4x DN160 0-45-180-325° | [14 empty] | PP | 2
| D | OST | OSTATNÍ |  |  |  | 0 |  |  |  |  | 0 |  | 0 |  | 0 | 4 | D | 0 | ROZPOCET | [6 empty] | 0
7 | K | OST-050 | Zaústění dešťové kanalizace od stávající kanalizační jímky | kpl | 1 |  | 0 |  |  | základní |  | 0 | 0 | 0 | 0 | 0 | 262144 | K | 1 | ROZPOCET | 0 | 0 | 0 | 0 | 0 | 1 | 0 | 262144 | 14
| PP |  | Zaústění dešťové kanalizace od stávající kanalizační jímky | [14 empty] | PP | 1
8 | K | OST-051 | Zkouška těsnosti kanalizace | m | 54 |  | 0 |  |  | základní |  | 0 | 0 | 0 | 0 | 0 | 262144 | K | 1 | ROZPOCET | 0 | 0 | 0 | 0 | 0 | 1 | 0 | 262144 | 16
| PP |  | Zkouška těsnosti kanalizace | [14 empty] | PP | 1
9 | K | OST-052 | Doprava a přesun hmot | % |  |  | 0 |  |  | základní |  | 0 | 0 | 0 | 0 | 0 | 262144 | K | 1 | ROZPOCET | 0 | 0 | 0 | 0 | 0 | 1 | 0 | 262144 | 18
| PP |  | Doprava a přesun hmot | [14 empty] | PP | 1
10 | K | OST-053 | Montážní a těsnící materiál | kpl | 1 |  | 0 |  |  | základní |  | 0 | 0 | 0 | 0 | 0 | 262144 | K | 1 | ROZPOCET | 0 | 0 | 0 | 0 | 0 | 1 | 0 | 262144 | 20
| PP |  | Montážní a těsnící materiál | [14 empty] | PP | 1
11 | K | OST-054 | Stavební výpomocí | kpl | 1 |  | 0 |  |  | základní |  | 0 | 0 | 0 | 0 | 0 | 262144 | K | 1 | ROZPOCET | 0 | 0 | 0 | 0 | 0 | 1 | 0 | 262144 | 22
| PP |  | Stavební výpomocí | [14 empty] | PP | 1
12 | K | OST-055 | Koordinační činnost | kpl | 1 |  | 0 |  |  | základní |  | 0 | 0 | 0 | 0 | 0 | 262144 | K | 1 | ROZPOCET | 0 | 0 | 0 | 0 | 0 | 1 | 0 | 262144 | 24
| PP |  | Koordinační činnost | [14 empty] | PP | 1

## 02.08 - D.1.4 - Stlačený ...
{0f03553c-6d74-4cae-b593-5905c0457176}
2
| KRYCÍ LIST SOUPISU PRACÍ | [7 empty] | v --- níže se nacházejí doplnkové a pomocné údaje k sestavám --- v | [8 empty] | False
Stavba:
Svařovna SOU Hluboš - odloučené prac. Dobříš
Objekt:
02 - Stavební část
Soupis:
02.08 - D.1.4 - Stlačený vzduch
| KSO: |  |  |  |  | CC-CZ:
| Místo: |  | V Lipkách 194, 263 01 Dobříš |  |  | Datum: | 13. 9. 2022
| Zadavatel: |  |  |  |  | IČ:
|  | SOU Hluboš, Hluboš 178, 262 22 Hluboš |  |  |  | DIČ:
| Uchazeč: |  |  |  |  | IČ: | Vyplň údaj
|  | Vyplň údaj |  |  |  | DIČ: | Vyplň údaj
| Projektant: |  |  |  |  | IČ:
|  | MP technik spol. s r.o., Francouzská 149, Holýšov |  |  |  | DIČ:
| Zpracovatel: |  |  |  |  | IČ:
|  | Jakub Vilingr |  |  |  | DIČ:
Poznámka:
Soupis prací je sestaven s využitím Cenové soustavy ÚRS. Položky, které pochází z této cenové soustavy, jsou ve sloupci 'Cenová soustava' označeny popisem 'CS ÚRS' a úrovní příslušného kalendářního pololetí. Veškeré další informace vymezující popis a podmínky použití těchto položek z Cenové soustavy, které nejsou uvedeny přímo v soupisu prací, jsou neomezeně dálkově k dispozici na webu podminky.urs.cz.
| Cena bez DPH | [5 empty] | 0
|  |  | Základ daně |  |  | Sazba daně | Výše daně
| DPH | základní | 0 |  |  | 21% | 0
|  | snížená | 0 |  |  | 15% | 0
|  | zákl. přenesená | 0 |  |  | 21% | 0
|  | sníž. přenesená | 0 |  |  | 15% | 0
|  | nulová | 0 |  |  | 0% | 0
| Cena s DPH |  |  | v | CZK |  | 0
REKAPITULACE ČLENĚNÍ SOUPISU PRACÍ
Stavba:
Svařovna SOU Hluboš - odloučené prac. Dobříš
Objekt:
02 - Stavební část
Soupis:
02.08 - D.1.4 - Stlačený vzduch
Místo: |  |  | V Lipkách 194, 263 01 Dobříš |  |  | Datum: | 13. 9. 2022
Zadavatel: |  |  | SOU Hluboš, Hluboš 178, 262 22 Hluboš |  |  | Projektant: | MP technik spol. s r.o., Francouzská 149, Holýšov
Uchazeč: |  |  | Vyplň údaj |  |  | Zpracovatel: | Jakub Vilingr
Kód dílu - Popis | [6 empty] | Cena celkem [CZK]
Náklady stavby celkem | [6 empty] | 0 | [11 empty] | -1
| 24-M - Montáže vzduchotechnických zařízení | [5 empty] | 0
| OST - OSTATNÍ | [5 empty] | 0
SOUPIS PRACÍ
Stavba:
Svařovna SOU Hluboš - odloučené prac. Dobříš
Objekt:
02 - Stavební část
Soupis:
02.08 - D.1.4 - Stlačený vzduch
Místo: |  |  | V Lipkách 194, 263 01 Dobříš |  |  | Datum: | 13. 9. 2022
Zadavatel: |  |  | SOU Hluboš, Hluboš 178, 262 22 Hluboš |  |  | Projektant: | MP technik spol. s r.o., Francouzská 149, Holýšov
Uchazeč: |  |  | Vyplň údaj |  |  | Zpracovatel: | Jakub Vilingr
PČ | Typ | Kód | Popis | MJ | Množství | J.cena [CZK] | Cena celkem [CZK] | Cenová soustava |  | DPH | J. Nh [h] | Nh celkem [h] | J. hmotnost [t] | Hmotnost celkem [t] | J. suť [t] | Suť Celkem [t]
Náklady soupisu celkem | [6 empty] | 0 |  |  |  |  | 0 |  | 0 |  | 0 |  | D | -1 | [7 empty] | 0
| D | 24-M | Montáže vzduchotechnických zařízení |  |  |  | 0 |  |  |  |  | 0 |  | 0 |  | 0 | 3 | D | 0 | ROZPOCET | [6 empty] | 0
1 | K | 24-M-99001 | Připojení ke stávajícímu kompresoru 11bar; 270 l; 4 kW (400 V) | kpl | 1 |  | 0 |  |  | základní |  | 0 | 0 | 0 | 0 | 0 | 64 | K | 1 | ROZPOCET | 0 | 0 | 0 | 0 | 0 | 1 | 0 | 64 | 2
| PP |  | Připojení ke stávajícímu kompresoru 11bar; 270 l; 4 kW (400 V) | [14 empty] | PP | 1
2 | K | 24-M-99002 | Filtr nečistot pro stlačený vzduch, max. přetlak 12 bar | ks | 1 |  | 0 |  |  | základní |  | 0 | 0 | 0 | 0 | 0 | 64 | K | 1 | ROZPOCET | 0 | 0 | 0 | 0 | 0 | 1 | 0 | 64 | 4
| PP |  | Filtr nečistot pro stlačený vzduch, max. přetlak 12 bar | [14 empty] | PP | 1
3 | K | 24-M-99003 | Regulátor tlaku + odlučovač oleje, max. přetlak 12 bar | ks | 1 |  | 0 |  |  | základní |  | 0 | 0 | 0 | 0 | 0 | 64 | K | 1 | ROZPOCET | 0 | 0 | 0 | 0 | 0 | 1 | 0 | 64 | 6
| PP |  | Regulátor tlaku + odlučovač oleje, max. přetlak 12 bar | [14 empty] | PP | 1
4 | K | 24-M-99004 | Rychlospojka na stlačený vzduch DN15 | ks | 11 |  | 0 |  |  | základní |  | 0 | 0 | 0 | 0 | 0 | 64 | K | 1 | ROZPOCET | 0 | 0 | 0 | 0 | 0 | 1 | 0 | 64 | 8
| PP |  | Rychlospojka na stlačený vzduch DN15 | [14 empty] | PP | 1
5 | K | 24-M-99005 | Kulový uzávěr DN15 | m | 11 |  | 0 |  |  | základní |  | 0 | 0 | 0 | 0 | 0 | 64 | K | 1 | ROZPOCET | 0 | 0 | 0 | 0 | 0 | 1 | 0 | 64 | 10
| PP |  | Kulový uzávěr DN15 | [14 empty] | PP | 1
6 | K | 24-M-99006 | Trubka pro instalaci pitné vody PP-RCT SDR 7,4 25x3,5mm, včetně kolen, redukcí, T-kusů; se svařovanými spoji | m | 82 |  | 0 |  |  | základní |  | 0 | 0 | 0 | 0 | 0 | 64 | K | 1 | ROZPOCET | 0 | 0 | 0 | 0 | 0 | 1 | 0 | 64 | 12
| PP |  | Trubka pro instalaci pitné vody PP-RCT SDR 7,4 25x3,5mm, včetně kolen, redukcí, T-kusů; se svařovanými spoji | [14 empty] | PP | 1
7 | K | 24-M-99007 | Trubka pro instalaci pitné vody PP-RCT SDR 7,4 32x4,4mm, včetně kolen, redukcí, T-kusů; se svařovanými spoji | m | 25 |  | 0 |  |  | základní |  | 0 | 0 | 0 | 0 | 0 | 64 | K | 1 | ROZPOCET | 0 | 0 | 0 | 0 | 0 | 1 | 0 | 64 | 14
| PP |  | Trubka pro instalaci pitné vody PP-RCT SDR 7,4 32x4,4mm, včetně kolen, redukcí, T-kusů; se svařovanými spoji | [14 empty] | PP | 1
| D | OST | OSTATNÍ |  |  |  | 0 |  |  |  |  | 0 |  | 0 |  | 0 | 4 | D | 0 | ROZPOCET | [6 empty] | 0
8 | K | OST-0060 | Připojení systému k centrálnímu odsávacímu systému v exteriéru | kpl | 1 |  | 0 |  |  | základní |  | 0 | 0 | 0 | 0 | 0 | 262144 | K | 1 | ROZPOCET | 0 | 0 | 0 | 0 | 0 | 1 | 0 | 262144 | 16
| PP |  | Připojení systému k centrálnímu odsávacímu systému v exteriéru | [14 empty] | PP | 1
9 | K | OST-0061 | Doprava a přesun hmot | % |  |  | 0 |  |  | základní |  | 0 | 0 | 0 | 0 | 0 | 262144 | K | 1 | ROZPOCET | 0 | 0 | 0 | 0 | 0 | 1 | 0 | 262144 | 18
| PP |  | Doprava a přesun hmot | [14 empty] | PP | 1
10 | K | OST-0062 | Montážní a těsnící materiál | kpl | 1 |  | 0 |  |  | základní |  | 0 | 0 | 0 | 0 | 0 | 262144 | K | 1 | ROZPOCET | 0 | 0 | 0 | 0 | 0 | 1 | 0 | 262144 | 20
| PP |  | Montážní a těsnící materiál | [14 empty] | PP | 1
11 | K | OST-0063 | Pročištění potrubí | kpl | 1 |  | 0 |  |  | základní |  | 0 | 0 | 0 | 0 | 0 | 262144 | K | 1 | ROZPOCET | 0 | 0 | 0 | 0 | 0 | 1 | 0 | 262144 | 22
| PP |  | Pročištění potrubí | [14 empty] | PP | 1
12 | K | OST-0064 | Tlaková zkouška | kpl | 1 |  | 0 |  |  | základní |  | 0 | 0 | 0 | 0 | 0 | 262144 | K | 1 | ROZPOCET | 0 | 0 | 0 | 0 | 0 | 1 | 0 | 262144 | 24
| PP |  | Tlaková zkouška | [14 empty] | PP | 1
13 | K | OST-0065 | Stavební výpomoci | kpl | 1 |  | 0 |  |  | základní |  | 0 | 0 | 0 | 0 | 0 | 262144 | K | 1 | ROZPOCET | 0 | 0 | 0 | 0 | 0 | 1 | 0 | 262144 | 26
| PP |  | Stavební výpomoci | [14 empty] | PP | 1
14 | K | OST-0066 | Koordinační činnost | kpl | 1 |  | 0 |  |  | základní |  | 0 | 0 | 0 | 0 | 0 | 262144 | K | 1 | ROZPOCET | 0 | 0 | 0 | 0 | 0 | 1 | 0 | 262144 | 28
| PP |  | Koordinační činnost | [14 empty] | PP | 1

## 02.09 - D.1.4. - Elektroi...
{cb102525-4a3c-4278-9176-ef178d9dfe93}
2
| KRYCÍ LIST SOUPISU PRACÍ | [7 empty] | v --- níže se nacházejí doplnkové a pomocné údaje k sestavám --- v | [8 empty] | False
Stavba:
Svařovna SOU Hluboš - odloučené prac. Dobříš
Objekt:
02 - Stavební část
Soupis:
02.09 - D.1.4. - Elektroinstalace
| KSO: |  |  |  |  | CC-CZ:
| Místo: |  | V Lipkách 194, 263 01 Dobříš |  |  | Datum: | 13. 9. 2022
| Zadavatel: |  |  |  |  | IČ:
|  | SOU Hluboš, Hluboš 178, 262 22 Hluboš |  |  |  | DIČ:
| Uchazeč: |  |  |  |  | IČ: | Vyplň údaj
|  | Vyplň údaj |  |  |  | DIČ: | Vyplň údaj
| Projektant: |  |  |  |  | IČ:
|  | MP technik spol. s r.o., Francouzská 149, Holýšov |  |  |  | DIČ:
| Zpracovatel: |  |  |  |  | IČ:
|  | Jakub Vilingr |  |  |  | DIČ:
Poznámka:
Soupis prací je sestaven s využitím Cenové soustavy ÚRS. Položky, které pochází z této cenové soustavy, jsou ve sloupci 'Cenová soustava' označeny popisem 'CS ÚRS' a úrovní příslušného kalendářního pololetí. Veškeré další informace vymezující popis a podmínky použití těchto položek z Cenové soustavy, které nejsou uvedeny přímo v soupisu prací, jsou neomezeně dálkově k dispozici na webu podminky.urs.cz.
| Cena bez DPH | [5 empty] | 0
|  |  | Základ daně |  |  | Sazba daně | Výše daně
| DPH | základní | 0 |  |  | 21% | 0
|  | snížená | 0 |  |  | 15% | 0
|  | zákl. přenesená | 0 |  |  | 21% | 0
|  | sníž. přenesená | 0 |  |  | 15% | 0
|  | nulová | 0 |  |  | 0% | 0
| Cena s DPH |  |  | v | CZK |  | 0
REKAPITULACE ČLENĚNÍ SOUPISU PRACÍ
Stavba:
Svařovna SOU Hluboš - odloučené prac. Dobříš
Objekt:
02 - Stavební část
Soupis:
02.09 - D.1.4. - Elektroinstalace
Místo: |  |  | V Lipkách 194, 263 01 Dobříš |  |  | Datum: | 13. 9. 2022
Zadavatel: |  |  | SOU Hluboš, Hluboš 178, 262 22 Hluboš |  |  | Projektant: | MP technik spol. s r.o., Francouzská 149, Holýšov
Uchazeč: |  |  | Vyplň údaj |  |  | Zpracovatel: | Jakub Vilingr
Kód dílu - Popis | [6 empty] | Cena celkem [CZK]
Náklady stavby celkem | [6 empty] | 0 | [11 empty] | -1
| 741 - Elektroinstalace - silnoproud | [5 empty] | 0
| 741-01 - Přístroje | [5 empty] | 0
| 741-02 - Zařízení a doplňky | [5 empty] | 0
| 741-03 - Data | [5 empty] | 0
| 741-04 - Osvětlení | [5 empty] | 0
| 741-05 - Vedení | [5 empty] | 0
| 741-06 - Rozvaděče | [5 empty] | 0
| 741-07 - Hromosvod a uzemnění | [5 empty] | 0
| 741-08 - Ostatní | [5 empty] | 0
SOUPIS PRACÍ
Stavba:
Svařovna SOU Hluboš - odloučené prac. Dobříš
Objekt:
02 - Stavební část
Soupis:
02.09 - D.1.4. - Elektroinstalace
Místo: |  |  | V Lipkách 194, 263 01 Dobříš |  |  | Datum: | 13. 9. 2022
Zadavatel: |  |  | SOU Hluboš, Hluboš 178, 262 22 Hluboš |  |  | Projektant: | MP technik spol. s r.o., Francouzská 149, Holýšov
Uchazeč: |  |  | Vyplň údaj |  |  | Zpracovatel: | Jakub Vilingr
PČ | Typ | Kód | Popis | MJ | Množství | J.cena [CZK] | Cena celkem [CZK] | Cenová soustava |  | DPH | J. Nh [h] | Nh celkem [h] | J. hmotnost [t] | Hmotnost celkem [t] | J. suť [t] | Suť Celkem [t]
Náklady soupisu celkem | [6 empty] | 0 |  |  |  |  | 0 |  | 0 |  | 0 |  | D | -1 | [7 empty] | 0
| D | 741 | Elektroinstalace - silnoproud |  |  |  | 0 |  |  |  |  | 0 |  | 0 |  | 0 | 2 | D | 0 | ROZPOCET | [6 empty] | 0
| D | 741-01 | Přístroje |  |  |  | 0 |  |  |  |  | 0 |  | 0 |  | 0 | 1 | D | 1 | ROZPOCET | [6 empty] | 0
1 | K | 74199001R | Zásuvka jednoduchá 2P+PE 230V 16A komplet přístroj bez rámečku | ks | 12 |  | 0 |  |  | základní |  | 0 | 0 | 0 | 0 | 0 | 16 | K | 2 | ROZPOCET | 0 | 0 | 0 | 0 | 0 | 1 | 0 | 16 | 2
| PP |  | Zásuvka jednoduchá 2P+PE 230V 16A komplet přístroj bez rámečku | [14 empty] | PP | 2
2 | K | 74199002R | Přístrojový rámeček | ks | 12 |  | 0 |  |  | základní |  | 0 | 0 | 0 | 0 | 0 | 16 | K | 2 | ROZPOCET | 0 | 0 | 0 | 0 | 0 | 1 | 0 | 16 | 4
| PP |  | Přístrojový rámeček | [14 empty] | PP | 2
3 | K | 74199003R | Zásuvka jednonásobná IP 44, s ochranným kolíkem, s clonkami, s víčkem, s rámečkem | ks | 32 |  | 0 |  |  | základní |  | 0 | 0 | 0 | 0 | 0 | 16 | K | 2 | ROZPOCET | 0 | 0 | 0 | 0 | 0 | 1 | 0 | 16 | 6
| PP |  | Zásuvka jednonásobná IP 44, s ochranným kolíkem, s clonkami, s víčkem, s rámečkem | [14 empty] | PP | 2
4 | K | 74199004R | Vypínač č.1 | ks | 5 |  | 0 |  |  | základní |  | 0 | 0 | 0 | 0 | 0 | 16 | K | 2 | ROZPOCET | 0 | 0 | 0 | 0 | 0 | 1 | 0 | 16 | 8
| PP |  | Vypínač č.1 | [14 empty] | PP | 2
5 | K | 74199005R | Vypínač č.5 | ks | 1 |  | 0 |  |  | základní |  | 0 | 0 | 0 | 0 | 0 | 16 | K | 2 | ROZPOCET | 0 | 0 | 0 | 0 | 0 | 1 | 0 | 16 | 10
| PP |  | Vypínač č.5 | [14 empty] | PP | 2
6 | K | 74199006R | Vypínač č.6 | ks | 5 |  | 0 |  |  | základní |  | 0 | 0 | 0 | 0 | 0 | 16 | K | 2 | ROZPOCET | 0 | 0 | 0 | 0 | 0 | 1 | 0 | 16 | 12
| PP |  | Vypínač č.6 | [14 empty] | PP | 2
7 | K | 74199007R | Vypínač č.6+6 | ks | 4 |  | 0 |  |  | základní |  | 0 | 0 | 0 | 0 | 0 | 16 | K | 2 | ROZPOCET | 0 | 0 | 0 | 0 | 0 | 1 | 0 | 16 | 14
| PP |  | Vypínač č.6+6 | [14 empty] | PP | 2
8 | K | 74199008R | Kryt zásuvky komunikační s popisovým polem | ks | 2 |  | 0 |  |  | základní |  | 0 | 0 | 0 | 0 | 0 | 16 | K | 2 | ROZPOCET | 0 | 0 | 0 | 0 | 0 | 1 | 0 | 16 | 16
| PP |  | Kryt zásuvky komunikační s popisovým polem | [14 empty] | PP | 2
9 | K | 74199009R | Maska nosná s 2 otvory | ks | 2 |  | 0 |  |  | základní |  | 0 | 0 | 0 | 0 | 0 | 16 | K | 2 | ROZPOCET | 0 | 0 | 0 | 0 | 0 | 1 | 0 | 16 | 18
| PP |  | Maska nosná s 2 otvory | [14 empty] | PP | 2
10 | K | 74199010R | Přístroj zásuvky datové Modular Jack RJ 45-8 Cat. 6 | ks | 2 |  | 0 |  |  | základní |  | 0 | 0 | 0 | 0 | 0 | 16 | K | 2 | ROZPOCET | 0 | 0 | 0 | 0 | 0 | 1 | 0 | 16 | 20
| PP |  | Přístroj zásuvky datové Modular Jack RJ 45-8 Cat. 6 | [14 empty] | PP | 2
11 | K | 74199011R | Tlačítko ventilátoru | ks | 1 |  | 0 |  |  | základní |  | 0 | 0 | 0 | 0 | 0 | 16 | K | 2 | ROZPOCET | 0 | 0 | 0 | 0 | 0 | 1 | 0 | 16 | 22
| PP |  | Tlačítko ventilátoru | [14 empty] | PP | 2
12 | K | 74199012R | Sada pro nouzovou signalizaci | kpl | 1 |  | 0 |  |  | základní |  | 0 | 0 | 0 | 0 | 0 | 16 | K | 2 | ROZPOCET | 0 | 0 | 0 | 0 | 0 | 1 | 0 | 16 | 24
| PP |  | Sada pro nouzovou signalizaci | [14 empty] | PP | 2
13 | K | 74199013R | Transformátor 230/24V + příslušenství | kpl | 6 |  | 0 |  |  | základní |  | 0 | 0 | 0 | 0 | 0 | 16 | K | 2 | ROZPOCET | 0 | 0 | 0 | 0 | 0 | 1 | 0 | 16 | 26
| PP |  | Transformátor 230/24V + příslušenství | [14 empty] | PP | 2
14 | K | 74199014R | Zásuvka 24V | ks | 6 |  | 0 |  |  | základní |  | 0 | 0 | 0 | 0 | 0 | 16 | K | 2 | ROZPOCET | 0 | 0 | 0 | 0 | 0 | 1 | 0 | 16 | 28
| PP |  | Zásuvka 24V | [14 empty] | PP | 2
| D | 741-02 | Zařízení a doplňky |  |  |  | 0 |  |  |  |  | 0 |  | 0 |  | 0 | 1 | D | 1 | ROZPOCET | [6 empty] | 0
15 | K | 74199015R | Krabice elektroinstalační - různé druhy | ks | 90 |  | 0 |  |  | základní |  | 0 | 0 | 0 | 0 | 0 | 16 | K | 2 | ROZPOCET | 0 | 0 | 0 | 0 | 0 | 1 | 0 | 16 | 30
| PP |  | Krabice elektroinstalační - různé druhy | [14 empty] | PP | 2
16 | K | 74199016R | Ukončení vývodu pro připojení odtahového ventilátoru ve svařovacím stole | ks | 6 |  | 0 |  |  | základní |  | 0 | 0 | 0 | 0 | 0 | 16 | K | 2 | ROZPOCET | 0 | 0 | 0 | 0 | 0 | 1 | 0 | 16 | 32
| PP |  | Ukončení vývodu pro připojení odtahového ventilátoru ve svařovacím stole | [14 empty] | PP | 2
17 | K | 74199017R | Ukončení vývodu pro připojení průtokového ohřívače | ks | 3 |  | 0 |  |  | základní |  | 0 | 0 | 0 | 0 | 0 | 16 | K | 2 | ROZPOCET | 0 | 0 | 0 | 0 | 0 | 1 | 0 | 16 | 34
| PP |  | Ukončení vývodu pro připojení průtokového ohřívače | [14 empty] | PP | 2
18 | K | 74199018R | Připojení ventilátoru | ks | 2 |  | 0 |  |  | základní |  | 0 | 0 | 0 | 0 | 0 | 16 | K | 2 | ROZPOCET | 0 | 0 | 0 | 0 | 0 | 1 | 0 | 16 | 36
| PP |  | Připojení ventilátoru | [14 empty] | PP | 2
19 | K | Pol1 | Zásuvka pro připojení napájecího panelu v datové skříni | ks | 1 |  | 0 |  |  | základní |  | 0 | 0 | 0 | 0 | 0 | 16 | K | 2 | ROZPOCET | 0 | 0 | 0 | 0 | 0 | 1 | 0 | 16 | 38
| PP |  | Zásuvka pro připojení napájecího panelu v datové skříni | [14 empty] | PP | 2
| D | 741-03 | Data |  |  |  | 0 |  |  |  |  | 0 |  | 0 |  | 0 | 1 | D | 1 | ROZPOCET | [6 empty] | 0
20 | K | 74199019R | Patch panel RJ45, Cat.6, UTP | kpl | 1 |  | 0 |  |  | základní |  | 0 | 0 | 0 | 0 | 0 | 16 | K | 2 | ROZPOCET | 0 | 0 | 0 | 0 | 0 | 1 | 0 | 16 | 40
| PP |  | Patch panel RJ45, Cat.6, UTP | [14 empty] | PP | 2
21 | K | 74199020R | Rack skříň nástěnná | ks | 1 |  | 0 |  |  | základní |  | 0 | 0 | 0 | 0 | 0 | 16 | K | 2 | ROZPOCET | 0 | 0 | 0 | 0 | 0 | 1 | 0 | 16 | 42
| PP |  | Rack skříň nástěnná | [14 empty] | PP | 2
22 | K | 74199021R | Napájecí panel 230V/16A do RACKU | ks | 1 |  | 0 |  |  | základní |  | 0 | 0 | 0 | 0 | 0 | 16 | K | 2 | ROZPOCET | 0 | 0 | 0 | 0 | 0 | 1 | 0 | 16 | 44
| PP |  | Napájecí panel 230V/16A do RACKU | [14 empty] | PP | 2
23 | K | 74199022R | Svodič přepětí pro aplikace GBit Ethernet | ks | 1 |  | 0 |  |  | základní |  | 0 | 0 | 0 | 0 | 0 | 16 | K | 2 | ROZPOCET | 0 | 0 | 0 | 0 | 0 | 1 | 0 | 16 | 46
| PP |  | Svodič přepětí pro aplikace GBit Ethernet | [14 empty] | PP | 2
24 | K | 74199023R | Ukončení kabelu UTP Cat.6 konektorem RJ45 | ks | 4 |  | 0 |  |  | základní |  | 0 | 0 | 0 | 0 | 0 | 16 | K | 2 | ROZPOCET | 0 | 0 | 0 | 0 | 0 | 1 | 0 | 16 | 48
| PP |  | Ukončení kabelu UTP Cat.6 konektorem RJ45 | [14 empty] | PP | 2
25 | K | 74199024R | Anténní stožár | kpl | 1 |  | 0 |  |  | základní |  | 0 | 0 | 0 | 0 | 0 | 16 | K | 2 | ROZPOCET | 0 | 0 | 0 | 0 | 0 | 1 | 0 | 16 | 50
| PP |  | Anténní stožár | [14 empty] | PP | 2
| D | 741-04 | Osvětlení |  |  |  | 0 |  |  |  |  | 0 |  | 0 |  | 0 | 1 | D | 1 | ROZPOCET | [6 empty] | 0
26 | K | 74199025R | LED interiérové kruhové, stropní přisazené, 10W 1220lm, Ra85, 4000K | ks | 4 |  | 0 |  |  | základní |  | 0 | 0 | 0 | 0 | 0 | 16 | K | 2 | ROZPOCET | 0 | 0 | 0 | 0 | 0 | 1 | 0 | 16 | 52
| PP |  | LED interiérové kruhové, stropní přisazené, 10W 1220lm, Ra85, 4000K | [14 empty] | PP | 2
27 | K | 74199026R | LED interiérové kruhové, stropní přisazené, 12W 1500lm, Ra85, 4000K | ks | 1 |  | 0 |  |  | základní |  | 0 | 0 | 0 | 0 | 0 | 16 | K | 2 | ROZPOCET | 0 | 0 | 0 | 0 | 0 | 1 | 0 | 16 | 54
| PP |  | LED interiérové kruhové, stropní přisazené, 12W 1500lm, Ra85, 4000K | [14 empty] | PP | 2
28 | K | 74199027R | LED interiérové kruhové, stropní přisazené, 16W 1980lm, Ra85, 4000K | kpl | 2 |  | 0 |  |  | základní |  | 0 | 0 | 0 | 0 | 0 | 16 | K | 2 | ROZPOCET | 0 | 0 | 0 | 0 | 0 | 1 | 0 | 16 | 56
| PP |  | LED interiérové kruhové, stropní přisazené, 16W 1980lm, Ra85, 4000K | [14 empty] | PP | 2
29 | K | 74199028R | LED interiérové kruhové, stropní přisazené, 24W 2840lm, Ra85, 4000K | ks | 5 |  | 0 |  |  | základní |  | 0 | 0 | 0 | 0 | 0 | 16 | K | 2 | ROZPOCET | 0 | 0 | 0 | 0 | 0 | 1 | 0 | 16 | 58
| PP |  | LED interiérové kruhové, stropní přisazené, 24W 2840lm, Ra85, 4000K | [14 empty] | PP | 2
30 | K | 74199029R | LED interiérové, stropní přisazené, 35W 4330lm, Ra85, 4000K | ks | 1 |  | 0 |  |  | základní |  | 0 | 0 | 0 | 0 | 0 | 16 | K | 2 | ROZPOCET | 0 | 0 | 0 | 0 | 0 | 1 | 0 | 16 | 60
| PP |  | LED interiérové, stropní přisazené, 35W 4330lm, Ra85, 4000K | [14 empty] | PP | 2
31 | K | 74199030R | LED průmyslové, základna z PC, difuzor translucentní PC, 30W 3920lm, Ra85, 4000K | ks | 30 |  | 0 |  |  | základní |  | 0 | 0 | 0 | 0 | 0 | 16 | K | 2 | ROZPOCET | 0 | 0 | 0 | 0 | 0 | 1 | 0 | 16 | 62
| PP |  | LED průmyslové, základna z PC, difuzor translucentní PC, 30W 3920lm, Ra85, 4000K | [14 empty] | PP | 2
32 | K | 74199031R | Osvětlení zrcadla/skříňky v koupelně | ks | 1 |  | 0 |  |  | základní |  | 0 | 0 | 0 | 0 | 0 | 16 | K | 2 | ROZPOCET | 0 | 0 | 0 | 0 | 0 | 1 | 0 | 16 | 64
| PP |  | Osvětlení zrcadla/skříňky v koupelně | [14 empty] | PP | 2
| D | 741-05 | Vedení |  |  |  | 0 |  |  |  |  | 0 |  | 0 |  | 0 | 1 | D | 1 | ROZPOCET | [6 empty] | 0
33 | K | 74199032R | H07V-U 4 zž | m | 30 |  | 0 |  |  | základní |  | 0 | 0 | 0 | 0 | 0 | 16 | K | 2 | ROZPOCET | 0 | 0 | 0 | 0 | 0 | 1 | 0 | 16 | 66
| PP |  | H07V-U 4 zž | [14 empty] | PP | 2
34 | K | 74199033R | H07V-U 10 zž | m | 50 |  | 0 |  |  | základní |  | 0 | 0 | 0 | 0 | 0 | 16 | K | 2 | ROZPOCET | 0 | 0 | 0 | 0 | 0 | 1 | 0 | 16 | 68
| PP |  | H07V-U 10 zž | [14 empty] | PP | 2
35 | K | 74199034R | CYKY-J 2x1,5 | m | 50 |  | 0 |  |  | základní |  | 0 | 0 | 0 | 0 | 0 | 16 | K | 2 | ROZPOCET | 0 | 0 | 0 | 0 | 0 | 1 | 0 | 16 | 70
| PP |  | CYKY-J 2x1,5 | [14 empty] | PP | 2
36 | K | 74199035R | CYKY-J 3x1,5 | m | 450 |  | 0 |  |  | základní |  | 0 | 0 | 0 | 0 | 0 | 16 | K | 2 | ROZPOCET | 0 | 0 | 0 | 0 | 0 | 1 | 0 | 16 | 72
| PP |  | CYKY-J 3x1,5 | [14 empty] | PP | 2
37 | K | 74199036R | CYKY-J 3x2,5 | m | 350 |  | 0 |  |  | základní |  | 0 | 0 | 0 | 0 | 0 | 16 | K | 2 | ROZPOCET | 0 | 0 | 0 | 0 | 0 | 1 | 0 | 16 | 74
| PP |  | CYKY-J 3x2,5 | [14 empty] | PP | 2
38 | K | 74199037R | CYKY-J 5x1,5 | m | 50 |  | 0 |  |  | základní |  | 0 | 0 | 0 | 0 | 0 | 16 | K | 2 | ROZPOCET | 0 | 0 | 0 | 0 | 0 | 1 | 0 | 16 | 76
| PP |  | CYKY-J 5x1,5 | [14 empty] | PP | 2
39 | K | 74199038R | CYKY-J 5x2,5 | m | 350 |  | 0 |  |  | základní |  | 0 | 0 | 0 | 0 | 0 | 16 | K | 2 | ROZPOCET | 0 | 0 | 0 | 0 | 0 | 1 | 0 | 16 | 78
| PP |  | CYKY-J 5x2,5 | [14 empty] | PP | 2
40 | K | 74199039R | CYKY-J 5x6 | m | 40 |  | 0 |  |  | základní |  | 0 | 0 | 0 | 0 | 0 | 16 | K | 2 | ROZPOCET | 0 | 0 | 0 | 0 | 0 | 1 | 0 | 16 | 80
| PP |  | CYKY-J 5x6 | [14 empty] | PP | 2
41 | K | 74199040R | CYKY-J 4x95 | m | 30 |  | 0 |  |  | základní |  | 0 | 0 | 0 | 0 | 0 | 16 | K | 2 | ROZPOCET | 0 | 0 | 0 | 0 | 0 | 1 | 0 | 16 | 82
| PP |  | CYKY-J 4x95 | [14 empty] | PP | 2
42 | K | 74199041R | UTP Cat.6 | m | 50 |  | 0 |  |  | základní |  | 0 | 0 | 0 | 0 | 0 | 16 | K | 2 | ROZPOCET | 0 | 0 | 0 | 0 | 0 | 1 | 0 | 16 | 84
| PP |  | UTP Cat.6 | [14 empty] | PP | 2
43 | K | 74199042R | FTP Cat.6 PE | m | 10 |  | 0 |  |  | základní |  | 0 | 0 | 0 | 0 | 0 | 16 | K | 2 | ROZPOCET | 0 | 0 | 0 | 0 | 0 | 1 | 0 | 16 | 86
| PP |  | FTP Cat.6 PE | [14 empty] | PP | 2
44 | K | 74199043R | JYTY 4x1 | m | 70 |  | 0 |  |  | základní |  | 0 | 0 | 0 | 0 | 0 | 16 | K | 2 | ROZPOCET | 0 | 0 | 0 | 0 | 0 | 1 | 0 | 16 | 88
| PP |  | JYTY 4x1 | [14 empty] | PP | 2
45 | K | 74199044R | Trubka ohebná Ø20-32 mm | m | 30 |  | 0 |  |  | základní |  | 0 | 0 | 0 | 0 | 0 | 16 | K | 2 | ROZPOCET | 0 | 0 | 0 | 0 | 0 | 1 | 0 | 16 | 90
| PP |  | Trubka ohebná Ø20-32 mm | [14 empty] | PP | 2
46 | K | 74199045R | Chránička kopoflex ø 40 | m | 50 |  | 0 |  |  | základní |  | 0 | 0 | 0 | 0 | 0 | 16 | K | 2 | ROZPOCET | 0 | 0 | 0 | 0 | 0 | 1 | 0 | 16 | 92
| PP |  | Chránička kopoflex ø 40 | [14 empty] | PP | 2
| D | 741-06 | Rozvaděče |  |  |  | 0 |  |  |  |  | 0 |  | 0 |  | 0 | 1 | D | 1 | ROZPOCET | [6 empty] | 0
47 | K | 74199050R | Hlavní jistič B125/3 | ks | 1 |  | 0 |  |  | základní |  | 0 | 0 | 0 | 0 | 0 | 16 | K | 2 | ROZPOCET | 0 | 0 | 0 | 0 | 0 | 1 | 0 | 16 | 94
| PP |  | Hlavní jistič B125/3 | [14 empty] | PP | 2
48 | K | 74199051R | Chránič s nadproudovou ochranou, Ir=250A+puls.SS, A, 1+N, 10kA, char.B, Idn=0.03A, In=10A | ks | 6 |  | 0 |  |  | základní |  | 0 | 0 | 0 | 0 | 0 | 16 | K | 2 | ROZPOCET | 0 | 0 | 0 | 0 | 0 | 1 | 0 | 16 | 96
| PP |  | Chránič s nadproudovou ochranou, Ir=250A+puls.SS, A, 1+N, 10kA, char.B, Idn=0.03A, In=10A | [14 empty] | PP | 2
49 | K | 74199052R | Chránič Ir=250A, typ A, 4-pól, Idn=0.03A, In=63A | ks | 7 |  | 0 |  |  | základní |  | 0 | 0 | 0 | 0 | 0 | 16 | K | 2 | ROZPOCET | 0 | 0 | 0 | 0 | 0 | 1 | 0 | 16 | 98
| PP |  | Chránič Ir=250A, typ A, 4-pól, Idn=0.03A, In=63A | [14 empty] | PP | 2
50 | K | 74199053R | Jistič, char B, 1-pólový, Icn=10kA, In=16A | ks | 19 |  | 0 |  |  | základní |  | 0 | 0 | 0 | 0 | 0 | 16 | K | 2 | ROZPOCET | 0 | 0 | 0 | 0 | 0 | 1 | 0 | 16 | 100
| PP |  | Jistič, char B, 1-pólový, Icn=10kA, In=16A | [14 empty] | PP | 2
51 | K | 74199054R | Jistič, char B, 3-pólový, Icn=10kA, In=16A | ks | 1 |  | 0 |  |  | základní |  | 0 | 0 | 0 | 0 | 0 | 16 | K | 2 | ROZPOCET | 0 | 0 | 0 | 0 | 0 | 1 | 0 | 16 | 102
| PP |  | Jistič, char B, 3-pólový, Icn=10kA, In=16A | [14 empty] | PP | 2
52 | K | 74199055R | Jistič, char C, 3-pólový, Icn=10kA, In=16A | ks | 14 |  | 0 |  |  | základní |  | 0 | 0 | 0 | 0 | 0 | 16 | K | 2 | ROZPOCET | 0 | 0 | 0 | 0 | 0 | 1 | 0 | 16 | 104
| PP |  | Jistič, char C, 3-pólový, Icn=10kA, In=16A | [14 empty] | PP | 2
53 | K | 74199056R | Jistič, char B, 3-pólový, Icn=10kA, In=25A | ks | 1 |  | 0 |  |  | základní |  | 0 | 0 | 0 | 0 | 0 | 16 | K | 2 | ROZPOCET | 0 | 0 | 0 | 0 | 0 | 1 | 0 | 16 | 106
| PP |  | Jistič, char B, 3-pólový, Icn=10kA, In=25A | [14 empty] | PP | 2
54 | K | 74199057R | Svodič přepětí třídy T1+T2 (B+C), komplet, síť TN-C, pom.kontakt, Un=350V AC | ks | 1 |  | 0 |  |  | základní |  | 0 | 0 | 0 | 0 | 0 | 16 | K | 2 | ROZPOCET | 0 | 0 | 0 | 0 | 0 | 1 | 0 | 16 | 108
| PP |  | Svodič přepětí třídy T1+T2 (B+C), komplet, síť TN-C, pom.kontakt, Un=350V AC | [14 empty] | PP | 2
55 | K | 74199058R | Vypínací spoušť | ks | 1 |  | 0 |  |  | základní |  | 0 | 0 | 0 | 0 | 0 | 16 | K | 2 | ROZPOCET | 0 | 0 | 0 | 0 | 0 | 1 | 0 | 16 | 110
| PP |  | Vypínací spoušť | [14 empty] | PP | 2
56 | K | 74199059R | Rozvodnice; 800x1200(šxv); 245 modulů | ks | 1 |  | 0 |  |  | základní |  | 0 | 0 | 0 | 0 | 0 | 16 | K | 2 | ROZPOCET | 0 | 0 | 0 | 0 | 0 | 1 | 0 | 16 | 112
| PP |  | Rozvodnice; 800x1200(šxv); 245 modulů | [14 empty] | PP | 2
57 | K | 74199060R | Pomocný materiál pro montáž rozvaděčů | kpl | 1 |  | 0 |  |  | základní |  | 0 | 0 | 0 | 0 | 0 | 16 | K | 2 | ROZPOCET | 0 | 0 | 0 | 0 | 0 | 1 | 0 | 16 | 114
| PP |  | Pomocný materiál pro montáž rozvaděčů | [14 empty] | PP | 2
| D | 741-07 | Hromosvod a uzemnění |  |  |  | 0 |  |  |  |  | 0 |  | 0 |  | 0 | 1 | D | 1 | ROZPOCET | [6 empty] | 0
58 | K | 74199061R | FeZn 30x4 mm | m | 65 |  | 0 |  |  | základní |  | 0 | 0 | 0 | 0 | 0 | 16 | K | 2 | ROZPOCET | 0 | 0 | 0 | 0 | 0 | 1 | 0 | 16 | 116
| PP |  | FeZn 30x4 mm | [14 empty] | PP | 2
59 | K | 74199062R | FeZn Ø 10 mm | m | 8 |  | 0 |  |  | základní |  | 0 | 0 | 0 | 0 | 0 | 16 | K | 2 | ROZPOCET | 0 | 0 | 0 | 0 | 0 | 1 | 0 | 16 | 118
| PP |  | FeZn Ø 10 mm | [14 empty] | PP | 2
60 | K | 74199063R | Vodič AlMgSi 8mm měkký pro stáčení | m | 70 |  | 0 |  |  | základní |  | 0 | 0 | 0 | 0 | 0 | 16 | K | 2 | ROZPOCET | 0 | 0 | 0 | 0 | 0 | 1 | 0 | 16 | 120
| PP |  | Vodič AlMgSi 8mm měkký pro stáčení | [14 empty] | PP | 2
61 | K | 74199064R | Svorka pro jímací tyče nerez, 200kA, pro prům. 8-10/16mm | ks | 3 |  | 0 |  |  | základní |  | 0 | 0 | 0 | 0 | 0 | 16 | K | 2 | ROZPOCET | 0 | 0 | 0 | 0 | 0 | 1 | 0 | 16 | 122
| PP |  | Svorka pro jímací tyče nerez, 200kA, pro prům. 8-10/16mm | [14 empty] | PP | 2
62 | K | 74199065R | Držák vedení pro zateplovací systémy | ks | 24 |  | 0 |  |  | základní |  | 0 | 0 | 0 | 0 | 0 | 16 | K | 2 | ROZPOCET | 0 | 0 | 0 | 0 | 0 | 1 | 0 | 16 | 124
| PP |  | Držák vedení pro zateplovací systémy | [14 empty] | PP | 2
63 | K | 74199066R | Držák zaváděcí tyče pro zateplovací systémy | ks | 8 |  | 0 |  |  | základní |  | 0 | 0 | 0 | 0 | 0 | 16 | K | 2 | ROZPOCET | 0 | 0 | 0 | 0 | 0 | 1 | 0 | 16 | 126
| PP |  | Držák zaváděcí tyče pro zateplovací systémy | [14 empty] | PP | 2
64 | K | 74199067R | Držák vedení na plechové střechy | ks | 30 |  | 0 |  |  | základní |  | 0 | 0 | 0 | 0 | 0 | 16 | K | 2 | ROZPOCET | 0 | 0 | 0 | 0 | 0 | 1 | 0 | 16 | 128
| PP |  | Držák vedení na plechové střechy | [14 empty] | PP | 2
65 | K | 74199068R | Jímací tyč 1500 mm, Ø16/10 mm | ks | 4 |  | 0 |  |  | základní |  | 0 | 0 | 0 | 0 | 0 | 16 | K | 2 | ROZPOCET | 0 | 0 | 0 | 0 | 0 | 1 | 0 | 16 | 130
| PP |  | Jímací tyč 1500 mm, Ø16/10 mm | [14 empty] | PP | 2
66 | K | 74199069R | Hřebenový držák jímače Ø 16/10 mm | ks | 4 |  | 0 |  |  | základní |  | 0 | 0 | 0 | 0 | 0 | 16 | K | 2 | ROZPOCET | 0 | 0 | 0 | 0 | 0 | 1 | 0 | 16 | 132
| PP |  | Hřebenový držák jímače Ø 16/10 mm | [14 empty] | PP | 2
67 | K | 74199070R | Svorka spojovací; nerez; 100 kA | ks | 10 |  | 0 |  |  | základní |  | 0 | 0 | 0 | 0 | 0 | 16 | K | 2 | ROZPOCET | 0 | 0 | 0 | 0 | 0 | 1 | 0 | 16 | 134
| PP |  | Svorka spojovací; nerez; 100 kA | [14 empty] | PP | 2
68 | K | 74199071R | Svorka spojovací FeZn pásek/drát | ks | 4 |  | 0 |  |  | základní |  | 0 | 0 | 0 | 0 | 0 | 16 | K | 2 | ROZPOCET | 0 | 0 | 0 | 0 | 0 | 1 | 0 | 16 | 136
| PP |  | Svorka spojovací FeZn pásek/drát | [14 empty] | PP | 2
69 | K | 74199072R | Svorka pro zaváděcí tyč FeZn | ks | 4 |  | 0 |  |  | základní |  | 0 | 0 | 0 | 0 | 0 | 16 | K | 2 | ROZPOCET | 0 | 0 | 0 | 0 | 0 | 1 | 0 | 16 | 138
| PP |  | Svorka pro zaváděcí tyč FeZn | [14 empty] | PP | 2
70 | K | 74199073R | Zkušební svorka nerez | ks | 4 |  | 0 |  |  | základní |  | 0 | 0 | 0 | 0 | 0 | 16 | K | 2 | ROZPOCET | 0 | 0 | 0 | 0 | 0 | 1 | 0 | 16 | 140
| PP |  | Zkušební svorka nerez | [14 empty] | PP | 2
71 | K | 74199074R | Štítek s označemí ke zkušební svorce | ks | 4 |  | 0 |  |  | základní |  | 0 | 0 | 0 | 0 | 0 | 16 | K | 2 | ROZPOCET | 0 | 0 | 0 | 0 | 0 | 1 | 0 | 16 | 142
| PP |  | Štítek s označemí ke zkušební svorce | [14 empty] | PP | 2
72 | K | 74199075R | Ekvipotencionální přípojnice | ks | 1 |  | 0 |  |  | základní |  | 0 | 0 | 0 | 0 | 0 | 16 | K | 2 | ROZPOCET | 0 | 0 | 0 | 0 | 0 | 1 | 0 | 16 | 144
| PP |  | Ekvipotencionální přípojnice | [14 empty] | PP | 2
73 | K | 74199076R | Antikorozní ochrana spojů a vývodů uzemnění | kpl | 1 |  | 0 |  |  | základní |  | 0 | 0 | 0 | 0 | 0 | 16 | K | 2 | ROZPOCET | 0 | 0 | 0 | 0 | 0 | 1 | 0 | 16 | 146
| PP |  | Antikorozní ochrana spojů a vývodů uzemnění | [14 empty] | PP | 2
| D | 741-08 | Ostatní |  |  |  | 0 |  |  |  |  | 0 |  | 0 |  | 0 | 1 | D | 1 | ROZPOCET | [6 empty] | 0
74 | K | 74199077R | Montáž zařízení na ochranu před bleskem | kpl | 1 |  | 0 |  |  | základní |  | 0 | 0 | 0 | 0 | 0 | 16 | K | 2 | ROZPOCET | 0 | 0 | 0 | 0 | 0 | 1 | 0 | 16 | 148
| PP |  | Montáž zařízení na ochranu před bleskem | [14 empty] | PP | 2
75 | K | 74199078R | Revize elektroinstalace | kpl | 1 |  | 0 |  |  | základní |  | 0 | 0 | 0 | 0 | 0 | 16 | K | 2 | ROZPOCET | 0 | 0 | 0 | 0 | 0 | 1 | 0 | 16 | 150
| PP |  | Revize elektroinstalace | [14 empty] | PP | 2
76 | K | 74199079R | Revize ochrany před bleskem | kpl | 1 |  | 0 |  |  | základní |  | 0 | 0 | 0 | 0 | 0 | 16 | K | 2 | ROZPOCET | 0 | 0 | 0 | 0 | 0 | 1 | 0 | 16 | 152
| PP |  | Revize ochrany před bleskem | [14 empty] | PP | 2
77 | K | 74199080R | Koordinační činnost | kpl | 1 |  | 0 |  |  | základní |  | 0 | 0 | 0 | 0 | 0 | 16 | K | 2 | ROZPOCET | 0 | 0 | 0 | 0 | 0 | 1 | 0 | 16 | 154
| PP |  | Koordinační činnost | [14 empty] | PP | 2
78 | K | 74199081R | Přesun materiálu | kpl | 1 |  | 0 |  |  | základní |  | 0 | 0 | 0 | 0 | 0 | 16 | K | 2 | ROZPOCET | 0 | 0 | 0 | 0 | 0 | 1 | 0 | 16 | 156
| PP |  | Přesun materiálu | [14 empty] | PP | 2
79 | K | 74199082R | Stavební přípomoce | kpl | 1 |  | 0 |  |  | základní |  | 0 | 0 | 0 | 0 | 0 | 16 | K | 2 | ROZPOCET | 0 | 0 | 0 | 0 | 0 | 1 | 0 | 16 | 158
| PP |  | Stavební přípomoce | [14 empty] | PP | 2

## Pokyny pro vyplnění
Struktura údajů, formát souboru a metodika pro zpracování
Struktura
Soubor je složen ze záložky Rekapitulace stavby a záložek s názvem soupisu prací pro jednotlivé objekty ve formátu XLSX. Každá ze záložek přitom obsahuje
ještě samostatné sestavy vymezené orámovaním a nadpisem sestavy.
Rekapitulace stavby obsahuje sestavu Rekapitulace stavby a Rekapitulace objektů stavby a soupisů prací.
V sestavě Rekapitulace stavby jsou uvedeny informace identifikující předmět veřejné zakázky na stavební práce, KSO, CC-CZ, CZ-CPV, CZ-CPA a rekapitulaci
celkové nabídkové ceny uchazeče.
Termínem "uchazeč" (resp. zhotovitel) se myslí "účastník zadávacího řízení" ve smyslu zákona o zadávání veřejných zakázek.
V sestavě Rekapitulace objektů stavby a soupisů prací je uvedena rekapitulace stavebních objektů, inženýrských objektů, provozních souborů,
vedlejších a ostatních nákladů a ostatních nákladů s rekapitulací nabídkové ceny za jednotlivé soupisy prací. Na základě údaje Typ je možné
identifikovat, zda se jedná o objekt nebo soupis prací pro daný objekt:
|  | STA | Stavební objekt pozemní
|  | ING | Stavební objekt inženýrský
|  | PRO | Provozní soubor
|  | VON | Vedlejší a ostatní náklady
|  | OST | Ostatní
|  | Soupis | Soupis prací pro daný typ objektu
Soupis prací pro jednotlivé objekty obsahuje sestavy Krycí list soupisu prací, Rekapitulace členění soupisu prací, Soupis prací. Za soupis prací může být považován
i objekt stavby v případě, že neobsahuje podřízenou zakázku.
Krycí list soupisu obsahuje rekapitulaci informací o předmětu veřejné zakázky ze sestavy Rekapitulace stavby, informaci o zařazení objektu do KSO,
CC-CZ, CZ-CPV, CZ-CPA a rekapitulaci celkové nabídkové ceny uchazeče za aktuální soupis prací.
Rekapitulace členění soupisu prací obsahuje rekapitulaci soupisu prací ve všech úrovních členění soupisu tak, jak byla tato členění použita (např.
stavební díly, funkční díly, případně jiné členění) s rekapitulací nabídkové ceny.
Soupis prací obsahuje položky veškerých stavebních nebo montážních prací, dodávek materiálů a služeb nezbytných pro zhotovení stavebního objektu,
inženýrského objektu, provozního souboru, vedlejších a ostatních nákladů.
Pro položky soupisu prací se zobrazují následující informace:
|  | PČ |  | Pořadové číslo položky v aktuálním soupisu
|  | TYP |  | Typ položky: K - konstrukce, M - materiál, PP - plný popis, PSC - poznámka k souboru cen, P - poznámka k položce, VV - výkaz výměr
|  | Kód |  | Kód položky
|  | Popis |  | Zkrácený popis položky
|  | MJ |  | Měrná jednotka položky
|  | Množství |  | Množství v měrné jednotce
|  | J.cena |  | Jednotková cena položky. Zadaní může obsahovat namísto J.ceny sloupce J.materiál a J.montáž, jejichž součet definuje
J.cenu položky.
|  | Cena celkem |  | Celková cena položky daná jako součin množství a j.ceny
|  | Cenová soustava |  | Příslušnost položky do cenové soustavy
Ke každé položce soupisu prací se na samostatných řádcích může zobrazovat:
Plný popis položky
Poznámka k souboru cen a poznámka zadavatele
Výkaz výměr
Pokud je k řádku výkazu výměr evidovaný údaj ve sloupci Kód, jedná se o definovaný odkaz, na který se může odvolávat výkaz výměr z jiné položky.
Metodika pro zpracování
Jednotlivé sestavy jsou v souboru provázány. Editovatelné pole jsou zvýrazněny žlutým podbarvením, ostatní pole neslouží k editaci a nesmí být jakkoliv
modifikovány.
Uchazeč je pro podání nabídky povinen vyplnit žlutě podbarvená pole:
Pole Uchazeč v sestavě Rekapitulace stavby - zde uchazeč vyplní svůj název (název subjektu)
Pole IČ a DIČ v sestavě Rekapitulace stavby - zde uchazeč vyplní svoje IČ a DIČ
Datum v sestavě Rekapitulace stavby - zde uchazeč vyplní datum vytvoření nabídky
J.cena = jednotková cena v sestavě Soupis prací o maximálním počtu desetinných míst uvedených v poli
- pokud sestavy soupisů prací obsahují pole J.cena, měla by být všechna tato pole vyplněna nenulovými
Poznámka - nepovinný údaj pro položku soupisu
V případě, že sestavy soupisů prací neobsahují pole J.cena, potom ve všech soupisech prací obsahují pole:
- J.materiál - jednotková cena materiálu
- J.montáž - jednotková cena montáže
Uchazeč v tomto případě by měl vyplnit všechna pole J.materiál a pole J.montáž nenulovými kladnými číslicemi. V případech, kdy položka
neobsahuje žádný materiál je přípustné, aby pole J.materiál bylo vyplněno nulou. V případech, kdy položka neobsahuje žádnou montáž je přípustné,
aby pole J.montáž bylo vyplněno nulou. Obě pole - J.materiál, J.Montáž u jedné položky by však neměly být vyplněny nulou.
Rekapitulace stavby
Název |  |  | Povinný |  | Popis | Typ | Max. počet
atributu |  |  | (A/N) |  |  |  | znaků
Kód |  |  | A |  | Kód stavby | String | 20
Stavba |  |  | A |  | Název stavby | String | 120
Místo |  |  | N |  | Místo stavby | String | 50
Datum |  |  | A |  | Datum vykonaného exportu | Date
KSO |  |  | N |  | Klasifikace stavebního objektu | String | 15
CC-CZ |  |  | N |  | Klasifikace stavbeních děl | String | 15
CZ-CPV |  |  | N |  | Společný slovník pro veřejné zakázky | String | 20
CZ-CPA |  |  | N |  | Klasifikace produkce podle činností | String | 20
Zadavatel |  |  | N |  | Zadavatel zadaní | String | 50
IČ |  |  | N |  | IČ zadavatele zadaní | String | 20
DIČ |  |  | N |  | DIČ zadavatele zadaní | String | 20
Uchazeč |  |  | N |  | Uchazeč veřejné zakázky | String | 50
Projektant |  |  | N |  | Projektant | String | 50
Poznámka |  |  | N |  | Poznámka k zadání | String | 255
Sazba DPH |  |  | A |  | Rekapitulace sazeb DPH u položek soupisů | eGSazbaDph
Základna DPH |  |  | A |  | Základna DPH určena součtem celkové ceny z položek soupisů | Double
Hodnota DPH |  |  | A |  | Hodnota DPH | Double
Cena bez DPH |  |  | A |  | Celková cena bez DPH za celou stavbu. Sčítává se ze všech listů. | Double
Cena s DPH |  |  | A |  | Celková cena s DPH za celou stavbu | Double
Rekapitulace objektů stavby a soupisů prací
Název |  |  | Povinný |  | Popis | Typ | Max. počet
atributu |  |  | (A/N) |  |  |  | znaků
Kód |  |  | A |  | Přebírá se z Rekapitulace stavby | String | 20
Stavba |  |  | A |  | Přebírá se z Rekapitulace stavby | String | 120
Místo |  |  | N |  | Přebírá se z Rekapitulace stavby | String | 50
Datum |  |  | A |  | Přebírá se z Rekapitulace stavby | Date
Zadavatel |  |  | N |  | Přebírá se z Rekapitulace stavby | String | 50
Projektant |  |  | N |  | Přebírá se z Rekapitulace stavby | String | 50
Uchazeč |  |  | N |  | Přebírá se z Rekapitulace stavby | String | 50
Kód |  |  | A |  | Kód objektu | String | 20
Objektu, Soupis prací |  |  | A |  | Název objektu | String | 120
Cena bez DPH |  |  | A |  | Cena bez DPH za daný objekt | Double
Cena s DPH |  |  | A |  | Cena spolu s DPH za daný objekt | Double
Typ |  |  | A |  | Typ zakázky | eGTypZakazky
Krycí list soupisu
Název |  |  | Povinný |  | Popis | Typ | Max. počet
atributu |  |  | (A/N) |  |  |  | znaků
Stavba |  |  | A |  | Přebírá se z Rekapitulace stavby | String | 120
Objekt |  |  | A |  | Kód a název objektu | String | 20 + 120
Soupis |  |  | A |  | Kód a název soupisu | String | 20 + 120
KSO |  |  | N |  | Klasifikace stavebního objektu | String | 15
CC-CZ |  |  | N |  | Klasifikace stavbeních děl | String | 15
CZ-CPV |  |  | N |  | Společný slovník pro veřejné zakázky | String | 20
CZ-CPA |  |  | N |  | Klasifikace produkce podle činností | String | 20
Místo |  |  | N |  | Přebírá se z Rekapitulace stavby | String | 50
Zadavatel |  |  | N |  | Přebírá se z Rekapitulace stavby | String | 50
Uchazeč |  |  | N |  | Přebírá se z Rekapitulace stavby | String | 50
Projektant |  |  | N |  | Přebírá se z Rekapitulace stavby | String | 50
Poznámka |  |  | N |  | Poznámka k soupisu prací | String | 255
Sazba DPH |  |  | A |  | Rekapitulace sazeb DPH na položkách aktuálního soupisu | eGSazbaDph
Základna DPH |  |  | A |  | Základna DPH určena součtem celkové ceny z položek aktuálního soupisu | Double
Hodnota DPH |  |  | A |  | Hodnota DPH | Double
Cena bez DPH |  |  | A |  | Cena bez DPH za daný soupis | Double
Cena s DPH |  |  | A |  | Cena s DPH za daný soupis | Double
Rekapitulace členění soupisu prací
Název |  |  | Povinný |  | Popis | Typ | Max. počet
atributu |  |  | (A/N) |  |  |  | znaků
Stavba |  |  | A |  | Přebírá se z Rekapitulace stavby | String | 120
Objekt |  |  | A |  | Kód a název objektu, přebírá se z Krycího listu soupisu | String | 20 + 120
Soupis |  |  | A |  | Kód a název objektu, přebírá se z Krycího listu soupisu | String | 20 + 120
Místo |  |  | N |  | Přebírá se z Rekapitulace stavby | String | 50
Datum |  |  | A |  | Přebírá se z Rekapitulace stavby | Date
Zadavatel |  |  | N |  | Přebírá se z Rekapitulace stavby | String | 50
Projektant |  |  | N |  | Přebírá se z Rekapitulace stavby | String | 50
Uchazeč |  |  | N |  | Přebírá se z Rekapitulace stavby | String | 50
Kód dílu - Popis |  |  | A |  | Kód a název dílu ze soupisu | String | 20 + 100
Cena celkem |  |  | A |  | Cena celkem za díl ze soupisu | Double
Soupis prací
Název |  |  | Povinný |  | Popis | Typ | Max. počet
atributu |  |  | (A/N) |  |  |  | znaků
Stavba |  |  | A |  | Přebírá se z Rekapitulace stavby | String | 120
Objekt |  |  | A |  | Kód a název objektu | String | 20 + 120
Soupis |  |  | A |  | Přebírá se z Krycího listu soupisu | String | 20 + 120
Místo |  |  | N |  | Přebírá se z Krycího listu soupisu | String | 50
Datum |  |  | A |  | Přebírá se z Krycího listu soupisu | Date
Zadavatel |  |  | N |  | Přebírá se z Krycího listu soupisu | String | 50
Projektant |  |  | N |  | Přebírá se z Krycího listu soupisu | String | 50
Uchazeč |  |  | N |  | Přebírá se z Krycího listu soupisu | String | 50
PČ |  |  | A |  | Pořadové číslo položky soupisu | Long
Typ |  |  | A |  | Typ položky soupisu | eGTypPolozky | 1
Kód |  |  | A |  | Kód položky ze soupisu | String | 20
Popis |  |  | A |  | Popis položky ze soupisu | String | 255
MJ |  |  | A |  | Měrná jednotka položky | String | 10
Množství |  |  | A |  | Množství položky soupisu | Double
J.Cena |  |  | A |  | Jednotková cena položky | Double
Cena celkem |  |  | A |  | Cena celkem vyčíslena jako J.Cena * Množství | Double
Cenová soustava |  |  | N |  | Zařazení položky do cenové soustavy | String | 50
p |  |  | N |  | Poznámka položky ze soupisu | Memo
psc |  |  | N |  | Poznámka k souboru cen ze soupisu | Memo
pp |  |  | N |  | Plný popis položky ze soupisu | Memo
vv |  |  | N |  | Výkaz výměr (figura, výraz, výměra) ze soupisu | Text,Text,Double | 20, 150
DPH |  |  | A |  | Sazba DPH pro položku | eGSazbaDPH
Hmotnost |  |  | A |  | Hmotnost položky ze soupisu | Double
Suť |  |  | A |  | Suť položky ze soupisu | Double
Nh |  |  | N |  | Normohodiny položky ze soupisu | Double
Datová věta
Typ věty |  |  | Hodnota |  | Význam
eGSazbaDPH |  |  | základní |  | Základní sazba DPH
|  |  | snížená |  | Snížená sazba DPH
|  |  | nulová |  | Nulová sazba DPH
|  |  | zákl. přenesená |  | Základní sazba DPH přenesená
|  |  | sníž. přenesená |  | Snížená sazba DPH přenesená
eGTypZakazky |  |  | STA |  | Stavební objekt
|  |  | PRO |  | Provozní soubor
|  |  | ING |  | Inženýrský objekt
|  |  | VON |  | Vedlejší a ostatní náklady
|  |  | OST |  | Ostatní náklady
eGTypPolozky |  |  | 1 |  | Položka typu HSV
|  |  | 2 |  | Položka typu PSV
|  |  | 3 |  | Položka typu M
|  |  | 4 |  | Položka typu OST