## Rekapitulace
Krycí list rozpočtu
Název stavby: |  | III/2018 Žilina- Kamenné Žehrovice |  | Objednatel: | KSÚS Stč kraje přísp. organizace |  | IČ/DIČ: | 00066001
Druh stavby a účel: |  | souvislá oprava komunikace |  | Projektant: |  |  | IČ/DIČ:
Lokalita: |  | staničení silnice III/2018 v km 3,568 - 7,272 |  | Zhotovitel: |  |  | IČ/DIČ:
Začátek výstavby: |  |  |  | Konec výstavby: |  |  | Položek:
JKSO: |  |  |  | Zpracoval: |  |  | Datum: | 2020-10-01
Rozpočtové náklady v Kč
A | Základní rozpočtové náklady |  | B | Doplňkové náklady |  | C | Náklady na umístění stavby (NUS)
HSV | Dodávky | 0 | Práce přesčas |  | 0 | Zařízení staveniště
| Montáž | 0 | Bez pevné podl. |  | 0 | Malý rozsah prací
PSV | Dodávky | 0 | Kulturní památka |  | 0 | Ztížené podmínky
| Montáž | 0 |  |  |  | Provozní vlivy
"M" | Dodávky | 0 |  |  |  | Ostatní-DIO
| Montáž | 0 |  |  |  | NUS z rozpočtu
Ostatní materiál |  | 0
Přesun hmot a sutí |  | 0
ZRN celkem |  | 0 | DN celkem |  | 0 | NUS celkem |  | 0
Základ 0% |  | 0 | DPH 0% |  | 0 | Celkem bez DPH |  | 0
Základ 21% |  | 0 | DPH 21% |  | 0 | Celkem včetně DPH |  | 0
|  |  | Objednatel |  |  | Zhotovitel
|  |  | Datum, razítko a podpis |  |  | Datum, razítko a podpis

## rozpočet
Rozpočet - cenová nabídka
Název akce : III/2018 Žilina -Kamenné Žehrovice
staničení silnice III/2018 v km 3,568 - 7,272
Položkový soupis prací |  |  |  | 7,272 -6,346 | 6,346 - 4,496 | 4,496 - 3,568
|  |  | úsek | 1. - 5 490m2 | 2. - 11 285m2 | 3. - 6 273m2 | celkem
poř.číslo | čís.položky | popis položky | m.jednotka | množství | množství | množství | množství | jedn.cena | Cena celkem
1 | agregovaná pol. | OSTATNÍ POŽADAVKY - DIO, GEODETICKÉ ZAMĚŘENÍ SKUTEČNÉHO PROVEDENÍ před a po dokončení včetně zaměření zesílení konstrukce , ZJIŠTENÍ A VYTYČENÍ INŽ. SÍTÍ | kpl | 1 | 1 | 1 | 3 | 0 | 0
2 | 113728 | FRÉZOVÁNÍ ZPEVNĚNÝCH PLOCH ASFALTOVÝCH, ODVOZ DO 20KM | m3 | 385 | 1166 | 763 | 2314 | 0 | 0
3 | 919111 | ŘEZÁNÍ ASFALT. KRYTU | bm | 78 | 23 | 226 | 327 | 0 | 0
4 | 93818 | ČIŠTĚNÍ VOZOVEK SAMOSBĚREM | m2 | 5490 | 11285 | 6273 | 23048 | 0 | 0
5 | 122738 | ODKOPÁVKY A PRKOPÁVKY OBECNÉ TŘ. I, ODVOZ DO 20KM | m3 | 0 | 152 | 0 | 152 | 0 | 0
6 | 967158 | VYBOURÁNÍ ČÁSTÍ KONSTRUKCÍ BETON S ODVOZEM DO 20KM | m3 | 0 | 1.4 | 0 | 1.4 | 0 | 0
7 | 56336 | VOZOVKOVÉ VRSTVY ZE ŠTĚRKODRTI tl. 300mm | m2 | 0 | 500 | 0 | 500 | 0 | 0
8 | 574E46 | ASFALTOVÝ BETON PRO PODKLADNÍ VRSTVY ACP 16+, tl. 50mm | m2 | 100 | 750 | 200 | 1050 | 0 | 0
9 | 572213 | SPOJOVACÍ POSTŘIK ZE SIL. EMULZE DO 0,5KG/M2 | m2 | 11060 | 23320 | 12749 | 47129 | 0 | 0
10 | 574C46 | ASFALTOVÝ BETON PRO LOŽNÍ VRSTVY ACL 16+, tl. 50mm | m2 | 5470 | 0 | 0 | 5470 | 0 | 0
11 | 574C68 | ASFALTOVÝ BETON PRO LOŽNÍ VRSTVY ACL 22+, tl. 70mm | m2 | 0 | 0 | 6273 | 6273 | 0 | 0
12 | 574C78 | ASFALTOVÝ BETON PRO LOŽNÍ VRSTVY ACL 22+, tl. 80mm | m2 | 0 | 11285 | 0 | 11285 | 0 | 0
13 | 574A44 | ASFALTOVÝ BETON PRO OBRUSNÉ VRSTVY ACO 11+, tl. 50 mm | m2 | 0 | 11285 | 6273 | 17558 | 0 | 0
14 | 574A34 | ASFALTOVÝ BETON PRO OBRUSNÉ VRSTVY ACO 11+, tl. 40 mm | m2 | 5490 | 0 | 0 | 5490 | 0 | 0
15 | 113762 | FRÉZOVÁNÍ DRÁŽKY PRŮŘEZU DO 200MM2 V ASFALTOVÉ VOZOVCE | m | 78 | 23 | 226 | 327 | 0 | 0
16 | 936384 | DROBNÉ DOPLŇK KONSTR BETON MONOLIT DO C25/30 S VÝZTUŽÍ (římsy propustků) | m3 | 0 | 1.93 | 0 | 1.93 | 0 | 0
17 | 931312 | TĚSNĚNÍ DILATAČ SPAR ASF ZÁLIVKOU PRŮŘ DO 200MM2 | m | 78 | 23 | 226 | 327 | 0 | 0
18 | 89921 | VÝŠKOVÁ ÚPRAVA POKLOPŮ A MŘÍŽÍ | kus | 5 | 0 | 28 | 33 | 0 | 0
19 | 89923 | VÝŠKOVÁ ÚPRAVA KRYCÍCH HRNCŮ | kus | 0 | 0 | 30 | 30 | 0 | 0
20 | 12922 | ČIŠTĚNÍ KRAJNIC OD NÁNOSU TL. DO 100 MM S ODVOZEM NA SKLÁDKU | m2 | 775 | 1840 | 284 | 2899 | 0 | 0
21 | 56962 | ZPEVNĚNÍ KRAJNIC Z RECYKLÁTU DO TL. 100MM | m2 | 775 | 1840 | 284 | 2899 | 0 | 0
22 | 15111 | POPLATKY ZA LIKVIDACI ODPADU NEKONTAMINOVANÝCH | t | 131 | 595 | 45 | 771 | 0 | 0
23 | 915111 | VDZ V - 12,5 , přechody pro chodce, BARVOU, ZÁKLADNÍ | m2 | 113 | 463 | 124 | 700 | 0 | 0
24 | 915221 | VODOR DOPRAV ZNAČ PLASTEM STRUKTURÁLNÍ NEHLUČNÉ - DOD A POKLÁDKA - vodící proužek 12,5; přechody pro chodce, BUS | m2 | 113 | 463 | 157 | 733 | 0 | 0
|  | Součet | [6 empty] | 0
|  | DPH 21% | [6 empty] | 0
|  | Celkem s DPH | [6 empty] | 0