## P - podlahy
SKLADBY PODLAH |  |  |  | P
ozn. |  | vrstva |  | tl. (mm)
P1a | PVC - 4.NP - chodba, učebny, kabinet, serverovna
| - | PVC - podlahová krytina Novoflor Extra AMOS, vč.soklů stěn PVC v. 6cm |  | 2
(vzorkování nutné - dekor dle požadavku stavebníka), min.tř. reakce na oheń Efl
| - | lepidlo |  | 1
disperzní pro lepení PVC, bez obsahu rozpouštědel
| - | samonivelační stěrka |  | 2
| - | penetrační nátěr desek Cetris
| - | nosné podlahové desky |  | 40
cemento-třískové desky CETRIS P+D tl.20mm - 2 vrstvy - prošroubováno
| - | vyrovnávací podsyp LIAPOR frakce 1-4mm |  | 20
| - | separační folie PVC |  | 0.05
| - | kročejová izolace |  | 19
|  |  | (Isover - EPS - Rigifloor 5000) 1 vrstva | 40
| - | instalační vrstva |  | 40
(izolace EPS 100 1 vrstva)
| - | separační folie PVC |  | 0.05
| - | asfaltový pás IPA V60 S35- tavené spoje - provizorní izolační vrstva |  | 3.5
| - | záklop podlahy |  | 25
OSB desky 1x25mm P+D
| - | dřevěný laťový roznášecí rošt pod desky OSB - 80/80 - á 625mm |  | 80
| - | nosíky STEICO LVL R v.360mm, jako příložky k původním dřevěným trámům v.290
| - | vložená tepel. Izol. Mezi trámy- Rockowool - ROCKMIN PLUS 2x10cm |  | 200
(třída zvukové pohltivosti – A)
| - | stávající dř. stropní trám - viz. sondy S1,S2 |  | 290
| - | stávající dř. podbití s rákosovou omítkou stropu ve 3.NP
| - | SDK podhled
|  |  | samostatný požární předěl s odolností EI 45 (shora i zdola) | 40
(ref. RIGIPS 4.11.12 (PK 22) - opláštěný 2x RF12,5, s minerální izolací tl. 40mm o minimální objemové hmotnosti 40 kg/m3 (např. ISOVER UNI)
P1b | KERAMICKÁ DLAŽBA - 4.NP - sociální zařízení a WC
| - | keramická dlažba, keramický sokl 12cm |  | 10
(vzorkování nutné - dekor dle požadavku stavebníka)
| - | lepící tmel |  | 3
jednosložkový na bázi cementu, pro lepení obkladů a dlažeb, hydroizolační
| - | hydroizolační stěrka - tekutá folie,vyztužení rohů, sokl 12cm |  | 2
| - | penetrační nátěr desek Cetris
| - | nosné podlahové desky |  | 40
cemento-třískové desky CETRIS P+D tl.20mm - 2 vrstvy - prošroubováno
| - | vyrovnávací podsyp LIAPOR frakce 1-4mm |  | 20
| - | separační folie PVC |  | 0.05
| - | kročejová izolace |  | 19
|  |  | (Isover - EPS - Rigifloor 5000) 1 vrstva | 40
| - | instalační vrstva |  | 40
(izolace EPS 100 1 vrstva)
| - | separační folie PVC |  | 0.05
| - | asfaltový pás IPA V60 S35- tavené spoje - provizorní izolační vrstva |  | 3.5
| - | záklop podlahy |  | 25
OSB desky 1x25mm P+D
| - | dřevěný laťový roznášecí rošt pod desky OSB - 80/80 - á 625mm |  | 80
| - | nosíky STEICO LVL R jako příložky k původním dřevěným trámům v.360
| - | vložená tepel. Izol. Mezi trámy- Rockowool - ROCKMIN PLUS 2x10cm |  | 200
| - | stávající dř. stropní trám - viz. sondy S1,S2 |  | 290
| - | stávající dř. podbití s rákosovou omítkou stropu ve 3.NP
| - | SDK podhled
|  |  | samostatný požární předěl s odolností EI 45 (shora i zdola) | 40
(ref. RIGIPS 4.11.12 (PK 22) - opláštěný 2x RF12,5, s minerální izolací tl. 40mm o minimální objemové hmotnosti 40 kg/m3 (např. ISOVER UNI)
P1c | LITÁ EPOXIDOVÁ STĚRKA - 4.NP - kotelna, místnost Cetin (O2)
| - | litá epoxidová stěrka (sokl v.10cm ze stejného materiálu, rohy vyztuženy) |  | 2
potěrová hmota pro finální nášlapnou vrstvu - ref. Weberepox P128
cca 0,6 kg/m2 ve dvou nátěrech, nebo 1,5 kg/m2/1 mm
| - | penetrační nátěr
| - | nosné podlahové desky |  | 40
cemento-třískové desky CETRIS P+D tl.20mm - 2 vrstvy - prošroubováno
| - | vyrovnávací podsyp LIAPOR frakce 1-4mm |  | 20
| - | separační folie PVC |  | 0.05
| - | kročejová izolace |  | 19
|  |  | (Isover - EPS - Rigifloor 5000) 1 vrstva | 40
| - | instalační vrstva |  | 40
(izolace EPS 100 1 vrstva)
| - | separační folie PVC |  | 0.05
| - | asfaltový pás IPA V60 S35- tavené spoje - provizorní izolační vrstva |  | 3.5
| - | záklop podlahy |  | 25
OSB desky 1x25mm P+D
| - | dřevěný laťový roznášecí rošt pod desky OSB - 80/80 - á 625mm |  | 80
| - | nosíky STEICO LVL R jako příložky k původním dřevěným trámům v.360
| - | vložená tepel. Izol. Mezi trámy- Rockowool - ROCKMIN PLUS 2x10cm |  | 200
| - | stávající dř. stropní trám - viz. sondy S1,S2 |  | 290
| - | stávající dř. podbití s rákosovou omítkou stropu ve 3.NP
| - | SDK podhled
|  |  | samostatný požární předěl s odolností EI 45 (shora i zdola) | 40
(ref. RIGIPS 4.11.12 (PK 22) - opláštěný 2x RF12,5, s minerální izolací tl. 40mm o minimální objemové hmotnosti 40 kg/m3 (např. ISOVER UNI)
P2a | KERAMICKÁ DLAŽBA - 1.NP-4.NP nové únikové schodiště (podesty a mezipodesty)
| - | keramická dlažba - nášlapná vrstva |  | 10
(vzorkování nutné - dekor dle požadavku stavebníka)
| - | lepicí tmel |  | 5
jednosložkový na bázi cementu, pro lepení obkladů a dlažeb
| - | penetrační nátěr
| - | vyrovnávací stěrka |  | 5
cementová, samonivelační
| - | penetrační nátěr
| - | betonová mazanina |  | 80
z betonu C12/15-X0, vyztužená ocelovou svařovanou KARI sítí 100/100/4 ve středu desky, dilatovaná
| - | stropní konstrukce podest - PZD desky |  | 90
desky uloženy do kapes v původním zdivu nebo na ztužující věnec na novém zdivu a na novou ocelovou konstrukci.
| - | ocelobetonová konstrukce schodiště
(specifikace viz statická a stavební část)
| - | SDK podhled (obklad)
s požární odolností 30 min. sdk desky 12,5 RED
P2b | KERAMICKÁ DLAŽBA - podlaha pod schodištěm v 1.NP
| - | keramická dlažba, keramický sokl 12cm |  | 10
(specifikace dle projektu interiéru)
| - | lepicí tmel |  | 5
jednosložkový na bázi cementu, pro lepení obkladů a dlažeb
| - | penetrační nátěr
| - | vyrovnávací stěrka |  | 5
cementová, samonivelační
| - | penetrační nátěr
| - | roznášecí betonová mazanina |  | 50
z betonu C16/20, vyztužená ocelovou svařovanou KARI sítí 100/100/6 , ve středu desky, dilatovaná
| - | tepelná izolace |  | 80
desky z XPS
| - | separační folie PVC |  | 0.05
| - | hydroizolace z asfaltových pásů |  | 4
s odolností proti střednímu radonovému riziku; 1x pás z SBS modifikovaného asfaltu s nosnou vložkou ze skleněné tkaniny, opatřený na horním povrchu jemným separačním posypem a na spodním separační PE fólií (ref. GLASTEK 40 SPECIAL MINERAL)
| - | penetrační nátěr
| - | podkladní beton C 25/30 XC2 + síť KARI 10/10/6 mm - při obou površích |  | 150
| - | povrch srovnán hutněním nepropustné sypaniny (viz. výkopy a zásypy a geologie) |  | 150
NEPROVÁDĚT štěrkový podsyp!
| Pozn.: |  | Upřesnění specifikace roznášecí, izolační a podkladní vrstvy bude určeno po odkrytí stávajících vrstev.
P2c | KERAMICKÁ DLAŽBA - 1.NP-4.NP - stupně schodiště (ramena)
| - | keramická dlažba |  | 10
(specifikace dle projektu interiéru)
| - | lepicí tmel |  | 5
jednosložkový na bázi cementu, pro lepení obkladů a dlažeb
| - | penetrační nátěr
| - | vyrovnávací stěrka na stupnicích |  | 5
cementová, samonivelační
| - | nabetonované stupně schodiště - beton C12/15-XO
| - | nosná konstrukce schodišť. ramen - PZD desky |  | 90
desky vloženy do ocelových nosníků Uč.160
| - | ocelobetonová konstrukce schodiště
(specifikace viz statika)
| - | SDK podhled (obklad)
s požární odolností 30 min. sdk desky 12,5 RED
P3 | PODLAHA nad úrovní stropu +19,734 (půdní prostor)
| - | podlaha půdního prostoru |  | 18
desky OSB3 P+D 18mm
| - | tepelná izolace pod OSB deskami - mezi dřevěnými trámky 80/80mm |  | 420
trámky položeny a kotveny k horní hraně KVH hranolů NSi 40x140mm
Tepel. Izolace z minerálních vláken - 2 vrstvy 80 + 140mm (ref. ISOVER UNIROL PROFI)
| - | parozábrana na „teplém“ líci tepelné izolace v tl. 3cm mezi profily R-CD
parotěsná fólie (ref. ISOVER VARIO KM DUPLEX UV)
| - | podhled (KNAUF, RIGIPS) - pož.odolnost REI 30 |  | 52
SDK desky 2x12,5mm na systémové kovové konstrukci, s požární odolností REI 30 DP3
|  | - | křížová nosná konstrukce SDK, horní profil slícován se spodní hranou svařence
| Pozn.: |  | 1) KVH hranoly 40/140mm kotveny šrouby k ocelové konstrukci rámů 2xU240 pomocí navařených "L" profilů, vzdálenost a 600mm
2) Napojení příček viz. detail 5.15.30 Rigips

## S - střechy
SKLADBY STŘECH |  |  |  | S
ozn. |  | vrstva |  | tl. (mm)
S1 | KERAMICKÁ KRYTINA - šikmé střechy nad hlavním objektem
| - | krytina (nutno dodržet počet větracích tašek dle předpisu výrobce) |  | 85
Taška střešní Tondach Samba 11 režná
| - | dřevěná impregnovaná lať 60/40 |  | 40
dřevěné střešní latě z masivu smrk - impregnované
| - | kontralatě 60/40 |  | 40
dřevěná střešní impregnovaní lať 40x60
| - | pojistná hydroizolace
kontaktní difuzně otevřená fólie (ref. TYVEK SOFT ANTIREFLEX)
| - | tepelná izolace mezi krokvemi - krokev 120/160mm |  | 160
z minerálních vláken (ref. ISOVER UNIROL PROFI)
| - | tepelná izolace pod krokvemi - mezi ocelovými rámy |  | 240
mezi rámy dle modulů TI vloženy KVH hranoly NSi 40x140mm
z minerálních vláken - 2 vrstvy 160 + 180mm (ref. ISOVER UNIROL PROFI)
| - | parozábrana
parotěsná fólie (ref. ISOVER VARIO KM DUPLEX UV)
| - | podhled (KNAUF, RIGIPS) - pož.odolnost REI 30 |  | 52
SDK desky RF(DF) 1x15mm na systémové kovové konstrukci, s požární odolností REI 30, tř.reakce na oheň A2
Pozn.: | Zábrany proti sněhu - Každá 7. taška v každé řadě – 1 protisněhová
taška anebo hák + jedna celá řada nad okapem. Spotřeba 1,4 ks/m²
S2 | MĚDĚNÝ PLECH - šikmá pultová střecha nad schodištěm
| - | krytina |  | 0.6
měděný plech
| - | strukturní dělící vrstva (ref. VAPOZINC DELTA) |  | 8
s integrovanou lepicí páskou
| - | bednění |  | 20
dřevěné desky z masivu smrk - impregnované
| - | kontralatě příčné |  | 40
dřevěná lať 40x60
| - | pojistná hydroizolace
kontaktní difuzně otevřená fólie (ref. TYVEK SOFT ANTIREFLEX)
| - | tepelná izolace pod krokvemi - mezi ocelovými rámy |  | 240
z minerálních vláken (ref. ISOVER UNIROL PROFI)
| - | parozábrana
parotěsná fólie (ref. ISOVER VARIO KM DUPLEX UV)
| - | podhled - tl.desek |  | 25
Samonosný SDK podhled - desky 2x RF(DF), tl. 12,5mm na systémové kovové konstrukci (křižový rošt) s požární odolností EI45
S3 | MĚDĚNÝ PLECH - doplnění pultové střechy nad výtahem
| - | krytina (po celé ploše střechy - dl.7,2m) |  | 0.6
měděný plech
| - | strukturní dělící vrstva (ref. VAPOZINC DELTA) |  | 8
s integrovanou lepicí páskou (po celé ploše střechy-dl.7,2m)
| - | bednění (pouze nová část - dl.4,6m) |  | 20
dřevěné desky z masivu smrk - impregnované
| - | kontralatě příčné |  | 40
dřevěná lať 40x60
| - | pojistná hydroizolace
kontaktní difuzně otevřená fólie (ref. TYVEK SOFT ANTIREFLEX)
| - | tepelná izolace mezi krokvemi - krokev 120/160mm |  | 160(180)
z minerálních vláken (ref. ISOVER UNIROL PROFI)
| - | tepelná izolace pod krokvemi (mezi krokvemi) |  | 180(160)
z minerálních vláken (ref. ISOVER UNIROL PROFI)
| - | parozábrana
parotěsná fólie (ref. ISOVER VARIO KM DUPLEX UV)
| - | podhled (KNAUF, RIGIPS) - pož.odolnost REI 30 |  | 52
Samonosný SDK podhled - desky 2x RF(DF), tl. 12,5mm na systémové kovové konstrukci (křižový rošt) s požární odolností
S4 | KERAMICKÁ KRYTINA - šikmé střecha nad půdičkou-při hřebeni střechy
| - | krytina (nutno dodržet počet větracích tašek dle předpisu výrobce) |  | 85
Taška střešní Tondach Samba 11 režná
| - | dřevěná impregnovaná lať 60/40 |  | 40
dřevěné střešní latě z masivu smrk - impregnované
| - | kontralatě 60/40 |  | 40
dřevěná střešní impregnovaní lať 40x60
| - | pojistná hydroizolace
kontaktní difuzně otevřená fólie (ref. TYVEK SOFT ANTIREFLEX)
| - | tepelná izolace mezi krokvemi - krokev 120/160mm |  | 160
z minerálních vláken (ref. ISOVER UNIROL PROFI)
| - | parozábrana
parotěsná fólie (ref. ISOVER VARIO KM DUPLEX UV)
| - | dřevěné vnitřní podbití šikminy |  | 12
desky OSB3 P+D 12 mm
Pozn.: | Zábrany proti sněhu - Každá 7. taška v každé řadě – 1 protisněhová

## R - stěny
SKLADBY STĚN |  |  | R
ozn. |  | vrstva | tl. (mm)
R1 | NOVÁ OBVODOVÁ STĚNA SCHODIŠTĚ se zateplením
| - | vnější silikátová vrstva omítky s barevným nátěrem | 12
| - | základní vrstva pro ETICS (vyztuženo perlinkou, sokl - 2 vrstvy | 5
| - | vrstva syst.skladby ETICS ref. WEBER therm mineral (MW) | 120
| - | lepící vrstva pro ETICS | 4
| - | broušené cihly P+D POROTHERM AKU Z PROFI P15 | 450
na tenkovrstvou maltu M10
| - | vnitřní omítka štuková | 12
R2 | NOVÉ BOČNÍ STĚNY SCHODIŠTĚ - (nadstřešní část se zateplením)
| - | vnější silikátová vrstva omítky s barevným nátěrem | 12
| - | základní vrstva pro ETICS (vyztuženo perlinkou - 2 vrstvy | 5
| - | vrstva syst.skladby ETICS ref. WEBER therm mineral (MW) | 120
| - | lepící vrstva pro ETICS | 4
| - | broušené cihly P+D POROTHERM AKU Z PROFI P15 | 450
na tenkovrstvou maltu M10
| - | vnitřní omítka štuková | 12
R3 | NOVÁ OBVODOVÁ STĚNA SCHODIŠTĚ se zateplením V ÚROVNI SOKLU
| - | Kamenný obklad , tl.25-35mm | 35
lepidlo určené pro kamenné obklady na ETICS
| - | základní vrstva pro ETICS (vyztuženo perlinkou, sokl - 3 vrstvy | 7
aplikace každé vrstvy samostatně! Min.16 hmoždinek/m2, nerez vruty
| - | vrstva syst.skladby ETICS ref. WEBER therm XPS | 80
| - | lepící vrstva pro ETICS | 4
| - | broušené cihly P+D POROTHERM AKU Z PROFI P15 | 450
na tenkovrstvou maltu M10
| - | vnitřní omítka štuková | 12