## Rekapitulace stavby
Export Komplet | [24 empty] | VZ | 2.0 | ZAMOK |  |  |  |  | False | False | {a7b80b83-e652-4906-b6eb-ef1b24f61376}
[31 empty] | 0,01 | 21
[31 empty] | 0,01 | 15
|  | REKAPITULACE STAVBY | [15 empty] | v --- níže se nacházejí doplnkové a pomocné údaje k sestavám --- v | [11 empty] | Návod na vyplnění | 0,001
|  | Kód: |  |  |  |  | 22-10 | [22 empty] | Měnit lze pouze buňky se žlutým podbarvením! 1) v Rekapitulaci stavby vyplňte údaje o Uchazeči (přenesou se do ostatních sestav i v jiných listech) 2) na vybraných listech vyplňte v sestavě Soupis prací ceny u položek | 0,01
|  | Stavba: |  |  |  |  | REKONSTRUKCE BUDOVY ČP.22 SOU HUBÁLOV | [23 empty] | 0,01
|  | KSO: | [11 empty] | CC-CZ: | [16 empty] | 0,01
|  | Místo: |  |  |  |  | LOUKOVEC ST.PČ. 128/3 | [6 empty] | Datum: |  | 25. 4. 2023 | [14 empty] | 0,01
0,01
|  | Zadavatel: | [11 empty] | IČ: | [16 empty] | 0,01
|  |  | SOU HUBÁLOV 17 - LOUKOVEC | [10 empty] | DIČ: | [16 empty] | 0,01
0,01
|  | Uchazeč: | [11 empty] | IČ: |  | Vyplň údaj | [14 empty] | 0,01
|  |  | Vyplň údaj | [10 empty] | DIČ: |  | Vyplň údaj | [14 empty] | 0,01
False
|  | Projektant: | [11 empty] | IČ: | [16 empty] | False
|  |  | ING.PAVEL MAREK projekční ateliér TURNOV | [10 empty] | DIČ: | [16 empty] | True
0,01
|  | Zpracovatel: | [11 empty] | IČ: | [16 empty] | 0,01
|  |  | JANA VYDROVÁ | [10 empty] | DIČ: | [16 empty] | False
Poznámka:
Soupis prací je sestaven s využitím Cenové soustavy ÚRS. Položky, které pochází z této cenové soustavy, jsou ve sloupci 'Cenová soustava' označeny popisem 'CS ÚRS' a úrovní příslušného kalendářního pololetí. Veškeré další informace vymezující popis a podmínky použití těchto položek z Cenové soustavy, které nejsou uvedeny přímo v soupisu prací, jsou neomezeně dálkově k dispozici na https://podminky.urs.cz.
|  | Cena bez DPH | [11 empty] | 0
[8 empty] | Sazba daně |  | Základ daně |  |  |  | Výše daně
|  | DPH |  | základní |  |  |  | 21% |  | 0 |  |  |  | 0
|  |  |  | snížená |  |  |  | 15% |  | 0 |  |  |  | 0
|  |  |  | zákl. přenesená |  |  |  | 21% |  | 0 |  |  |  | 0
|  |  |  | sníž. přenesená |  |  |  | 15% |  | 0 |  |  |  | 0
|  |  |  | nulová |  |  |  | 0% |  | 0 |  |  |  | 0
|  | Cena s DPH | [6 empty] | v |  | CZK |  |  | 0
REKAPITULACE OBJEKTŮ STAVBY A SOUPISŮ PRACÍ
| Kód: | [6 empty] | 22-10
| Stavba: | [6 empty] | REKONSTRUKCE BUDOVY ČP.22 SOU HUBÁLOV
| Místo: | [6 empty] | LOUKOVEC ST.PČ. 128/3 |  |  |  |  | Datum: |  | 25. 4. 2023
| Zadavatel: | [6 empty] | SOU HUBÁLOV 17 - LOUKOVEC |  |  |  |  | Projektant: |  | ING.PAVEL MAREK projekční ateliér TURNOV |  |  | Informatívní údaje z listů zakázek
| Uchazeč: | [11 empty] | Zpracovatel: |  | JANA VYDROVÁ
| Kód |  |  |  | Popis | [6 empty] | Cena bez DPH [CZK] |  |  |  | Cena s DPH [CZK] | Typ | z toho Ostat. náklady [CZK] | DPH [CZK] | Normohodiny [h] | DPH základní [CZK] | DPH snížená [CZK] | DPH základní přenesená [CZK] | DPH snížená přenesená [CZK] | Základna DPH základní | Základna DPH snížená | Základna DPH zákl. přenesená | Základna DPH sníž. přenesená | Základna DPH nulová
| Náklady stavby celkem | [10 empty] | 0 |  |  |  | 0 |  | 0 | 0 | 0 | 0 | 0 | 0 | 0 | 0 | 0 | 0 | 0 | 0 |  | D | 0 | ###NOIMPORT### | IMPORT | {a7b80b83-e652-4906-b6eb-ef1b24f61376} | {00000000-0000-0000-0000-000000000000}
/ |  | S 01 |  |  |  | STAVEBNÍ ÚPRAVY V OBJEKTU | [5 empty] | 0 |  |  |  | 0 | STA | 0 | 0 | 0 | 0 | 0 | 0 | 0 | 0 | 0 | 0 | 0 | 0 |  |  | 1 |  | IMPORT | {32619378-fd42-4819-80c1-1f9736f1ce99} | {a7b80b83-e652-4906-b6eb-ef1b24f61376} | 2
/ |  | S 02 |  |  |  | ÚPRAVY BYTU VE 3.NP | [5 empty] | 0 |  |  |  | 0 | STA | 0 | 0 | 0 | 0 | 0 | 0 | 0 | 0 | 0 | 0 | 0 | 0 |  |  | 1 |  | IMPORT | {f92dddd1-10a4-4ccd-bbad-5545e1b2e846} | {a7b80b83-e652-4906-b6eb-ef1b24f61376} | 2
/ |  | S-03 |  |  |  | ZATEPLENÍ BUDOVY ČP.22 | [5 empty] | 0 |  |  |  | 0 | STA | 0 | 0 | 0 | 0 | 0 | 0 | 0 | 0 | 0 | 0 | 0 | 0 |  |  | 1 |  | IMPORT | {f786cde6-a749-4d46-b232-e5ee4228ba02} | {a7b80b83-e652-4906-b6eb-ef1b24f61376} | 2

## S 01 - STAVEBNÍ ÚPRAVY V ...
{32619378-fd42-4819-80c1-1f9736f1ce99}
2
| KRYCÍ LIST SOUPISU PRACÍ | [7 empty] | v --- níže se nacházejí doplnkové a pomocné údaje k sestavám --- v | [8 empty] | False
Stavba:
REKONSTRUKCE BUDOVY ČP.22 SOU HUBÁLOV
Objekt:
S 01 - STAVEBNÍ ÚPRAVY V OBJEKTU
| KSO: |  |  |  |  | CC-CZ:
| Místo: |  | LOUKOVEC ST.PČ. 128/3 |  |  | Datum: | 25. 4. 2023
| Zadavatel: |  |  |  |  | IČ:
|  | SOU HUBÁLOV 17 - LOUKOVEC |  |  |  | DIČ:
| Uchazeč: |  |  |  |  | IČ: | Vyplň údaj
|  | Vyplň údaj |  |  |  | DIČ: | Vyplň údaj
| Projektant: |  |  |  |  | IČ:
|  | ING.PAVEL MAREK projekční ateliér TURNOV |  |  |  | DIČ:
| Zpracovatel: |  |  |  |  | IČ:
|  | JANA VYDROVÁ |  |  |  | DIČ:
Poznámka:
| Cena bez DPH | [5 empty] | 0
|  |  | Základ daně |  |  | Sazba daně | Výše daně
| DPH | základní | 0 |  |  | 21% | 0
|  | snížená | 0 |  |  | 15% | 0
|  | zákl. přenesená | 0 |  |  | 21% | 0
|  | sníž. přenesená | 0 |  |  | 15% | 0
|  | nulová | 0 |  |  | 0% | 0
| Cena s DPH |  |  | v | CZK |  | 0
REKAPITULACE ČLENĚNÍ SOUPISU PRACÍ
Stavba:
REKONSTRUKCE BUDOVY ČP.22 SOU HUBÁLOV
Objekt:
S 01 - STAVEBNÍ ÚPRAVY V OBJEKTU
Místo: |  |  | LOUKOVEC ST.PČ. 128/3 |  |  | Datum: | 25. 4. 2023
Zadavatel: |  |  | SOU HUBÁLOV 17 - LOUKOVEC |  |  | Projektant: | ING.PAVEL MAREK projekční ateliér TURNOV
Uchazeč: |  |  | Vyplň údaj |  |  | Zpracovatel: | JANA VYDROVÁ
Kód dílu - Popis | [6 empty] | Cena celkem [CZK]
Náklady stavby celkem | [6 empty] | 0 | [11 empty] | -1
| HSV - Práce a dodávky HSV | [5 empty] | 0
| 3 - Svislé a kompletní konstrukce | [5 empty] | 0
| 4 - Vodorovné konstrukce | [5 empty] | 0
| 6 - Úpravy povrchů, podlahy a osazování výplní | [5 empty] | 0
| 9 - Ostatní konstrukce a práce | [5 empty] | 0
| 96 - Bourání konstrukcí | [5 empty] | 0
| 998 - Přesun hmot | [5 empty] | 0
| PSV - Práce a dodávky PSV | [5 empty] | 0
| 711 - Izolace proti vodě, vlhkosti a plynům | [5 empty] | 0
| 713 - Izolace tepelné | [5 empty] | 0
| 720 - Zdravotně technické instalace | [5 empty] | 0
| 730 - Ústřední vytápění | [5 empty] | 0
| 762 - Konstrukce tesařské | [5 empty] | 0
| 763 - Konstrukce sádrokartonové | [5 empty] | 0
| 766 - Konstrukce truhlářské | [5 empty] | 0
| 771 - Podlahy z dlaždic | [5 empty] | 0
| 776 - Podlahy povlakové | [5 empty] | 0
| 777 - Podlahy lité | [5 empty] | 0
| 781 - Obklady keramické | [5 empty] | 0
| 783 - Dokončovací práce - nátěry | [5 empty] | 0
| 784 - Dokončovací práce - malby a tapety | [5 empty] | 0
| M - Práce a dodávky M | [5 empty] | 0
| 21-M - Elektromontáže | [5 empty] | 0
| 24-M - Montáže vzduchotechnických zařízení | [5 empty] | 0
| 33-M - Montáže dopr.zařízení | [5 empty] | 0
| VRN - Vedlejší rozpočtové náklady | [5 empty] | 0
SOUPIS PRACÍ
Stavba:
REKONSTRUKCE BUDOVY ČP.22 SOU HUBÁLOV
Objekt:
S 01 - STAVEBNÍ ÚPRAVY V OBJEKTU
Místo: |  |  | LOUKOVEC ST.PČ. 128/3 |  |  | Datum: | 25. 4. 2023
Zadavatel: |  |  | SOU HUBÁLOV 17 - LOUKOVEC |  |  | Projektant: | ING.PAVEL MAREK projekční ateliér TURNOV
Uchazeč: |  |  | Vyplň údaj |  |  | Zpracovatel: | JANA VYDROVÁ
PČ | Typ | Kód | Popis | MJ | Množství | J.cena [CZK] | Cena celkem [CZK] | Cenová soustava |  | DPH | J. Nh [h] | Nh celkem [h] | J. hmotnost [t] | Hmotnost celkem [t] | J. suť [t] | Suť Celkem [t]
Náklady soupisu celkem | [6 empty] | 0 |  |  |  |  | 0 |  | 76.8253 |  | 108.7121 |  | D | -1 | [10 empty] | 0
| D | HSV | Práce a dodávky HSV |  |  |  | 0 |  |  |  |  | 0 |  | 67.0951 |  | 108.6671 | 1 | D | 0 |  |  |  | ROZPOCET | [6 empty] | 0
| D | 3 | Svislé a kompletní konstrukce |  |  |  | 0 |  |  |  |  | 0 |  | 9.5673 |  | 0 | 1 | D | 1 |  |  |  | ROZPOCET | [6 empty] | 0
1 | K | 311272111 | Zdivo z pórobetonových tvárnic na tenké maltové lože, tl. zdiva 250 mm pevnost tvárnic do P2, objemová hmotnost do 450 kg/m3 hladkých | m2 | 4.704 |  | 0 |  |  | základní |  | 0 | 0.17764 | 0.83562 | 0 | 0 | 4 | K | 2 |  |  |  | ROZPOCET | 0 | 0 | 0 | 0 | 0 | 1 | 0 | 4 | 1455802464
| Online PSC |  | https://podminky.urs.cz/item/CS_URS_2023_01/311272111 | [14 empty] | Online PSC | 2
| VV |  | "1.NP" 1,47*3,20 |  | 4.704 | [12 empty] | VV | 2 | 2 | True | 1 | ROZPOCET
2 | K | 317142422 | Překlady nenosné z pórobetonu osazené do tenkého maltového lože, výšky do 250 mm, šířky překladu 100 mm, délky překladu přes 1000 do 1250 mm | kus | 1 |  | 0 |  |  | základní |  | 0 | 0.02628 | 0.02628 | 0 | 0 | 4 | K | 2 |  |  |  | ROZPOCET | 0 | 0 | 0 | 0 | 0 | 1 | 0 | 4 | 1232560381
| Online PSC |  | https://podminky.urs.cz/item/CS_URS_2023_01/317142422 | [14 empty] | Online PSC | 2
| VV |  | "2.NP" 1 |  | 1 | [12 empty] | VV | 2 | 2 | True | 1 | ROZPOCET
3 | K | 317142442 | Překlady nenosné z pórobetonu osazené do tenkého maltového lože, výšky do 250 mm, šířky překladu 150 mm, délky překladu přes 1000 do 1250 mm | kus | 2 |  | 0 |  |  | základní |  | 0 | 0.03963 | 0.07926 | 0 | 0 | 4 | K | 2 |  |  |  | ROZPOCET | 0 | 0 | 0 | 0 | 0 | 1 | 0 | 4 | 1786093246
| Online PSC |  | https://podminky.urs.cz/item/CS_URS_2023_01/317142442 | [14 empty] | Online PSC | 2
| VV |  | "2.NP" 2 |  | 2 | [12 empty] | VV | 2 | 2 | True | 1 | ROZPOCET
4 | K | 317234410 | Vyzdívka mezi nosníky cihlami pálenými na maltu cementovou | m3 | 0.119 |  | 0 |  |  | základní |  | 0 | 1.943 | 0.23122 | 0 | 0 | 4 | K | 2 |  |  |  | ROZPOCET | 0 | 0 | 0 | 0 | 0 | 1 | 0 | 4 | -959066332
| Online PSC |  | https://podminky.urs.cz/item/CS_URS_2023_01/317234410 | [14 empty] | Online PSC | 2
| VV |  | "2.NP" 1,40*0,34*0,25 |  | 0.119 | [12 empty] | VV | 2 | 2 | True | 1 | ROZPOCET
5 | K | 317944323 | Válcované nosníky dodatečně osazované do připravených otvorů bez zazdění hlav č. 14 až 22 | t | 0.036 |  | 0 |  |  | základní |  | 0 | 1.09 | 0.03924 | 0 | 0 | 4 | K | 2 |  |  |  | ROZPOCET | 0 | 0 | 0 | 0 | 0 | 1 | 0 | 4 | 853555542
| Online PSC |  | https://podminky.urs.cz/item/CS_URS_2023_01/317944323 | [14 empty] | Online PSC | 2
| VV |  | "2.NP | [14 empty] | VV | 2 | 1 | True | 0 | ROZPOCET
| VV |  | " IPE č.140" 1,40*2*12,90*0,001 |  | 0.036 | [12 empty] | VV | 2 | 2 | True | 1 | ROZPOCET
6 | K | 340271025 | Zazdívka otvorů v příčkách nebo stěnách pórobetonovými tvárnicemi plochy přes 1 m2 do 4 m2, objemová hmotnost 500 kg/m3, tloušťka příčky 100 mm | m2 | 4.2 |  | 0 |  |  | základní |  | 0 | 0.06197 | 0.26027 | 0 | 0 | 4 | K | 2 |  |  |  | ROZPOCET | 0 | 0 | 0 | 0 | 0 | 1 | 0 | 4 | -704046418
| Online PSC |  | https://podminky.urs.cz/item/CS_URS_2023_01/340271025 | [14 empty] | Online PSC | 2
| VV |  | "2.NP" 1,00*2,10*2 |  | 4.2 | [12 empty] | VV | 2 | 2 | True | 1 | ROZPOCET
7 | K | 342272225 | Příčky z pórobetonových tvárnic hladkých na tenké maltové lože objemová hmotnost do 500 kg/m3, tloušťka příčky 100 mm | m2 | 14.635 |  | 0 |  |  | základní |  | 0 | 0.05897 | 0.86303 | 0 | 0 | 4 | K | 2 |  |  |  | ROZPOCET | 0 | 0 | 0 | 0 | 0 | 1 | 0 | 4 | -747792542
| Online PSC |  | https://podminky.urs.cz/item/CS_URS_2023_01/342272225 | [14 empty] | Online PSC | 2
| VV |  | "2.NP | [14 empty] | VV | 2 | 1 | True | 0 | ROZPOCET
| VV |  | (1,43*2+2,24)*3,14 |  | 16.014 | [12 empty] | VV | 2 | 2 | True | 0 | ROZPOCET
| VV |  | "odpočet otvorů | [14 empty] | VV | 2 | 1 | True | 0 | ROZPOCET
| VV |  | -0,70*1,97 |  | -1.379 | [12 empty] | VV | 2 | 2 | True | 0 | ROZPOCET
| VV |  | Součet |  | 14.635 | [12 empty] | VV | 2 | 4 | True | 1 | ROZPOCET
8 | K | 342272245 | Příčky z pórobetonových tvárnic hladkých na tenké maltové lože objemová hmotnost do 500 kg/m3, tloušťka příčky 150 mm | m2 | 6.08 |  | 0 |  |  | základní |  | 0 | 0.07571 | 0.46032 | 0 | 0 | 4 | K | 2 |  |  |  | ROZPOCET | 0 | 0 | 0 | 0 | 0 | 1 | 0 | 4 | -1786646079
| Online PSC |  | https://podminky.urs.cz/item/CS_URS_2023_01/342272245 | [14 empty] | Online PSC | 2
| VV |  | "2.NP | [14 empty] | VV | 2 | 1 | True | 0 | ROZPOCET
| VV |  | 1,47*3,14*2 |  | 9.232 | [12 empty] | VV | 2 | 2 | True | 0 | ROZPOCET
| VV |  | "odpočet otvorů | [14 empty] | VV | 2 | 1 | True | 0 | ROZPOCET
| VV |  | -0,80*1,97*2 |  | -3.152 | [12 empty] | VV | 2 | 2 | True | 0 | ROZPOCET
| VV |  | Součet |  | 6.08 | [12 empty] | VV | 2 | 4 | True | 1 | ROZPOCET
9 | K | 342291121 | Ukotvení příček plochými kotvami, do konstrukce cihelné | m | 18.42 |  | 0 |  |  | základní |  | 0 | 0.00013 | 0.0023946 | 0 | 0 | 4 | K | 2 |  |  |  | ROZPOCET | 0 | 0 | 0 | 0 | 0 | 1 | 0 | 4 | -506513063
| Online PSC |  | https://podminky.urs.cz/item/CS_URS_2023_01/342291121 | [14 empty] | Online PSC | 2
| VV |  | "1.NP" 3,20*2 |  | 6.4 | [12 empty] | VV | 2 | 2 | True | 0 | ROZPOCET
| VV |  | "2.NP" 3,14*3 |  | 9.42 | [12 empty] | VV | 2 | 2 | True | 0 | ROZPOCET
| VV |  | "3.NP" 1,30*2 |  | 2.6 | [12 empty] | VV | 2 | 2 | True | 0 | ROZPOCET
| VV |  | Součet |  | 18.42 | [12 empty] | VV | 2 | 4 | True | 1 | ROZPOCET
10 | K | 346481111 | Zaplentování válcovaných nosníků na maltu ve stěnách nebo před stěnami rabicovým pletivem | m2 | 0.896 |  | 0 |  |  | základní |  | 0 | 0.00785 | 0.0070336 | 0 | 0 | 4 | K | 2 |  |  |  | ROZPOCET | 0 | 0 | 0 | 0 | 0 | 1 | 0 | 4 | -1622128812
| Online PSC |  | https://podminky.urs.cz/item/CS_URS_2023_01/346481111 | [14 empty] | Online PSC | 2
| VV |  | "2.NP" 1,40*(0,34+2*0,15) |  | 0.896 | [12 empty] | VV | 2 | 2 | True | 1 | ROZPOCET
11 | K | 346272256 | Přizdívky z pórobetonových tvárnic objemová hmotnost do 500 kg/m3, na tenké maltové lože, tloušťka přizdívky 150 mm | m2 | 1.69 |  | 0 |  |  | základní |  | 0 | 0.07991 | 0.13505 | 0 | 0 | 4 | K | 2 |  |  |  | ROZPOCET | 0 | 0 | 0 | 0 | 0 | 1 | 0 | 4 | 1050191306
| Online PSC |  | https://podminky.urs.cz/item/CS_URS_2023_01/346272256 | [14 empty] | Online PSC | 2
| VV |  | "3.NP | [14 empty] | VV | 2 | 1 | True | 0 | ROZPOCET
| VV |  | 1,30*1,30 |  | 1.69 | [12 empty] | VV | 2 | 2 | True | 1 | ROZPOCET
12 | K | 349231811 | Přizdívka z cihel ostění s ozubem ve vybouraných otvorech, s vysekáním kapes pro zavázaní přes 80 do 150 mm | m2 | 22.431 |  | 0 |  |  | základní |  | 0 | 0.26723 | 5.9942 | 0 | 0 | 4 | K | 2 |  |  |  | ROZPOCET | 0 | 0 | 0 | 0 | 0 | 1 | 0 | 4 | 165896072
| Online PSC |  | https://podminky.urs.cz/item/CS_URS_2023_01/349231811 | [14 empty] | Online PSC | 2
| VV |  | "1.NP" 0,34*2,05*2*3+0,50*2,30*2 |  | 6.482 | [12 empty] | VV | 2 | 2 | True | 0 | ROZPOCET
| VV |  | "2.NP" 0,34*2,05*2*7 |  | 9.758 | [12 empty] | VV | 2 | 2 | True | 0 | ROZPOCET
| VV |  | "3.NP" 0,34*2,05*2*4+0,15*2,05*2 |  | 6.191 | [12 empty] | VV | 2 | 2 | True | 0 | ROZPOCET
| VV |  | Součet |  | 22.431 | [12 empty] | VV | 2 | 4 | True | 1 | ROZPOCET
13 | K | 349231821 | Přizdívka z cihel ostění s ozubem ve vybouraných otvorech, s vysekáním kapes pro zavázaní přes 150 do 300 mm | m2 | 1.394 |  | 0 |  |  | základní |  | 0 | 0.45432 | 0.63332 | 0 | 0 | 4 | K | 2 |  |  |  | ROZPOCET | 0 | 0 | 0 | 0 | 0 | 1 | 0 | 4 | 37165816
| Online PSC |  | https://podminky.urs.cz/item/CS_URS_2023_01/349231821 | [14 empty] | Online PSC | 2
| VV |  | "2.NP" 0,34*2,05*2 |  | 1.394 | [12 empty] | VV | 2 | 2 | True | 1 | ROZPOCET
| D | 4 | Vodorovné konstrukce |  |  |  | 0 |  |  |  |  | 0 |  | 0.0394 |  | 0 | 1 | D | 1 |  |  |  | ROZPOCET | [6 empty] | 0
14 | K | 411386610 | Podkladní betonové desky pod nadpraží z válcovaných nosníků včetně bednění, odbednění, výztuže - srovnávací položka | kus | 2 |  | 0 |  |  | základní |  | 0 | 0.0197 | 0.0394 | 0 | 0 | 4 | K | 2 |  |  |  | ROZPOCET | 0 | 0 | 0 | 0 | 0 | 1 | 0 | 4 | 969709633
| VV |  | "2.NP" 2 |  | 2 | [12 empty] | VV | 2 | 2 | True | 1 | ROZPOCET
| D | 6 | Úpravy povrchů, podlahy a osazování výplní |  |  |  | 0 |  |  |  |  | 0 |  | 57.1065 |  | 0 | 1 | D | 1 |  |  |  | ROZPOCET | [6 empty] | 0
15 | K | 612131101 | Podkladní a spojovací vrstva vnitřních omítaných ploch cementový postřik nanášený ručně celoplošně stěn | m2 | 816.452 |  | 0 |  |  | základní |  | 0 | 0.00735 | 6.0009 | 0 | 0 | 4 | K | 2 |  |  |  | ROZPOCET | 0 | 0 | 0 | 0 | 0 | 1 | 0 | 4 | -2082287101
| Online PSC |  | https://podminky.urs.cz/item/CS_URS_2023_01/612131101 | [14 empty] | Online PSC | 2
| VV |  | 751,173+65,279 |  | 816.452 | [12 empty] | VV | 2 | 2 | True | 1 | ROZPOCET
16 | K | 612142001 | Potažení vnitřních ploch pletivem v ploše nebo pruzích, na plném podkladu sklovláknitým vtlačením do tmelu stěn | m2 | 52.461 |  | 0 |  |  | základní |  | 0 | 0.00438 | 0.22978 | 0 | 0 | 4 | K | 2 |  |  |  | ROZPOCET | 0 | 0 | 0 | 0 | 0 | 1 | 0 | 4 | 1064041993
| Online PSC |  | https://podminky.urs.cz/item/CS_URS_2023_01/612142001 | [14 empty] | Online PSC | 2
| VV |  | "zdivo z pórobetonových tvárnic | [14 empty] | VV | 2 | 1 | True | 0 | ROZPOCET
| VV |  | "1.NP" 1,47*3,10*2 |  | 9.114 | [12 empty] | VV | 2 | 2 | True | 0 | ROZPOCET
| VV |  | "2.NP" 1,47*3,04*2*2 |  | 17.875 | [12 empty] | VV | 2 | 2 | True | 0 | ROZPOCET
| VV |  | (1,54+3,24+1,44*3+0,90+1,14)*3,10 |  | 34.534 | [12 empty] | VV | 2 | 2 | True | 0 | ROZPOCET
| VV |  | "odpočet otvorů | [14 empty] | VV | 2 | 1 | True | 0 | ROZPOCET
| VV |  | -0,80*1,97*2*2 |  | -6.304 | [12 empty] | VV | 2 | 2 | True | 0 | ROZPOCET
| VV |  | -0,70*1,97*2 |  | -2.758 | [12 empty] | VV | 2 | 2 | True | 0 | ROZPOCET
| VV |  | Součet |  | 52.461 | [12 empty] | VV | 2 | 4 | True | 1 | ROZPOCET
17 | K | 612311131 | Potažení vnitřních ploch štukem tloušťky do 3 mm svislých konstrukcí stěn | m2 | 31.825 |  | 0 |  |  | základní |  | 0 | 0.003 | 0.095475 | 0 | 0 | 4 | K | 2 |  |  |  | ROZPOCET | 0 | 0 | 0 | 0 | 0 | 1 | 0 | 4 | -1972914737
| Online PSC |  | https://podminky.urs.cz/item/CS_URS_2023_01/612311131 | [14 empty] | Online PSC | 2
| VV |  | "zdivo z pórobetonových tvárnic | [14 empty] | VV | 2 | 1 | True | 0 | ROZPOCET
| VV |  | "1.NP" 1,47*3,10*2 |  | 9.114 | [12 empty] | VV | 2 | 2 | True | 0 | ROZPOCET
| VV |  | "2.NP" 1,47*3,04*2*2 |  | 17.875 | [12 empty] | VV | 2 | 2 | True | 0 | ROZPOCET
| VV |  | (1,54+3,24+1,44*3+0,90+1,14)*1,00 |  | 11.14 | [12 empty] | VV | 2 | 2 | True | 0 | ROZPOCET
| VV |  | "odpočet otvorů | [14 empty] | VV | 2 | 1 | True | 0 | ROZPOCET
| VV |  | -0,80*1,97*2*2 |  | -6.304 | [12 empty] | VV | 2 | 2 | True | 0 | ROZPOCET
| VV |  | Součet |  | 31.825 | [12 empty] | VV | 2 | 4 | True | 1 | ROZPOCET
18 | K | 612321141 | Omítka vápenocementová vnitřních ploch nanášená ručně dvouvrstvá, tloušťky jádrové omítky do 10 mm a tloušťky štuku do 3 mm štuková svislých konstrukcí stěn | m2 | 751.173 |  | 0 |  |  | základní |  | 0 | 0.01838 | 13.8066 | 0 | 0 | 4 | K | 2 |  |  |  | ROZPOCET | 0 | 0 | 0 | 0 | 0 | 1 | 0 | 4 | 1333112344
| Online PSC |  | https://podminky.urs.cz/item/CS_URS_2023_01/612321141 | [14 empty] | Online PSC | 2
| VV |  | "1.NP | [14 empty] | VV | 2 | 1 | True | 0 | ROZPOCET
| VV |  | "m.č.101" (1,65+3,35+1,10+1,55+0,55)*2,40 |  | 19.68 | [12 empty] | VV | 2 | 2 | True | 0 | ROZPOCET
| VV |  | "m.č.102" 1,50*(2,65+2,65/2) |  | 5.963 | [12 empty] | VV | 2 | 2 | True | 0 | ROZPOCET
| VV |  | "m.č.103" (3,40+3,35+2,40)*3,10 |  | 28.365 | [12 empty] | VV | 2 | 2 | True | 0 | ROZPOCET
| VV |  | 1,95*3,10*2+1,47*0,20+3,10*3,30 |  | 22.614 | [12 empty] | VV | 2 | 2 | True | 0 | ROZPOCET
| VV |  | "m.č.104" (3,44+3,14)*2*3,10-1,80*1,50 |  | 38.096 | [12 empty] | VV | 2 | 2 | True | 0 | ROZPOCET
| VV |  | "m.č.105" (3,83*2+4,10+0,20)*3,10 |  | 37.076 | [12 empty] | VV | 2 | 2 | True | 0 | ROZPOCET
| VV |  | "m.č.106" (3,94*2+4,10+0,15)*3,10 |  | 37.603 | [12 empty] | VV | 2 | 2 | True | 0 | ROZPOCET
| VV |  | "odpočet otvorů | [14 empty] | VV | 2 | 1 | True | 0 | ROZPOCET
| VV |  | -0,90*2,10 |  | -1.89 | [12 empty] | VV | 2 | 2 | True | 0 | ROZPOCET
| VV |  | -1,19*1,45*4 |  | -6.902 | [12 empty] | VV | 2 | 2 | True | 0 | ROZPOCET
| VV |  | -1,19*1,75*4 |  | -8.33 | [12 empty] | VV | 2 | 2 | True | 0 | ROZPOCET
| VV |  | -0,80*1,97*7 |  | -11.032 | [12 empty] | VV | 2 | 2 | True | 0 | ROZPOCET
| VV |  | -1,47*2,90 |  | -4.263 | [12 empty] | VV | 2 | 2 | True | 0 | ROZPOCET
| VV |  | "přípočet ostění | [14 empty] | VV | 2 | 1 | True | 0 | ROZPOCET
| VV |  | (1,17+2*2,31)*0,20 |  | 1.158 | [12 empty] | VV | 2 | 2 | True | 0 | ROZPOCET
| VV |  | (1,19+2*1,45)*0,20*4 |  | 3.272 | [12 empty] | VV | 2 | 2 | True | 0 | ROZPOCET
| VV |  | (1,19+2*1,75)*0,20*4 |  | 3.752 | [12 empty] | VV | 2 | 2 | True | 0 | ROZPOCET
| VV |  | (1,05+2*2,05)*0,25*3 |  | 3.863 | [12 empty] | VV | 2 | 2 | True | 0 | ROZPOCET
| VV |  | (1,47+2*2,90)*0,30 |  | 2.181 | [12 empty] | VV | 2 | 2 | True | 0 | ROZPOCET
| VV |  | 1.NP celkem |  | 171.206 | [12 empty] | VV | 2 | 3 | True | 0 | ROZPOCET
| VV |  | "2.NP | [14 empty] | VV | 2 | 1 | True | 0 | ROZPOCET
| VV |  | "m.č.201" (1,27+3,35+1,49)*3,085 |  | 18.849 | [12 empty] | VV | 2 | 2 | True | 0 | ROZPOCET
| VV |  | 2,60*3,30+2,70*(6,40+4,68)/2 |  | 23.538 | [12 empty] | VV | 2 | 2 | True | 0 | ROZPOCET
| VV |  | "m.č.202" (2,70+3,35+0,80)*3,04 |  | 20.824 | [12 empty] | VV | 2 | 2 | True | 0 | ROZPOCET
| VV |  | 2,00*3,04*2+1,47*0,20*2 |  | 12.748 | [12 empty] | VV | 2 | 2 | True | 0 | ROZPOCET
| VV |  | "m.č.203" (0,90+3,45+3,14+1,90)*0,94 |  | 8.827 | [12 empty] | VV | 2 | 2 | True | 0 | ROZPOCET
| VV |  | "m.č.204" 0,90*0,94 |  | 0.846 | [12 empty] | VV | 2 | 2 | True | 0 | ROZPOCET
| VV |  | "m.č.205" (1,14+1,43)*0,94 |  | 2.416 | [12 empty] | VV | 2 | 2 | True | 0 | ROZPOCET
| VV |  | "m.č.206" ((11,78+3,97)*2+0,15*3)*3,04 |  | 97.128 | [12 empty] | VV | 2 | 2 | True | 0 | ROZPOCET
| VV |  | -(1,80+0,71)*1,50 |  | -3.765 | [12 empty] | VV | 2 | 2 | True | 0 | ROZPOCET
| VV |  | "m.č.207" (4,28*2+1,72+0,30*2+0,15*2)*3,04 |  | 33.987 | [12 empty] | VV | 2 | 2 | True | 0 | ROZPOCET
| VV |  | "m.č.208" 5,19*3,04*2 |  | 31.555 | [12 empty] | VV | 2 | 2 | True | 0 | ROZPOCET
| VV |  | "m.č.209" (11,78+3,97+0,15)*2*3,04 |  | 96.672 | [12 empty] | VV | 2 | 2 | True | 0 | ROZPOCET
| VV |  | -(0,71+1,50)*1,50 |  | -3.315 | [12 empty] | VV | 2 | 2 | True | 0 | ROZPOCET
| VV |  | "odpočet otvorů | [14 empty] | VV | 2 | 1 | True | 0 | ROZPOCET
| VV |  | -1,19*1,45*3 |  | -5.177 | [12 empty] | VV | 2 | 2 | True | 0 | ROZPOCET
| VV |  | -1,19*0,57 |  | -0.678 | [12 empty] | VV | 2 | 2 | True | 0 | ROZPOCET
| VV |  | -1,19*0,56 |  | -0.666 | [12 empty] | VV | 2 | 2 | True | 0 | ROZPOCET
| VV |  | -1,19*1,75*13 |  | -27.073 | [12 empty] | VV | 2 | 2 | True | 0 | ROZPOCET
| VV |  | -0,70*1,97*2 |  | -2.758 | [12 empty] | VV | 2 | 2 | True | 0 | ROZPOCET
| VV |  | -0,80*1,97*8 |  | -12.608 | [12 empty] | VV | 2 | 2 | True | 0 | ROZPOCET
| VV |  | "přípočet ostění | [14 empty] | VV | 2 | 1 | True | 0 | ROZPOCET
| VV |  | (1,19+2*1,45)*0,20*3 |  | 2.454 | [12 empty] | VV | 2 | 2 | True | 0 | ROZPOCET
| VV |  | (1,19+2*0,57)*0,20 |  | 0.466 | [12 empty] | VV | 2 | 2 | True | 0 | ROZPOCET
| VV |  | (1,19+2*0,56)*0,20 |  | 0.462 | [12 empty] | VV | 2 | 2 | True | 0 | ROZPOCET
| VV |  | (1,19+2*1,75)*0,20*13 |  | 12.194 | [12 empty] | VV | 2 | 2 | True | 0 | ROZPOCET
| VV |  | (1,05+2*2,05)*0,25*6 |  | 7.725 | [12 empty] | VV | 2 | 2 | True | 0 | ROZPOCET
| VV |  | (1,47+2*2,84)*0,30 |  | 2.145 | [12 empty] | VV | 2 | 2 | True | 0 | ROZPOCET
| VV |  | 2.NP celkem |  | 316.796 | [12 empty] | VV | 2 | 3 | True | 0 | ROZPOCET
| VV |  | "3.NP | [14 empty] | VV | 2 | 1 | True | 0 | ROZPOCET
| VV |  | "m.č.301" (1,25+3,35+1,49)*4,68 |  | 28.501 | [12 empty] | VV | 2 | 2 | True | 0 | ROZPOCET
| VV |  | 2,70*(4,68+2,98)/2 |  | 10.341 | [12 empty] | VV | 2 | 2 | True | 0 | ROZPOCET
| VV |  | "m.č.302" (2,65+3,35+0,80+0,25)*2,98 |  | 21.009 | [12 empty] | VV | 2 | 2 | True | 0 | ROZPOCET
| VV |  | (9,55*2+1,47)*2,98+1,47*0,20*2 |  | 61.887 | [12 empty] | VV | 2 | 2 | True | 0 | ROZPOCET
| VV |  | "m.č.303" ((1,30+1,62)*2*0,88 | [14 empty] | VV | 2 | 1 | True | 0 | ROZPOCET
| VV |  | "m.č.309" (2,05+1,72)*2*2,98 |  | 22.469 | [12 empty] | VV | 2 | 2 | True | 0 | ROZPOCET
| VV |  | "m.č.310" (3,48+3,97)*2*2,98 |  | 44.402 | [12 empty] | VV | 2 | 2 | True | 0 | ROZPOCET
| VV |  | "m.č.311" (4,02+3,97)*2*2,98 |  | 47.62 | [12 empty] | VV | 2 | 2 | True | 0 | ROZPOCET
| VV |  | "m.č.312" (4,00+3,97)*2*2,98 |  | 47.501 | [12 empty] | VV | 2 | 2 | True | 0 | ROZPOCET
| VV |  | "odpočet otvorů | [14 empty] | VV | 2 | 1 | True | 0 | ROZPOCET
| VV |  | -1,19*1,45*12 |  | -20.706 | [12 empty] | VV | 2 | 2 | True | 0 | ROZPOCET
| VV |  | -1,19*0,40 |  | -0.476 | [12 empty] | VV | 2 | 2 | True | 0 | ROZPOCET
| VV |  | -0,70*1,97 |  | -1.379 | [12 empty] | VV | 2 | 2 | True | 0 | ROZPOCET
| VV |  | -0,80*1,97*9 |  | -14.184 | [12 empty] | VV | 2 | 2 | True | 0 | ROZPOCET
| VV |  | "přípočet ostění | [14 empty] | VV | 2 | 1 | True | 0 | ROZPOCET
| VV |  | (1,19+2*1,45)*0,20*12 |  | 9.816 | [12 empty] | VV | 2 | 2 | True | 0 | ROZPOCET
| VV |  | (1,19+2*0,40)*0,20 |  | 0.398 | [12 empty] | VV | 2 | 2 | True | 0 | ROZPOCET
| VV |  | (1,05+2*2,05)*0,25*3 |  | 3.863 | [12 empty] | VV | 2 | 2 | True | 0 | ROZPOCET
| VV |  | (1,47+2*2,78)*0,30 |  | 2.109 | [12 empty] | VV | 2 | 2 | True | 0 | ROZPOCET
| VV |  | 3.NP celkem |  | 263.171 | [12 empty] | VV | 2 | 3 | True | 0 | ROZPOCET
| VV |  | Součet |  | 751.173 | [12 empty] | VV | 2 | 4 | True | 1 | ROZPOCET
19 | K | 612331121 | Omítka cementová vnitřních ploch nanášená ručně jednovrstvá, tloušťky do 10 mm hladká svislých konstrukcí stěn | m2 | 65.279 |  | 0 |  |  | základní |  | 0 | 0.021 | 1.3709 | 0 | 0 | 4 | K | 2 |  |  |  | ROZPOCET | 0 | 0 | 0 | 0 | 0 | 1 | 0 | 4 | 1407734036
| Online PSC |  | https://podminky.urs.cz/item/CS_URS_2023_01/612331121 | [14 empty] | Online PSC | 2
| VV |  | "pod keramický obklad | [14 empty] | VV | 2 | 1 | True | 0 | ROZPOCET
| VV |  | "1.NP | [14 empty] | VV | 2 | 1 | True | 0 | ROZPOCET
| VV |  | "m.č.104" 1,80*1,50 |  | 2.7 | [12 empty] | VV | 2 | 2 | True | 0 | ROZPOCET
| VV |  | "2.NP | [14 empty] | VV | 2 | 1 | True | 0 | ROZPOCET
| VV |  | "m.č.203 | [14 empty] | VV | 2 | 1 | True | 0 | ROZPOCET
| VV |  | (3,44+3,14+1,90+2,24+1,54+0,90)*2,10 |  | 27.636 | [12 empty] | VV | 2 | 2 | True | 0 | ROZPOCET
| VV |  | "m.č.204" (1,44+0,90)*2*2,10 |  | 9.828 | [12 empty] | VV | 2 | 2 | True | 0 | ROZPOCET
| VV |  | "m.č.205" (1,43+1,14)*2*2,10 |  | 10.794 | [12 empty] | VV | 2 | 2 | True | 0 | ROZPOCET
| VV |  | "m.č.206" (1,80+0,71)*1,50 |  | 3.765 | [12 empty] | VV | 2 | 2 | True | 0 | ROZPOCET
| VV |  | "m.č.209" (0,71+1,50)*1,50 |  | 3.315 | [12 empty] | VV | 2 | 2 | True | 0 | ROZPOCET
| VV |  | "odpočet otvorů | [14 empty] | VV | 2 | 1 | True | 0 | ROZPOCET
| VV |  | -0,70*1,97*4 |  | -5.516 | [12 empty] | VV | 2 | 2 | True | 0 | ROZPOCET
| VV |  | -1,19*0,88 |  | -1.047 | [12 empty] | VV | 2 | 2 | True | 0 | ROZPOCET
| VV |  | -1,19*0,59 |  | -0.702 | [12 empty] | VV | 2 | 2 | True | 0 | ROZPOCET
| VV |  | "přípočet ostění | [14 empty] | VV | 2 | 1 | True | 0 | ROZPOCET
| VV |  | (1,05+2*2,05)*0,25*2 |  | 2.575 | [12 empty] | VV | 2 | 2 | True | 0 | ROZPOCET
| VV |  | 0,20*0,88*2 |  | 0.352 | [12 empty] | VV | 2 | 2 | True | 0 | ROZPOCET
| VV |  | 0,20*0,59*2 |  | 0.236 | [12 empty] | VV | 2 | 2 | True | 0 | ROZPOCET
| VV |  | "3.NP | [14 empty] | VV | 2 | 1 | True | 0 | ROZPOCET
| VV |  | "m.č.303" (1,30+1,62)*2*2,10 |  | 12.264 | [12 empty] | VV | 2 | 2 | True | 0 | ROZPOCET
| VV |  | "odpočet otvorů | [14 empty] | VV | 2 | 1 | True | 0 | ROZPOCET
| VV |  | -1,19*1,05 |  | -1.25 | [12 empty] | VV | 2 | 2 | True | 0 | ROZPOCET
| VV |  | -0,70*1,97 |  | -1.379 | [12 empty] | VV | 2 | 2 | True | 0 | ROZPOCET
| VV |  | "přípočet ostění | [14 empty] | VV | 2 | 1 | True | 0 | ROZPOCET
| VV |  | 0,20*1,05*2 |  | 0.42 | [12 empty] | VV | 2 | 2 | True | 0 | ROZPOCET
| VV |  | (1,05+2*2,05)*0,25 |  | 1.288 | [12 empty] | VV | 2 | 2 | True | 0 | ROZPOCET
| VV |  | Součet |  | 65.279 | [12 empty] | VV | 2 | 4 | True | 1 | ROZPOCET
20 | K | 776141111 | Příprava podkladu vyrovnání samonivelační stěrkou podlah min.pevnosti 20 MPa, tloušťky do 3 mm | m2 | 256.992 |  | 0 |  |  | základní |  | 0 | 0.00455 | 1.1693 | 0 | 0 | 4 | K | 2 |  |  |  | ROZPOCET | 0 | 0 | 0 | 0 | 0 | 1 | 0 | 4 | -797648796
| Online PSC |  | https://podminky.urs.cz/item/CS_URS_2023_01/776141111 | [14 empty] | Online PSC | 2
| VV |  | "1.NP | [14 empty] | VV | 2 | 1 | True | 0 | ROZPOCET
| VV |  | "m.č.101+104 až 106+115 | [14 empty] | VV | 2 | 1 | True | 0 | ROZPOCET
| VV |  | 4,69+10,10+16,10+16,50+2,70 |  | 50.09 | [12 empty] | VV | 2 | 2 | True | 0 | ROZPOCET
| VV |  | "2.NP | [14 empty] | VV | 2 | 1 | True | 0 | ROZPOCET
| VV |  | "m.č.202+203 až 205 | [14 empty] | VV | 2 | 1 | True | 0 | ROZPOCET
| VV |  | 11,80+3,44*3,14 |  | 22.602 | [12 empty] | VV | 2 | 2 | True | 0 | ROZPOCET
| VV |  | "m.č.206 až 209 | [14 empty] | VV | 2 | 1 | True | 0 | ROZPOCET
| VV |  | 47,80+6,30+7,60+47,80 |  | 109.5 | [12 empty] | VV | 2 | 2 | True | 0 | ROZPOCET
| VV |  | "3.NP | [14 empty] | VV | 2 | 1 | True | 0 | ROZPOCET
| VV |  | "m.č.302+303+309 | [14 empty] | VV | 2 | 1 | True | 0 | ROZPOCET
| VV |  | 22,70+2,10+3,10 |  | 27.9 | [12 empty] | VV | 2 | 2 | True | 0 | ROZPOCET
| VV |  | "m.č.310 až 312 | [14 empty] | VV | 2 | 1 | True | 0 | ROZPOCET
| VV |  | 13,90+16,70+16,30 |  | 46.9 | [12 empty] | VV | 2 | 2 | True | 0 | ROZPOCET
| VV |  | Součet |  | 256.992 | [12 empty] | VV | 2 | 4 | True | 1 | ROZPOCET
21 | K | 631311114 | Mazanina z betonu prostého bez zvýšených nároků na prostředí tl. přes 50 do 80 mm tř. C 16/20 | m3 | 14.483 |  | 0 |  |  | základní |  | 0 | 2.2563 | 32.6786 | 0 | 0 | 4 | K | 2 |  |  |  | ROZPOCET | 0 | 0 | 0 | 0 | 0 | 1 | 0 | 4 | -608171284
| Online PSC |  | https://podminky.urs.cz/item/CS_URS_2023_01/631311114 | [14 empty] | Online PSC | 2
| VV |  | "1.NP | [14 empty] | VV | 2 | 1 | True | 0 | ROZPOCET
| VV |  | "skladba P1 | [14 empty] | VV | 2 | 1 | True | 0 | ROZPOCET
| VV |  | "m.č.101" (4,69+1,17*0,20)*0,055 |  | 0.271 | [12 empty] | VV | 2 | 2 | True | 0 | ROZPOCET
| VV |  | "m.č.105" (16,10+1,05*0,25)*0,055 |  | 0.9 | [12 empty] | VV | 2 | 2 | True | 0 | ROZPOCET
| VV |  | "m.č.103" 1,47*0,30*0,055 |  | 0.024 | [12 empty] | VV | 2 | 2 | True | 0 | ROZPOCET
| VV |  | "skladba P2 | [14 empty] | VV | 2 | 1 | True | 0 | ROZPOCET
| VV |  | "m.č.104" (10,10+1,05*0,25)*0,065 |  | 0.674 | [12 empty] | VV | 2 | 2 | True | 0 | ROZPOCET
| VV |  | "m.č.106" (16,50+1,05*0,25)*0,065 |  | 1.09 | [12 empty] | VV | 2 | 2 | True | 0 | ROZPOCET
| VV |  | 1.NP celkem |  | 2.959 | [12 empty] | VV | 2 | 3 | True | 0 | ROZPOCET
| VV |  | "2.NP | [14 empty] | VV | 2 | 1 | True | 0 | ROZPOCET
| VV |  | "skladba P3+P3a+P4 | [14 empty] | VV | 2 | 1 | True | 0 | ROZPOCET
| VV |  | "m.č.202 až 205 | [14 empty] | VV | 2 | 1 | True | 0 | ROZPOCET
| VV |  | (11,80+7,40+1,30+1,60+1,05*0,25*2)*0,055 |  | 1.244 | [12 empty] | VV | 2 | 2 | True | 0 | ROZPOCET
| VV |  | "m.č.206 až 209 | [14 empty] | VV | 2 | 1 | True | 0 | ROZPOCET
| VV |  | (47,80+6,30+7,60+47,80+1,05*0,25*6)*0,055 |  | 6.109 | [12 empty] | VV | 2 | 2 | True | 0 | ROZPOCET
| VV |  | 2.NP celkem |  | 7.353 | [12 empty] | VV | 2 | 3 | True | 0 | ROZPOCET
| VV |  | "3.NP | [14 empty] | VV | 2 | 1 | True | 0 | ROZPOCET
| VV |  | "skladba P5+P5a | [14 empty] | VV | 2 | 1 | True | 0 | ROZPOCET
| VV |  | "m.č.302+303 | [14 empty] | VV | 2 | 1 | True | 0 | ROZPOCET
| VV |  | (22,70+2,10+1,05*0,25)*0,055 |  | 1.378 | [12 empty] | VV | 2 | 2 | True | 0 | ROZPOCET
| VV |  | "m.č.309 až 312 | [14 empty] | VV | 2 | 1 | True | 0 | ROZPOCET
| VV |  | (3,10+13,90+16,70+16,30+1,05*0,25*3)*0,055 |  | 2.793 | [12 empty] | VV | 2 | 2 | True | 0 | ROZPOCET
| VV |  | 3.NP celkem |  | 4.171 | [12 empty] | VV | 2 | 3 | True | 0 | ROZPOCET
| VV |  | Součet |  | 14.483 | [12 empty] | VV | 2 | 4 | True | 1 | ROZPOCET
22 | K | 631319171 | Příplatek k cenám mazanin za stržení povrchu spodní vrstvy mazaniny latí před vložením výztuže nebo pletiva pro tl. obou vrstev mazaniny přes 50 do 80 mm | m3 | 14.483 |  | 0 |  |  | základní |  | 0 | 0 | 0 | 0 | 0 | 4 | K | 2 |  |  |  | ROZPOCET | 0 | 0 | 0 | 0 | 0 | 1 | 0 | 4 | -1059811960
| Online PSC |  | https://podminky.urs.cz/item/CS_URS_2023_01/631319171 | [14 empty] | Online PSC | 2
23 | K | 631362021 | Výztuž mazanin ze svařovaných sítí z drátů typu KARI | t | 0.681 |  | 0 |  |  | základní |  | 0 | 1.0628 | 0.72375 | 0 | 0 | 4 | K | 2 |  |  |  | ROZPOCET | 0 | 0 | 0 | 0 | 0 | 1 | 0 | 4 | 1330060681
| Online PSC |  | https://podminky.urs.cz/item/CS_URS_2023_01/631362021 | [14 empty] | Online PSC | 2
| VV |  | "1.NP | [14 empty] | VV | 2 | 1 | True | 0 | ROZPOCET
| VV |  | 48,85*1,25*2,105*0,001 |  | 0.129 | [12 empty] | VV | 2 | 2 | True | 0 | ROZPOCET
| VV |  | "2.NP | [14 empty] | VV | 2 | 1 | True | 0 | ROZPOCET
| VV |  | 133,70*1,25*2,105*0,001 |  | 0.352 | [12 empty] | VV | 2 | 2 | True | 0 | ROZPOCET
| VV |  | "3.NP | [14 empty] | VV | 2 | 1 | True | 0 | ROZPOCET
| VV |  | 75,85*1,25*2,105*0,001 |  | 0.2 | [12 empty] | VV | 2 | 2 | True | 0 | ROZPOCET
| VV |  | Součet |  | 0.681 | [12 empty] | VV | 2 | 4 | True | 1 | ROZPOCET
24 | K | 634111113 | Obvodová dilatace mezi stěnou a mazaninou nebo potěrem pružnou těsnicí páskou na bázi syntetického kaučuku výšky 80 mm | m | 263.76 |  | 0 |  |  | základní |  | 0 | 2e-05 | 0.0052752 | 0 | 0 | 4 | K | 2 |  |  |  | ROZPOCET | 0 | 0 | 0 | 0 | 0 | 1 | 0 | 4 | 680402292
| Online PSC |  | https://podminky.urs.cz/item/CS_URS_2023_01/634111113 | [14 empty] | Online PSC | 2
| VV |  | "1.NP | [14 empty] | VV | 2 | 1 | True | 0 | ROZPOCET
| VV |  | "m.č.101" 1,65+3,35+1,10+1,55+0,55 |  | 8.2 | [12 empty] | VV | 2 | 2 | True | 0 | ROZPOCET
| VV |  | "m.č.104" (3,44+3,14)*2 |  | 13.16 | [12 empty] | VV | 2 | 2 | True | 0 | ROZPOCET
| VV |  | "m.č.105" (3,83+4,10)*2 |  | 15.86 | [12 empty] | VV | 2 | 2 | True | 0 | ROZPOCET
| VV |  | "m.č.106" (3,94+4,10)*2 |  | 16.08 | [12 empty] | VV | 2 | 2 | True | 0 | ROZPOCET
| VV |  | "2.-NP | [14 empty] | VV | 2 | 1 | True | 0 | ROZPOCET
| VV |  | "m.č.202" 2,70+3,35+0,80 |  | 6.85 | [12 empty] | VV | 2 | 2 | True | 0 | ROZPOCET
| VV |  | 2,30*2+1,47 |  | 6.07 | [12 empty] | VV | 2 | 2 | True | 0 | ROZPOCET
| VV |  | "m.č.203" 0,90+3,45+3,14+1,90 |  | 9.39 | [12 empty] | VV | 2 | 2 | True | 0 | ROZPOCET
| VV |  | 3,24+1,54 |  | 4.78 | [12 empty] | VV | 2 | 2 | True | 0 | ROZPOCET
| VV |  | "m.č.204" (0,90+1,44)*2 |  | 4.68 | [12 empty] | VV | 2 | 2 | True | 0 | ROZPOCET
| VV |  | "m.č.205" (1,14+1,43)*2 |  | 5.14 | [12 empty] | VV | 2 | 2 | True | 0 | ROZPOCET
| VV |  | "m.č.206" (11,78+3,97)*2+0,15*3 |  | 31.95 | [12 empty] | VV | 2 | 2 | True | 0 | ROZPOCET
| VV |  | "m.č.207" (4,28+1,72)*2+0,30*2+0,15*2 |  | 12.9 | [12 empty] | VV | 2 | 2 | True | 0 | ROZPOCET
| VV |  | "m.č.208" (5,19+1,47)*2 |  | 13.32 | [12 empty] | VV | 2 | 2 | True | 0 | ROZPOCET
| VV |  | "m.č.209" (11,78+3,97+0,15)*2 |  | 31.8 | [12 empty] | VV | 2 | 2 | True | 0 | ROZPOCET
| VV |  | "3.NP | [14 empty] | VV | 2 | 1 | True | 0 | ROZPOCET
| VV |  | "m.č.302" 2,65+3,35+1,80+0,25 |  | 8.05 | [12 empty] | VV | 2 | 2 | True | 0 | ROZPOCET
| VV |  | 9,85*2+1,47 |  | 21.17 | [12 empty] | VV | 2 | 2 | True | 0 | ROZPOCET
| VV |  | "m.č.303" ((1,30+1,62)*2 | [14 empty] | VV | 2 | 1 | True | 0 | ROZPOCET
| VV |  | "m.č.309" (2,05+1,72)*2 |  | 7.54 | [12 empty] | VV | 2 | 2 | True | 0 | ROZPOCET
| VV |  | "m.č.310" (3,48+3,97)*2 |  | 14.9 | [12 empty] | VV | 2 | 2 | True | 0 | ROZPOCET
| VV |  | "m.č.311" (4,02+3,97)*2 |  | 15.98 | [12 empty] | VV | 2 | 2 | True | 0 | ROZPOCET
| VV |  | "m.č.312" (4,00+3,97)*2 |  | 15.94 | [12 empty] | VV | 2 | 2 | True | 0 | ROZPOCET
| VV |  | Součet |  | 263.76 | [12 empty] | VV | 2 | 4 | True | 1 | ROZPOCET
25 | K | 642944121 | Osazení ocelových dveřních zárubní lisovaných nebo z úhelníků dodatečně s vybetonováním prahu, plochy do 2,5 m2 | kus | 15 |  | 0 |  |  | základní |  | 0 | 0.04684 | 0.7026 | 0 | 0 | 4 | K | 2 |  |  |  | ROZPOCET | 0 | 0 | 0 | 0 | 0 | 1 | 0 | 4 | -1609727553
| Online PSC |  | https://podminky.urs.cz/item/CS_URS_2023_01/642944121 | [14 empty] | Online PSC | 2
| VV |  | "1.NP" 4 |  | 4 | [12 empty] | VV | 2 | 2 | True | 0 | ROZPOCET
| VV |  | "2.NP" 6 |  | 6 | [12 empty] | VV | 2 | 2 | True | 0 | ROZPOCET
| VV |  | "3.NP" 5 |  | 5 | [12 empty] | VV | 2 | 2 | True | 0 | ROZPOCET
| VV |  | Součet |  | 15 | [12 empty] | VV | 2 | 4 | True | 1 | ROZPOCET
26 | M | 55331382 | zárubeň ocelová pro běžné zdění a pórobeton 150 levá/pravá 700 | kus | 3 |  | 0 |  |  | základní |  | 0 | 0.01489 | 0.04467 | 0 | 0 | 8 | M | 2 |  |  |  | ROZPOCET | 0 | 0 | 0 | 0 | 0 | 1 | 0 | 4 | 678972440
27 | M | 55331384 | zárubeň ocelová pro běžné zdění a pórobeton 150 levá/pravá 800 | kus | 12 |  | 0 |  |  | základní |  | 0 | 0.01521 | 0.18252 | 0 | 0 | 8 | M | 2 |  |  |  | ROZPOCET | 0 | 0 | 0 | 0 | 0 | 1 | 0 | 4 | 904557849
28 | K | 642942111 | Osazování zárubní nebo rámů kovových dveřních liisovaných nebo z úhelníků bez dveřních křídel na cementovou maltu, plochy otvoru do 2,5 m2 | kus | 3 |  | 0 |  |  | základní |  | 0 | 0.01777 | 0.05331 | 0 | 0 | 4 | K | 2 |  |  |  | ROZPOCET | 0 | 0 | 0 | 0 | 0 | 1 | 0 | 4 | -1027333148
| Online PSC |  | https://podminky.urs.cz/item/CS_URS_2023_01/642942111 | [14 empty] | Online PSC | 2
| VV |  | "2.NP" 2+1 |  | 3 | [12 empty] | VV | 2 | 2 | True | 1 | ROZPOCET
29 | M | 55331348 | zárubeň ocelová pro běžné zdění a pórobeton 100 levá/pravá 700 | kus | 1 |  | 0 |  |  | základní |  | 0 | 0.01225 | 0.01225 | 0 | 0 | 8 | M | 2 |  |  |  | ROZPOCET | 0 | 0 | 0 | 0 | 0 | 1 | 0 | 4 | 529237189
30 | M | 55331384 | zárubeň ocelová pro běžné zdění a pórobeton 150 levá/pravá 800 | kus | 2 |  | 0 |  |  | základní |  | 0 | 0.01521 | 0.03042 | 0 | 0 | 8 | M | 2 |  |  |  | ROZPOCET | 0 | 0 | 0 | 0 | 0 | 1 | 0 | 4 | 371656664
31 | K | 644941111 | Montáž průvětrníků nebo mřížek odvětrávacích velikosti do 150 x 200 mm | kus | 1 |  | 0 |  |  | základní |  | 0 | 0 | 0 | 0 | 0 | 4 | K | 2 |  |  |  | ROZPOCET | 0 | 0 | 0 | 0 | 0 | 1 | 0 | 4 | -1506186876
| Online PSC |  | https://podminky.urs.cz/item/CS_URS_2023_01/644941111 | [14 empty] | Online PSC | 2
32 | M | 55341428 | mřížka větrací nerezová kruhová se žaluzií 150mm | kus | 1 |  | 0 |  |  | základní |  | 0 | 0.00024 | 0.00024 | 0 | 0 | 8 | M | 2 |  |  |  | ROZPOCET | 0 | 0 | 0 | 0 | 0 | 1 | 0 | 4 | 1478023065
| D | 9 | Ostatní konstrukce a práce |  |  |  | 0 |  |  |  |  | 0 |  | 0.38193 |  | 0.173 | 1 | D | 1 |  |  |  | ROZPOCET | [6 empty] | 0
33 | K | 949101111 | Lešení pomocné pracovní pro objekty pozemních staveb pro zatížení do 150 kg/m2, o výšce lešeňové podlahy do 1,9 m | m2 | 271.59 |  | 0 |  |  | základní |  | 0 | 0.00013 | 0.035307 | 0 | 0 | 4 | K | 2 |  |  |  | ROZPOCET | 0 | 0 | 0 | 0 | 0 | 1 | 0 | 4 | 15447863
| Online PSC |  | https://podminky.urs.cz/item/CS_URS_2023_01/949101111 | [14 empty] | Online PSC | 2
| VV |  | "1.NP | [14 empty] | VV | 2 | 1 | True | 0 | ROZPOCET
| VV |  | 4,69+13,10+10,10+16,10+16,50 |  | 60.49 | [12 empty] | VV | 2 | 2 | True | 0 | ROZPOCET
| VV |  | "2.NP | [14 empty] | VV | 2 | 1 | True | 0 | ROZPOCET
| VV |  | 4,70+11,80+7,40+1,30+1,60 |  | 26.8 | [12 empty] | VV | 2 | 2 | True | 0 | ROZPOCET
| VV |  | 47,80+6,30+7,60+47,80 |  | 109.5 | [12 empty] | VV | 2 | 2 | True | 0 | ROZPOCET
| VV |  | "3.NP | [14 empty] | VV | 2 | 1 | True | 0 | ROZPOCET
| VV |  | 22,70+2,10+3,10+13,90+16,70+16,30 |  | 74.8 | [12 empty] | VV | 2 | 2 | True | 0 | ROZPOCET
| VV |  | Součet |  | 271.59 | [12 empty] | VV | 2 | 4 | True | 1 | ROZPOCET
34 | K | 949101112 | Lešení pomocné pracovní pro objekty pozemních staveb pro zatížení do 150 kg/m2, o výšce lešeňové podlahy přes 1,9 do 3,5 m | m2 | 4.7 |  | 0 |  |  | základní |  | 0 | 0.00021 | 0.000987 | 0 | 0 | 4 | K | 2 |  |  |  | ROZPOCET | 0 | 0 | 0 | 0 | 0 | 1 | 0 | 4 | -747830539
| Online PSC |  | https://podminky.urs.cz/item/CS_URS_2023_01/949101112 | [14 empty] | Online PSC | 2
| VV |  | "3.NP" 4,70 |  | 4.7 | [12 empty] | VV | 2 | 2 | True | 1 | ROZPOCET
35 | K | 949111122 | Montáž lešení lehkého kozového trubkového ve schodišti o výšce lešeňové podlahy přes 1,5 do 3,5 m | sada | 6 |  | 0 |  |  | základní |  | 0 | 0 | 0 | 0 | 0 | 4 | K | 2 |  |  |  | ROZPOCET | 0 | 0 | 0 | 0 | 0 | 1 | 0 | 4 | -1929214286
| Online PSC |  | https://podminky.urs.cz/item/CS_URS_2023_01/949111122 | [14 empty] | Online PSC | 2
36 | K | 949111222 | Příplatek za první a každý další den použití lešení k ceně -1122 | sada | 180 |  | 0 |  |  | základní |  | 0 | 0 | 0 | 0 | 0 | 4 | K | 2 |  |  |  | ROZPOCET | 0 | 0 | 0 | 0 | 0 | 1 | 0 | 4 | -1915877095
| Online PSC |  | https://podminky.urs.cz/item/CS_URS_2023_01/949111222 | [14 empty] | Online PSC | 2
| VV |  | 6*30 'Přepočtené koeficientem množství |  | 180 | [12 empty] | VV | 2 | 2 | False | 1 | ROZPOCET
37 | K | 949111822 | Demontáž lešení lehkého kozového trubkového ve schodišti o výšce lešeňové podlahy přes 1,5 do 3,5 m | sada | 6 |  | 0 |  |  | základní |  | 0 | 0 | 0 | 0 | 0 | 4 | K | 2 |  |  |  | ROZPOCET | 0 | 0 | 0 | 0 | 0 | 1 | 0 | 4 | 1235249843
| Online PSC |  | https://podminky.urs.cz/item/CS_URS_2023_01/949111822 | [14 empty] | Online PSC | 2
38 | K | 952901111 | Vyčištění budov nebo objektů před předáním do užívání budov bytové nebo občanské výstavby, světlé výšky podlaží do 4 m | m2 | 471.89 |  | 0 |  |  | základní |  | 0 | 4e-05 | 0.018876 | 0 | 0 | 4 | K | 2 |  |  |  | ROZPOCET | 0 | 0 | 0 | 0 | 0 | 1 | 0 | 4 | -1872657402
| Online PSC |  | https://podminky.urs.cz/item/CS_URS_2023_01/952901111 | [14 empty] | Online PSC | 2
| VV |  | 8,20*11,45 |  | 93.89 | [12 empty] | VV | 2 | 2 | True | 0 | ROZPOCET
| VV |  | 16,80*11,45 |  | 192.36 | [12 empty] | VV | 2 | 2 | True | 0 | ROZPOCET
| VV |  | 16,80*6,80+2,00*2,00+4,10*0,80 |  | 121.52 | [12 empty] | VV | 2 | 2 | True | 0 | ROZPOCET
| VV |  | 16,80*11,45*1/3 |  | 64.12 | [12 empty] | VV | 2 | 2 | True | 0 | ROZPOCET
| VV |  | Součet |  | 471.89 | [12 empty] | VV | 2 | 4 | True | 1 | ROZPOCET
39 | K | 952902121 | Čištění budov při provádění oprav a udržovacích prací podlah drsných zametením | m2 | 285.79 |  | 0 |  |  | základní |  | 0 | 0 | 0 | 0 | 0 | 4 | K | 2 |  |  |  | ROZPOCET | 0 | 0 | 0 | 0 | 0 | 1 | 0 | 4 | -1104777749
| Online PSC |  | https://podminky.urs.cz/item/CS_URS_2023_01/952902121 | [14 empty] | Online PSC | 2
| VV |  | "1.NP | [14 empty] | VV | 2 | 1 | True | 0 | ROZPOCET
| VV |  | 4,69+6,80+13,10+10,10+16,10 |  | 50.79 | [12 empty] | VV | 2 | 2 | True | 0 | ROZPOCET
| VV |  | 16,50+2,70 |  | 19.2 | [12 empty] | VV | 2 | 2 | True | 0 | ROZPOCET
| VV |  | "2.NP | [14 empty] | VV | 2 | 1 | True | 0 | ROZPOCET
| VV |  | 4,70+11,80+7,40+1,30+1,60 |  | 26.8 | [12 empty] | VV | 2 | 2 | True | 0 | ROZPOCET
| VV |  | 47,80+6,30+7,60+47,80 |  | 109.5 | [12 empty] | VV | 2 | 2 | True | 0 | ROZPOCET
| VV |  | "3.NP | [14 empty] | VV | 2 | 1 | True | 0 | ROZPOCET
| VV |  | 4,70+22,70+2,10 |  | 29.5 | [12 empty] | VV | 2 | 2 | True | 0 | ROZPOCET
| VV |  | 3,10+13,90+16,70+16,30 |  | 50 | [12 empty] | VV | 2 | 2 | True | 0 | ROZPOCET
| VV |  | Součet |  | 285.79 | [12 empty] | VV | 2 | 4 | True | 1 | ROZPOCET
40 | K | 952902221 | Čištění budov při provádění oprav a udržovacích prací schodišť zametením | m2 | 17.16 |  | 0 |  |  | základní |  | 0 | 0 | 0 | 0 | 0 | 4 | K | 2 |  |  |  | ROZPOCET | 0 | 0 | 0 | 0 | 0 | 1 | 0 | 4 | 165863034
| Online PSC |  | https://podminky.urs.cz/item/CS_URS_2023_01/952902221 | [14 empty] | Online PSC | 2
| VV |  | 1,90*1,50+1,35*(2,70+2,60)*2 |  | 17.16 | [12 empty] | VV | 2 | 2 | True | 1 | ROZPOCET
41 | K | 953845113 | Vyvložkování stávajících komínových nebo větracích průduchů nerezovými vložkami pevnými, včetně ukončení komínu komínového tělesa výšky 3 m světlý průměr vložky přes 130 m do 160 mm | soubor | 1 |  | 0 |  |  | základní |  | 0 | 0.22418 | 0.22418 | 0.173 | 0.173 | 4 | K | 2 |  |  |  | ROZPOCET | 0 | 0 | 0 | 0 | 0 | 1 | 0 | 4 | -2068510275
| Online PSC |  | https://podminky.urs.cz/item/CS_URS_2023_01/953845113 | [14 empty] | Online PSC | 2
42 | K | 953845123 | Vyvložkování stávajících komínových nebo větracích průduchů nerezovými vložkami pevnými, včetně ukončení komínu svislého kouřovodu výšky 3 m Příplatek k cenám za každý další i započatý metr výšky komínového průduchu přes 3 m světlý průměr vložky přes 130 m do 160 mm | m | 10.5 |  | 0 |  |  | základní |  | 0 | 0.00281 | 0.029505 | 0 | 0 | 4 | K | 2 |  |  |  | ROZPOCET | 0 | 0 | 0 | 0 | 0 | 1 | 0 | 4 | -1040506235
| Online PSC |  | https://podminky.urs.cz/item/CS_URS_2023_01/953845123 | [14 empty] | Online PSC | 2
43 | K | 953943211 | Osazování drobných kovových předmětů kotvených do stěny hasicího přístroje | kus | 6 |  | 0 |  |  | základní |  | 0 | 0.00018 | 0.00108 | 0 | 0 | 4 | K | 2 |  |  |  | ROZPOCET | 0 | 0 | 0 | 0 | 0 | 1 | 0 | 4 | 1442704424
| Online PSC |  | https://podminky.urs.cz/item/CS_URS_2023_01/953943211 | [14 empty] | Online PSC | 2
44 | M | 44932114 | přístroj hasicí ruční práškový PG 6 LE | kus | 6 |  | 0 |  |  | základní |  | 0 | 0.012 | 0.072 | 0 | 0 | 8 | M | 2 |  |  |  | ROZPOCET | 0 | 0 | 0 | 0 | 0 | 1 | 0 | 4 | 1384988368
45 | K | 220450 | Měření doby dozvuku v učebnách | kpl | 1 |  | 0 |  |  | základní |  | 0 | 0 | 0 | 0 | 0 | 4 | K | 2 |  |  |  | ROZPOCET | 0 | 0 | 0 | 0 | 0 | 1 | 0 | 4 | -1565506438
| D | 96 | Bourání konstrukcí |  |  |  | 0 |  |  |  |  | 0 |  | 0 |  | 108.4941 | 1 | D | 1 |  |  |  | ROZPOCET | [6 empty] | 0
46 | K | 962081131 | Bourání zdiva příček nebo vybourání otvorů ze skleněných tvárnic, tl. do 100 mm | m2 | 1.47 |  | 0 |  |  | základní |  | 0 | 0 | 0 | 0.055 | 0.08085 | 4 | K | 2 |  |  |  | ROZPOCET | 0 | 0 | 0 | 0 | 0 | 1 | 0 | 4 | -1727406745
| Online PSC |  | https://podminky.urs.cz/item/CS_URS_2023_01/962081131 | [14 empty] | Online PSC | 2
| VV |  | "1.NP" 1,47*1,00 |  | 1.47 | [12 empty] | VV | 2 | 2 | True | 1 | ROZPOCET
47 | K | 965043331 | Bourání mazanin betonových s potěrem tl. do 100 mm, plochy do 4 m2 | m3 | 0.283 |  | 0 |  |  | základní |  | 0 | 0 | 0 | 2.2 | 0.6226 | 4 | K | 2 |  |  |  | ROZPOCET | 0 | 0 | 0 | 0 | 0 | 1 | 0 | 4 | 2095727514
| Online PSC |  | https://podminky.urs.cz/item/CS_URS_2023_01/965043331 | [14 empty] | Online PSC | 2
| VV |  | "1.NP | [14 empty] | VV | 2 | 1 | True | 0 | ROZPOCET
| VV |  | "m.č.115" 2,01*1,47*0,035 |  | 0.103 | [12 empty] | VV | 2 | 2 | True | 0 | ROZPOCET
| VV |  | "3.NP | [14 empty] | VV | 2 | 1 | True | 0 | ROZPOCET
| VV |  | "m.č.303 | [14 empty] | VV | 2 | 1 | True | 0 | ROZPOCET
| VV |  | (2,10+1,05*0,25)*0,03 |  | 0.071 | [12 empty] | VV | 2 | 2 | True | 0 | ROZPOCET
| VV |  | "m.č.309" 3,10*0,035 |  | 0.109 | [12 empty] | VV | 2 | 2 | True | 0 | ROZPOCET
| VV |  | Součet |  | 0.283 | [12 empty] | VV | 2 | 4 | True | 1 | ROZPOCET
48 | K | 962031132 | Bourání příček z cihel, tvárnic nebo příčkovek z cihel pálených, plných nebo dutých na maltu vápennou nebo vápenocementovou, tl. do 100 mm | m2 | 30.484 |  | 0 |  |  | základní |  | 0 | 0 | 0 | 0.131 | 3.9934 | 4 | K | 2 |  |  |  | ROZPOCET | 0 | 0 | 0 | 0 | 0 | 1 | 0 | 4 | -124797073
| Online PSC |  | https://podminky.urs.cz/item/CS_URS_2023_01/962031132 | [14 empty] | Online PSC | 2
| VV |  | "1.NP | [14 empty] | VV | 2 | 1 | True | 0 | ROZPOCET
| VV |  | (2,15+1,45+2,60)*3,20 |  | 19.84 | [12 empty] | VV | 2 | 2 | True | 0 | ROZPOCET
| VV |  | 1,47*2,20 |  | 3.234 | [12 empty] | VV | 2 | 2 | True | 0 | ROZPOCET
| VV |  | "odpočet otvorů | [14 empty] | VV | 2 | 1 | True | 0 | ROZPOCET
| VV |  | -0,80*1,97*2 |  | -3.152 | [12 empty] | VV | 2 | 2 | True | 0 | ROZPOCET
| VV |  | -1,25*1,97 |  | -2.463 | [12 empty] | VV | 2 | 2 | True | 0 | ROZPOCET
| VV |  | "2.NP | [14 empty] | VV | 2 | 1 | True | 0 | ROZPOCET
| VV |  | 3,14*3,04 |  | 9.546 | [12 empty] | VV | 2 | 2 | True | 0 | ROZPOCET
| VV |  | (1,47+1,10)*3,04 |  | 7.813 | [12 empty] | VV | 2 | 2 | True | 0 | ROZPOCET
| VV |  | "odpočet otvorů | [14 empty] | VV | 2 | 1 | True | 0 | ROZPOCET
| VV |  | -0,60*1,97 |  | -1.182 | [12 empty] | VV | 2 | 2 | True | 0 | ROZPOCET
| VV |  | -0,80*1,97*2 |  | -3.152 | [12 empty] | VV | 2 | 2 | True | 0 | ROZPOCET
| VV |  | Součet |  | 30.484 | [12 empty] | VV | 2 | 4 | True | 1 | ROZPOCET
49 | K | 965041331 | Bourání mazanin škvárobetonových tl. do 100 mm, plochy do 4 m2 | m3 | 0.846 |  | 0 |  |  | základní |  | 0 | 0 | 0 | 1.6 | 1.3536 | 4 | K | 2 |  |  |  | ROZPOCET | 0 | 0 | 0 | 0 | 0 | 1 | 0 | 4 | -633889982
| Online PSC |  | https://podminky.urs.cz/item/CS_URS_2023_01/965041331 | [14 empty] | Online PSC | 2
| VV |  | "1.NP | [14 empty] | VV | 2 | 1 | True | 0 | ROZPOCET
| VV |  | "m.č.115" 2,04*1,47*0,10 |  | 0.3 | [12 empty] | VV | 2 | 2 | True | 0 | ROZPOCET
| VV |  | "3.NP | [14 empty] | VV | 2 | 1 | True | 0 | ROZPOCET
| VV |  | "m.č.303 | [14 empty] | VV | 2 | 1 | True | 0 | ROZPOCET
| VV |  | (2,10+1,05*0,25)*0,10 |  | 0.236 | [12 empty] | VV | 2 | 2 | True | 0 | ROZPOCET
| VV |  | "m.č.309" 3,10*0,10 |  | 0.31 | [12 empty] | VV | 2 | 2 | True | 0 | ROZPOCET
| VV |  | Součet |  | 0.846 | [12 empty] | VV | 2 | 4 | True | 1 | ROZPOCET
50 | K | 965041341 | Bourání mazanin škvárobetonových tl. do 100 mm, plochy přes 4 m2 | m3 | 25.3 |  | 0 |  |  | základní |  | 0 | 0 | 0 | 1.6 | 40.48 | 4 | K | 2 |  |  |  | ROZPOCET | 0 | 0 | 0 | 0 | 0 | 1 | 0 | 4 | -102677667
| Online PSC |  | https://podminky.urs.cz/item/CS_URS_2023_01/965041341 | [14 empty] | Online PSC | 2
| VV |  | "1.NP | [14 empty] | VV | 2 | 1 | True | 0 | ROZPOCET
| VV |  | "m.č.101" (4,69+1,17*0,20)*0,10 |  | 0.492 | [12 empty] | VV | 2 | 2 | True | 0 | ROZPOCET
| VV |  | "m.č.104" (10,10+1,05*0,25)*0,10 |  | 1.036 | [12 empty] | VV | 2 | 2 | True | 0 | ROZPOCET
| VV |  | "m.č.105" (16,10+1,05*0,25)*0,10 |  | 1.636 | [12 empty] | VV | 2 | 2 | True | 0 | ROZPOCET
| VV |  | "m.č.106" (16,50+1,05*0,25)*0,10 |  | 1.676 | [12 empty] | VV | 2 | 2 | True | 0 | ROZPOCET
| VV |  | 1.NP celkem |  | 4.84 | [12 empty] | VV | 2 | 3 | True | 0 | ROZPOCET
| VV |  | "2.NP | [14 empty] | VV | 2 | 1 | True | 0 | ROZPOCET
| VV |  | "m.č.202+203 až 205 | [14 empty] | VV | 2 | 1 | True | 0 | ROZPOCET
| VV |  | (11,80+3,44*3,14+1,05*0,25*2)*0,10 |  | 2.313 | [12 empty] | VV | 2 | 2 | True | 0 | ROZPOCET
| VV |  | "m.č.206 až 209 | [14 empty] | VV | 2 | 1 | True | 0 | ROZPOCET
| VV |  | (47,80+6,30+7,60+47,80+1,05*0,25*6)*0,10 |  | 11.108 | [12 empty] | VV | 2 | 2 | True | 0 | ROZPOCET
| VV |  | 2.NP celkem |  | 13.421 | [12 empty] | VV | 2 | 3 | True | 0 | ROZPOCET
| VV |  | "3.NP | [14 empty] | VV | 2 | 1 | True | 0 | ROZPOCET
| VV |  | "m.č.302" 22,70*0,10 |  | 2.27 | [12 empty] | VV | 2 | 2 | True | 0 | ROZPOCET
| VV |  | "m.č.310 až 312 | [14 empty] | VV | 2 | 1 | True | 0 | ROZPOCET
| VV |  | (13,90+16,70+16,30+1,05*0,25*3)*0,10 |  | 4.769 | [12 empty] | VV | 2 | 2 | True | 0 | ROZPOCET
| VV |  | 3.NP celkem |  | 7.039 | [12 empty] | VV | 2 | 3 | True | 0 | ROZPOCET
| VV |  | Součet |  | 25.3 | [12 empty] | VV | 2 | 4 | True | 1 | ROZPOCET
51 | K | 965043341 | Bourání mazanin betonových s potěrem tl. do 100 mm, plochy přes 4 m2 | m3 | 8.551 |  | 0 |  |  | základní |  | 0 | 0 | 0 | 2.2 | 18.8122 | 4 | K | 2 |  |  |  | ROZPOCET | 0 | 0 | 0 | 0 | 0 | 1 | 0 | 4 | -353066173
| Online PSC |  | https://podminky.urs.cz/item/CS_URS_2023_01/965043341 | [14 empty] | Online PSC | 2
| VV |  | "1.NP | [14 empty] | VV | 2 | 1 | True | 0 | ROZPOCET
| VV |  | "m.č.101" (4,69+1,17*0,20)*0,03 |  | 0.148 | [12 empty] | VV | 2 | 2 | True | 0 | ROZPOCET
| VV |  | "m.č.104" (10,10+1,05*0,25)*0,03 |  | 0.311 | [12 empty] | VV | 2 | 2 | True | 0 | ROZPOCET
| VV |  | "m.č.105" (16,10+1,05*0,25)*0,035 |  | 0.573 | [12 empty] | VV | 2 | 2 | True | 0 | ROZPOCET
| VV |  | "m.č.106" (16,50+1,05*0,25)*0,035 |  | 0.587 | [12 empty] | VV | 2 | 2 | True | 0 | ROZPOCET
| VV |  | 1.NP celkem |  | 1.619 | [12 empty] | VV | 2 | 3 | True | 0 | ROZPOCET
| VV |  | "2.NP | [14 empty] | VV | 2 | 1 | True | 0 | ROZPOCET
| VV |  | "m.č.202+203 až 205 | [14 empty] | VV | 2 | 1 | True | 0 | ROZPOCET
| VV |  | (11,80+3,44*3,14+1,05*0,25*2)*0,03 |  | 0.694 | [12 empty] | VV | 2 | 2 | True | 0 | ROZPOCET
| VV |  | "m.č.206 až 209 | [14 empty] | VV | 2 | 1 | True | 0 | ROZPOCET
| VV |  | (47,80+6,30+7,60+47,80+1,05*0,25*6)*0,035 |  | 3.888 | [12 empty] | VV | 2 | 2 | True | 0 | ROZPOCET
| VV |  | 2.NP celkem |  | 4.582 | [12 empty] | VV | 2 | 3 | True | 0 | ROZPOCET
| VV |  | "3.NP | [14 empty] | VV | 2 | 1 | True | 0 | ROZPOCET
| VV |  | "m.č.302" 22,70*0,03 |  | 0.681 | [12 empty] | VV | 2 | 2 | True | 0 | ROZPOCET
| VV |  | "m.č.310 až 312 | [14 empty] | VV | 2 | 1 | True | 0 | ROZPOCET
| VV |  | (13,90+16,70+16,30+1,05*0,25*3)*0,035 |  | 1.669 | [12 empty] | VV | 2 | 2 | True | 0 | ROZPOCET
| VV |  | 3.NP celkem |  | 2.35 | [12 empty] | VV | 2 | 3 | True | 0 | ROZPOCET
| VV |  | Součet |  | 8.551 | [12 empty] | VV | 2 | 4 | True | 1 | ROZPOCET
52 | K | 965081213 | Bourání podlah z dlaždic bez podkladního lože nebo mazaniny, s jakoukoliv výplní spár keramických tl. do 10 mm, plochy přes 1 m2 | m2 | 63.214 |  | 0 |  |  | základní |  | 0 | 0 | 0 | 0.035 | 2.2125 | 4 | K | 2 |  |  |  | ROZPOCET | 0 | 0 | 0 | 0 | 0 | 1 | 0 | 4 | -19662905
| Online PSC |  | https://podminky.urs.cz/item/CS_URS_2023_01/965081213 | [14 empty] | Online PSC | 2
| VV |  | "1.NP | [14 empty] | VV | 2 | 1 | True | 0 | ROZPOCET
| VV |  | "m.č.101" 4,69+1,17*0,20 |  | 4.924 | [12 empty] | VV | 2 | 2 | True | 0 | ROZPOCET
| VV |  | "m.č.104" 10,10+1,05*0,25 |  | 10.363 | [12 empty] | VV | 2 | 2 | True | 0 | ROZPOCET
| VV |  | "2.NP | [14 empty] | VV | 2 | 1 | True | 0 | ROZPOCET
| VV |  | "m.č.202+203 až 205 | [14 empty] | VV | 2 | 1 | True | 0 | ROZPOCET
| VV |  | 11,80+3,44*3,14+1,05*0,25*2 |  | 23.127 | [12 empty] | VV | 2 | 2 | True | 0 | ROZPOCET
| VV |  | "3.NP | [14 empty] | VV | 2 | 1 | True | 0 | ROZPOCET
| VV |  | "m.č.302+303 | [14 empty] | VV | 2 | 1 | True | 0 | ROZPOCET
| VV |  | 22,70+2,10 |  | 24.8 | [12 empty] | VV | 2 | 2 | True | 0 | ROZPOCET
| VV |  | Součet |  | 63.214 | [12 empty] | VV | 2 | 4 | True | 1 | ROZPOCET
53 | K | 776201811 | Demontáž povlakových podlahovin lepených ručně bez podložky | m2 | 222.876 |  | 0 |  |  | základní |  | 0 | 0 | 0 | 0.0025 | 0.55719 | 4 | K | 2 |  |  |  | ROZPOCET | 0 | 0 | 0 | 0 | 0 | 1 | 0 | 4 | 824275626
| Online PSC |  | https://podminky.urs.cz/item/CS_URS_2023_01/776201811 | [14 empty] | Online PSC | 2
| VV |  | "1.NP | [14 empty] | VV | 2 | 1 | True | 0 | ROZPOCET
| VV |  | "m.č.105" 16,10+1,05*0,25 |  | 16.363 | [12 empty] | VV | 2 | 2 | True | 0 | ROZPOCET
| VV |  | "m.č.106" 16,50+1,05*0,25 |  | 16.763 | [12 empty] | VV | 2 | 2 | True | 0 | ROZPOCET
| VV |  | "m.č.115" 2,70 |  | 2.7 | [12 empty] | VV | 2 | 2 | True | 0 | ROZPOCET
| VV |  | 1.NP celkem |  | 35.826 | [12 empty] | VV | 2 | 3 | True | 0 | ROZPOCET
| VV |  | "2.NP | [14 empty] | VV | 2 | 1 | True | 0 | ROZPOCET
| VV |  | "m.č.202+203 až 205 | [14 empty] | VV | 2 | 1 | True | 0 | ROZPOCET
| VV |  | 11,80+10,50+1,05*0,25*2 |  | 22.825 | [12 empty] | VV | 2 | 2 | True | 0 | ROZPOCET
| VV |  | "m.č.206 až 209 | [14 empty] | VV | 2 | 1 | True | 0 | ROZPOCET
| VV |  | 47,80+6,30+7,60+47,80+1,05*0,25*6 |  | 111.075 | [12 empty] | VV | 2 | 2 | True | 0 | ROZPOCET
| VV |  | 2.NP celkem |  | 133.9 | [12 empty] | VV | 2 | 3 | True | 0 | ROZPOCET
| VV |  | "3.NP | [14 empty] | VV | 2 | 1 | True | 0 | ROZPOCET
| VV |  | "m.č.303+309" 2,10+3,10 |  | 5.2 | [12 empty] | VV | 2 | 2 | True | 0 | ROZPOCET
| VV |  | "m.č.310 až 312 | [14 empty] | VV | 2 | 1 | True | 0 | ROZPOCET
| VV |  | 13,90+16,70+16,30+1,05*0,25*4 |  | 47.95 | [12 empty] | VV | 2 | 2 | True | 0 | ROZPOCET
| VV |  | 3.NP celkem |  | 53.15 | [12 empty] | VV | 2 | 3 | True | 0 | ROZPOCET
| VV |  | Součet |  | 222.876 | [12 empty] | VV | 2 | 4 | True | 1 | ROZPOCET
54 | K | 967031732 | Přisekání (špicování) zdiva z cihel pálených plošné, na maltu vápennou nebo vápenocementovou, tl. do 100 mm | m2 | 3.424 |  | 0 |  |  | základní |  | 0 | 0 | 0 | 0.183 | 0.62659 | 4 | K | 2 |  |  |  | ROZPOCET | 0 | 0 | 0 | 0 | 0 | 1 | 0 | 4 | -1411279711
| Online PSC |  | https://podminky.urs.cz/item/CS_URS_2023_01/967031732 | [14 empty] | Online PSC | 2
| VV |  | "po vybourání | [14 empty] | VV | 2 | 1 | True | 0 | ROZPOCET
| VV |  | "1.NP" 0,10*3,20*5 |  | 1.6 | [12 empty] | VV | 2 | 2 | True | 0 | ROZPOCET
| VV |  | "2.NP" 0,10*3,04*6 |  | 1.824 | [12 empty] | VV | 2 | 2 | True | 0 | ROZPOCET
| VV |  | Součet |  | 3.424 | [12 empty] | VV | 2 | 4 | True | 1 | ROZPOCET
55 | K | 968062747 | Vybourání dřevěných stěn plných, zasklených nebo výkladních pevných nebo otevíratelných, plochy přes 4 m2 | m2 | 13.554 |  | 0 |  |  | základní |  | 0 | 0 | 0 | 0.015 | 0.20331 | 4 | K | 2 |  |  |  | ROZPOCET | 0 | 0 | 0 | 0 | 0 | 1 | 0 | 4 | 1569503915
| Online PSC |  | https://podminky.urs.cz/item/CS_URS_2023_01/968062747 | [14 empty] | Online PSC | 2
| VV |  | "1.NP" 1,47*3,20 |  | 4.704 | [12 empty] | VV | 2 | 2 | True | 0 | ROZPOCET
| VV |  | "2.NP" 1,47*3,04 |  | 4.469 | [12 empty] | VV | 2 | 2 | True | 0 | ROZPOCET
| VV |  | "3.NP" 1,47*2,98 |  | 4.381 | [12 empty] | VV | 2 | 2 | True | 0 | ROZPOCET
| VV |  | Součet |  | 13.554 | [12 empty] | VV | 2 | 4 | True | 1 | ROZPOCET
56 | K | 968072455 | Vybourání kovových dveřních zárubní, plochy do 2 m2 | m2 | 32.111 |  | 0 |  |  | základní |  | 0 | 0 | 0 | 0.076 | 2.4404 | 4 | K | 2 |  |  |  | ROZPOCET | 0 | 0 | 0 | 0 | 0 | 1 | 0 | 4 | -1299559949
| Online PSC |  | https://podminky.urs.cz/item/CS_URS_2023_01/968072455 | [14 empty] | Online PSC | 2
| VV |  | "1.NP" 0,80*1,97*5 |  | 7.88 | [12 empty] | VV | 2 | 2 | True | 0 | ROZPOCET
| VV |  | "2.NP | [14 empty] | VV | 2 | 1 | True | 0 | ROZPOCET
| VV |  | 0,60*1,97+0,70*1,97*2+0,80*1,97*8 |  | 16.548 | [12 empty] | VV | 2 | 2 | True | 0 | ROZPOCET
| VV |  | "3.NP" 0,70*1,97+0,80*1,97*4 |  | 7.683 | [12 empty] | VV | 2 | 2 | True | 0 | ROZPOCET
| VV |  | Součet |  | 32.111 | [12 empty] | VV | 2 | 4 | True | 1 | ROZPOCET
57 | K | 968072456 | Vybourání kovových dveřních zárubní, plochy přes 2 m2 | m2 | 2.463 |  | 0 |  |  | základní |  | 0 | 0 | 0 | 0.063 | 0.15517 | 4 | K | 2 |  |  |  | ROZPOCET | 0 | 0 | 0 | 0 | 0 | 1 | 0 | 4 | -1036004643
| Online PSC |  | https://podminky.urs.cz/item/CS_URS_2023_01/968072456 | [14 empty] | Online PSC | 2
| VV |  | "1.NP" 1,25*1,97 |  | 2.463 | [12 empty] | VV | 2 | 2 | True | 1 | ROZPOCET
58 | K | 971033261 | Vybourání otvorů ve zdivu základovém nebo nadzákladovém z cihel, tvárnic, příčkovek z cihel pálených na maltu vápennou nebo vápenocementovou plochy do 0,0225 m2, tl. do 600 mm | kus | 1 |  | 0 |  |  | základní |  | 0 | 0 | 0 | 0.016 | 0.016 | 4 | K | 2 |  |  |  | ROZPOCET | 0 | 0 | 0 | 0 | 0 | 1 | 0 | 4 | 2019407261
| Online PSC |  | https://podminky.urs.cz/item/CS_URS_2023_01/971033261 | [14 empty] | Online PSC | 2
| VV |  | "1.NP" 1 |  | 1 | [12 empty] | VV | 2 | 2 | True | 1 | ROZPOCET
59 | K | 971033351 | Vybourání otvorů ve zdivu základovém nebo nadzákladovém z cihel, tvárnic, příčkovek z cihel pálených na maltu vápennou nebo vápenocementovou plochy do 0,09 m2, tl. do 450 mm | kus | 4 |  | 0 |  |  | základní |  | 0 | 0 | 0 | 0.074 | 0.296 | 4 | K | 2 |  |  |  | ROZPOCET | 0 | 0 | 0 | 0 | 0 | 1 | 0 | 4 | 1488970700
| Online PSC |  | https://podminky.urs.cz/item/CS_URS_2023_01/971033351 | [14 empty] | Online PSC | 2
| VV |  | "2.NP" 4 |  | 4 | [12 empty] | VV | 2 | 2 | True | 1 | ROZPOCET
60 | K | 971033361 | Vybourání otvorů ve zdivu základovém nebo nadzákladovém z cihel, tvárnic, příčkovek z cihel pálených na maltu vápennou nebo vápenocementovou plochy do 0,09 m2, tl. do 600 mm | kus | 2 |  | 0 |  |  | základní |  | 0 | 0 | 0 | 0.099 | 0.198 | 4 | K | 2 |  |  |  | ROZPOCET | 0 | 0 | 0 | 0 | 0 | 1 | 0 | 4 | -616164234
| Online PSC |  | https://podminky.urs.cz/item/CS_URS_2023_01/971033361 | [14 empty] | Online PSC | 2
| VV |  | "2.NP" 2 |  | 2 | [12 empty] | VV | 2 | 2 | True | 1 | ROZPOCET
61 | K | 971033561 | Vybourání otvorů ve zdivu základovém nebo nadzákladovém z cihel, tvárnic, příčkovek z cihel pálených na maltu vápennou nebo vápenocementovou plochy do 1 m2, tl. do 600 mm | m3 | 0.139 |  | 0 |  |  | základní |  | 0 | 0 | 0 | 1.8 | 0.2502 | 4 | K | 2 |  |  |  | ROZPOCET | 0 | 0 | 0 | 0 | 0 | 1 | 0 | 4 | 668126984
| Online PSC |  | https://podminky.urs.cz/item/CS_URS_2023_01/971033561 | [14 empty] | Online PSC | 2
| VV |  | "2.NP" 0,20*2,05*0,34 |  | 0.139 | [12 empty] | VV | 2 | 2 | True | 1 | ROZPOCET
62 | K | 971034371 | Vybourání otvorů ve zdivu nadzákladovém z cihel, tvárnic, příčkovek z cihel pálených na maltu vápennou nebo vápenocementovou z jedné strany, plochy do 0,09 m2, tl. do 750 mm | kus | 1 |  | 0 |  |  | základní |  | 0 | 0 | 0 | 0.124 | 0.124 | 4 | K | 2 |  |  |  | ROZPOCET | 0 | 0 | 0 | 0 | 0 | 1 | 0 | 4 | -1083854894
| Online PSC |  | https://podminky.urs.cz/item/CS_URS_2023_01/971034371 | [14 empty] | Online PSC | 2
| VV |  | "3.NP" 1 |  | 1 | [12 empty] | VV | 2 | 2 | True | 1 | ROZPOCET
63 | K | 974031664 | Vysekání rýh ve zdivu cihelném na maltu vápennou nebo vápenocementovou pro vtahování nosníků do zdí, před vybouráním otvoru do hl. 150 mm, při v. nosníku do 150 mm | m | 2.8 |  | 0 |  |  | základní |  | 0 | 0 | 0 | 0.042 | 0.1176 | 4 | K | 2 |  |  |  | ROZPOCET | 0 | 0 | 0 | 0 | 0 | 1 | 0 | 4 | -331175859
| Online PSC |  | https://podminky.urs.cz/item/CS_URS_2023_01/974031664 | [14 empty] | Online PSC | 2
| VV |  | "2.NP" 1,40*2 |  | 2.8 | [12 empty] | VV | 2 | 2 | True | 1 | ROZPOCET
64 | K | 978013191 | Otlučení vápenných nebo vápenocementových omítek vnitřních ploch stěn s vyškrabáním spar, s očištěním zdiva, v rozsahu do 100 % | m2 | 781.619 |  | 0 |  |  | základní |  | 0 | 0 | 0 | 0.046 | 35.9545 | 4 | K | 2 |  |  |  | ROZPOCET | 0 | 0 | 0 | 0 | 0 | 1 | 0 | 4 | 433399658
| Online PSC |  | https://podminky.urs.cz/item/CS_URS_2023_01/978013191 | [14 empty] | Online PSC | 2
| VV |  | "dle původního značení | [14 empty] | VV | 2 | 1 | True | 0 | ROZPOCET
| VV |  | "1.NP | [14 empty] | VV | 2 | 1 | True | 0 | ROZPOCET
| VV |  | "m.č.101" (1,65+3,35+1,10+1,55+0,55)*2,40 |  | 19.68 | [12 empty] | VV | 2 | 2 | True | 0 | ROZPOCET
| VV |  | "m.č.102" 1,50*(2,65+2,65/2) |  | 5.963 | [12 empty] | VV | 2 | 2 | True | 0 | ROZPOCET
| VV |  | "m.č.103" (3,40+3,35+2,40)*3,10 |  | 28.365 | [12 empty] | VV | 2 | 2 | True | 0 | ROZPOCET
| VV |  | 1,95*3,10*2+1,47*0,20+3,10*3,30 |  | 22.614 | [12 empty] | VV | 2 | 2 | True | 0 | ROZPOCET
| VV |  | "m.č.104" (3,44+3,14)*2*3,10-1,80*1,50 |  | 38.096 | [12 empty] | VV | 2 | 2 | True | 0 | ROZPOCET
| VV |  | "m.č.105 až 107" (3,83*2+4,10+0,20)*3,10 |  | 37.076 | [12 empty] | VV | 2 | 2 | True | 0 | ROZPOCET
| VV |  | "m.č.115" (3,94*2+4,10+0,15)*3,10 |  | 37.603 | [12 empty] | VV | 2 | 2 | True | 0 | ROZPOCET
| VV |  | "odpočet otvorů | [14 empty] | VV | 2 | 1 | True | 0 | ROZPOCET
| VV |  | -0,90*2,10 |  | -1.89 | [12 empty] | VV | 2 | 2 | True | 0 | ROZPOCET
| VV |  | -1,19*1,45*4 |  | -6.902 | [12 empty] | VV | 2 | 2 | True | 0 | ROZPOCET
| VV |  | -1,19*1,75*4 |  | -8.33 | [12 empty] | VV | 2 | 2 | True | 0 | ROZPOCET
| VV |  | -0,80*1,97*7 |  | -11.032 | [12 empty] | VV | 2 | 2 | True | 0 | ROZPOCET
| VV |  | -1,47*2,90 |  | -4.263 | [12 empty] | VV | 2 | 2 | True | 0 | ROZPOCET
| VV |  | "přípočet ostění | [14 empty] | VV | 2 | 1 | True | 0 | ROZPOCET
| VV |  | (1,17+2*2,31)*0,20 |  | 1.158 | [12 empty] | VV | 2 | 2 | True | 0 | ROZPOCET
| VV |  | (1,19+2*1,45)*0,20*4 |  | 3.272 | [12 empty] | VV | 2 | 2 | True | 0 | ROZPOCET
| VV |  | (1,19+2*1,75)*0,20*4 |  | 3.752 | [12 empty] | VV | 2 | 2 | True | 0 | ROZPOCET
| VV |  | (1,05+2*2,05)*0,25*3 |  | 3.863 | [12 empty] | VV | 2 | 2 | True | 0 | ROZPOCET
| VV |  | (1,47+2*2,90)*0,30 |  | 2.181 | [12 empty] | VV | 2 | 2 | True | 0 | ROZPOCET
| VV |  | 1.NP celkem |  | 171.206 | [12 empty] | VV | 2 | 3 | True | 0 | ROZPOCET
| VV |  | "2.NP | [14 empty] | VV | 2 | 1 | True | 0 | ROZPOCET
| VV |  | "m.č.201" (1,27+3,35+1,49)*3,085 |  | 18.849 | [12 empty] | VV | 2 | 2 | True | 0 | ROZPOCET
| VV |  | 2,60*3,30+2,70*(6,40+4,68)/2 |  | 23.538 | [12 empty] | VV | 2 | 2 | True | 0 | ROZPOCET
| VV |  | "m.č.202" (2,70+3,35+0,80)*3,04 |  | 20.824 | [12 empty] | VV | 2 | 2 | True | 0 | ROZPOCET
| VV |  | 7,40*3,04*2+1,47*0,20*2 |  | 45.58 | [12 empty] | VV | 2 | 2 | True | 0 | ROZPOCET
| VV |  | "m.č.203+204" (3,44+3,14)*2*3,04 |  | 40.006 | [12 empty] | VV | 2 | 2 | True | 0 | ROZPOCET
| VV |  | "m.č.205" ((11,78+3,97)*2+0,15*3)*3,04 |  | 97.128 | [12 empty] | VV | 2 | 2 | True | 0 | ROZPOCET
| VV |  | "m.č.206+207" (4,28*2+1,72+0,30*2+0,15*2)*3,04 |  | 33.987 | [12 empty] | VV | 2 | 2 | True | 0 | ROZPOCET
| VV |  | "m.č.208" (11,78+3,97+0,15)*2*3,04 |  | 96.672 | [12 empty] | VV | 2 | 2 | True | 0 | ROZPOCET
| VV |  | "odpočet otvorů | [14 empty] | VV | 2 | 1 | True | 0 | ROZPOCET
| VV |  | -1,19*1,45*5 |  | -8.628 | [12 empty] | VV | 2 | 2 | True | 0 | ROZPOCET
| VV |  | -1,19*1,75*13 |  | -27.073 | [12 empty] | VV | 2 | 2 | True | 0 | ROZPOCET
| VV |  | -0,70*1,97*4 |  | -5.516 | [12 empty] | VV | 2 | 2 | True | 0 | ROZPOCET
| VV |  | -0,80*1,97*12 |  | -18.912 | [12 empty] | VV | 2 | 2 | True | 0 | ROZPOCET
| VV |  | "přípočet ostění | [14 empty] | VV | 2 | 1 | True | 0 | ROZPOCET
| VV |  | (1,19+2*1,45)*0,20*5 |  | 4.09 | [12 empty] | VV | 2 | 2 | True | 0 | ROZPOCET
| VV |  | (1,19+2*1,75)*0,20*13 |  | 12.194 | [12 empty] | VV | 2 | 2 | True | 0 | ROZPOCET
| VV |  | (1,05+2*2,05)*0,25*8 |  | 10.3 | [12 empty] | VV | 2 | 2 | True | 0 | ROZPOCET
| VV |  | (1,47+2*2,84)*0,30 |  | 2.145 | [12 empty] | VV | 2 | 2 | True | 0 | ROZPOCET
| VV |  | 2.NP celkem |  | 345.184 | [12 empty] | VV | 2 | 3 | True | 0 | ROZPOCET
| VV |  | "3.NP | [14 empty] | VV | 2 | 1 | True | 0 | ROZPOCET
| VV |  | "m.č.301" (1,25+3,35+1,49)*4,68 |  | 28.501 | [12 empty] | VV | 2 | 2 | True | 0 | ROZPOCET
| VV |  | 2,70*(4,68+2,98)/2 |  | 10.341 | [12 empty] | VV | 2 | 2 | True | 0 | ROZPOCET
| VV |  | "m.č.302" (2,65+3,35+1,80+0,25)*2,98 |  | 23.989 | [12 empty] | VV | 2 | 2 | True | 0 | ROZPOCET
| VV |  | (9,55*2+1,47)*2,98+1,47*0,20*2 |  | 61.887 | [12 empty] | VV | 2 | 2 | True | 0 | ROZPOCET
| VV |  | "m.č.303" ((1,30+1,62)*2*2,98 | [14 empty] | VV | 2 | 1 | True | 0 | ROZPOCET
| VV |  | "m.č.309" (2,05+1,72)*2*2,98 |  | 22.469 | [12 empty] | VV | 2 | 2 | True | 0 | ROZPOCET
| VV |  | "m.č.310" (3,48+3,97)*2*2,98 |  | 44.402 | [12 empty] | VV | 2 | 2 | True | 0 | ROZPOCET
| VV |  | "m.č.311" (4,02+3,97)*2*2,98 |  | 47.62 | [12 empty] | VV | 2 | 2 | True | 0 | ROZPOCET
| VV |  | "m.č.312" (4,00+3,97)*2*2,98 |  | 47.501 | [12 empty] | VV | 2 | 2 | True | 0 | ROZPOCET
| VV |  | "odpočet otvorů | [14 empty] | VV | 2 | 1 | True | 0 | ROZPOCET
| VV |  | -1,19*1,45*13 |  | -22.432 | [12 empty] | VV | 2 | 2 | True | 0 | ROZPOCET
| VV |  | -0,70*1,97*2 |  | -2.758 | [12 empty] | VV | 2 | 2 | True | 0 | ROZPOCET
| VV |  | -0,80*1,97*9 |  | -14.184 | [12 empty] | VV | 2 | 2 | True | 0 | ROZPOCET
| VV |  | "přípočet ostění | [14 empty] | VV | 2 | 1 | True | 0 | ROZPOCET
| VV |  | (1,19+2*1,45)*0,20*13 |  | 10.634 | [12 empty] | VV | 2 | 2 | True | 0 | ROZPOCET
| VV |  | (1,05+2*2,05)*0,25*4 |  | 5.15 | [12 empty] | VV | 2 | 2 | True | 0 | ROZPOCET
| VV |  | (1,47+2*2,78)*0,30 |  | 2.109 | [12 empty] | VV | 2 | 2 | True | 0 | ROZPOCET
| VV |  | 3.NP celkem |  | 265.229 | [12 empty] | VV | 2 | 3 | True | 0 | ROZPOCET
| VV |  | Součet |  | 781.619 | [12 empty] | VV | 2 | 4 | True | 1 | ROZPOCET
65 | K | 997013311 | Doprava suti shozem montáž a demontáž shozu výšky do 10 m | m | 18 |  | 0 |  |  | základní |  | 0 | 0 | 0 | 0 | 0 | 4 | K | 2 |  |  |  | ROZPOCET | 0 | 0 | 0 | 0 | 0 | 1 | 0 | 4 | 1526737758
| Online PSC |  | https://podminky.urs.cz/item/CS_URS_2023_01/997013311 | [14 empty] | Online PSC | 2
| VV |  | 2,50+6,00+9,50 |  | 18 | [12 empty] | VV | 2 | 2 | True | 1 | ROZPOCET
66 | K | 997013321 | Příplatek za první a každý další den použití shozu k ceně -3311 | m | 180 |  | 0 |  |  | základní |  | 0 | 0 | 0 | 0 | 0 | 4 | K | 2 |  |  |  | ROZPOCET | 0 | 0 | 0 | 0 | 0 | 1 | 0 | 4 | 814249288
| Online PSC |  | https://podminky.urs.cz/item/CS_URS_2023_01/997013321 | [14 empty] | Online PSC | 2
| VV |  | 18*10 'Přepočtené koeficientem množství |  | 180 | [12 empty] | VV | 2 | 2 | False | 1 | ROZPOCET
67 | K | 997013501 | Odvoz suti a vybouraných hmot na skládku nebo meziskládku se složením, na vzdálenost do 1 km | t | 108.712 |  | 0 |  |  | základní |  | 0 | 0 | 0 | 0 | 0 | 4 | K | 2 |  |  |  | ROZPOCET | 0 | 0 | 0 | 0 | 0 | 1 | 0 | 4 | 900787284
| Online PSC |  | https://podminky.urs.cz/item/CS_URS_2023_01/997013501 | [14 empty] | Online PSC | 2
68 | K | 997013509 | Příplatek k ceně za každý další i započatý 1 km přes 1 km | t | 955.053 |  | 0 |  |  | základní |  | 0 | 0 | 0 | 0 | 0 | 4 | K | 2 |  |  |  | ROZPOCET | 0 | 0 | 0 | 0 | 0 | 1 | 0 | 4 | -2135541651
| Online PSC |  | https://podminky.urs.cz/item/CS_URS_2023_01/997013509 | [14 empty] | Online PSC | 2
| VV |  | "suť kromě oceli (ocel do sběrny) | [14 empty] | VV | 2 | 1 | True | 0 | ROZPOCET
| VV |  | 108,712-2,595 |  | 106.117 | [12 empty] | VV | 2 | 2 | True | 1 | ROZPOCET
| VV |  | 106,117*9 'Přepočtené koeficientem množství |  | 955.053 | [12 empty] | VV | 2 | 2 | False | 1 | ROZPOCET
69 | K | 997013601 | Poplatek za uložení stavebního odpadu na skládce (skládkovné) z prostého betonu zatříděného do Katalogu odpadů pod kódem 17 01 01 | t | 61.269 |  | 0 |  |  | základní |  | 0 | 0 | 0 | 0 | 0 | 4 | K | 2 |  |  |  | ROZPOCET | 0 | 0 | 0 | 0 | 0 | 1 | 0 | 4 | 953487622
| Online PSC |  | https://podminky.urs.cz/item/CS_URS_2023_01/997013601 | [14 empty] | Online PSC | 2
70 | K | 997013603 | Poplatek za uložení stavebního odpadu na skládce (skládkovné) cihelného zatříděného do Katalogu odpadů pod kódem 17 01 02 | t | 41.657 |  | 0 |  |  | základní |  | 0 | 0 | 0 | 0 | 0 | 4 | K | 2 |  |  |  | ROZPOCET | 0 | 0 | 0 | 0 | 0 | 1 | 0 | 4 | -1603789204
| Online PSC |  | https://podminky.urs.cz/item/CS_URS_2023_01/997013603 | [14 empty] | Online PSC | 2
71 | K | 997013631 | Poplatek za uložení stavebního odpadu na skládce (skládkovné) směsného stavebního a demoličního zatříděného do Katalogu odpadů pod kódem 17 09 04 | t | 2.634 |  | 0 |  |  | základní |  | 0 | 0 | 0 | 0 | 0 | 4 | K | 2 |  |  |  | ROZPOCET | 0 | 0 | 0 | 0 | 0 | 1 | 0 | 4 | -2077468923
| Online PSC |  | https://podminky.urs.cz/item/CS_URS_2023_01/997013631 | [14 empty] | Online PSC | 2
72 | K | 997013813 | Poplatek za uložení stavebního odpadu na skládce (skládkovné) z plastických hmot zatříděného do Katalogu odpadů pod kódem 17 02 03 | t | 0.557 |  | 0 |  |  | základní |  | 0 | 0 | 0 | 0 | 0 | 4 | K | 2 |  |  |  | ROZPOCET | 0 | 0 | 0 | 0 | 0 | 1 | 0 | 4 | -1857314711
| Online PSC |  | https://podminky.urs.cz/item/CS_URS_2023_01/997013813 | [14 empty] | Online PSC | 2
| D | 998 | Přesun hmot |  |  |  | 0 |  |  |  |  | 0 |  | 0 |  | 0 | 1 | D | 1 |  |  |  | ROZPOCET | [6 empty] | 0
73 | K | 998017003 | Přesun hmot pro budovy občanské výstavby, bydlení, výrobu a služby s omezením mechanizace vodorovná dopravní vzdálenost do 100 m pro budovy s jakoukoliv nosnou konstrukcí výšky přes 12 do 24 m | t | 67.095 |  | 0 |  |  | základní |  | 0 | 0 | 0 | 0 | 0 | 4 | K | 2 |  |  |  | ROZPOCET | 0 | 0 | 0 | 0 | 0 | 1 | 0 | 4 | -1152244411
| Online PSC |  | https://podminky.urs.cz/item/CS_URS_2023_01/998017003 | [14 empty] | Online PSC | 2
| D | PSV | Práce a dodávky PSV |  |  |  | 0 |  |  |  |  | 0 |  | 9.7302 |  | 0.045 | 2 | D | 0 |  |  |  | ROZPOCET | [6 empty] | 0
| D | 711 | Izolace proti vodě, vlhkosti a plynům |  |  |  | 0 |  |  |  |  | 0 |  | 0.17405 |  | 0 | 2 | D | 1 |  |  |  | ROZPOCET | [6 empty] | 0
74 | K | 711471053 | Provedení izolace proti povrchové a podpovrchové tlakové vodě termoplasty na ploše vodorovné V folií mPVC položenou volně | m2 | 50.09 |  | 0 |  |  | základní |  | 0 | 0 | 0 | 0 | 0 | 16 | K | 2 |  |  |  | ROZPOCET | 0 | 0 | 0 | 0 | 0 | 1 | 0 | 16 | 175255692
| Online PSC |  | https://podminky.urs.cz/item/CS_URS_2023_01/711471053 | [14 empty] | Online PSC | 2
| VV |  | "1.NP - skladba P1+P2 | [14 empty] | VV | 2 | 1 | True | 0 | ROZPOCET
| VV |  | "m.č.101+104 až 106+115 | [14 empty] | VV | 2 | 1 | True | 0 | ROZPOCET
| VV |  | 4,69+10,10+16,10+16,50+2,70 |  | 50.09 | [12 empty] | VV | 2 | 2 | True | 1 | ROZPOCET
75 | M | 28322005 | fólie hydroizolační pro spodní stavbu mPVC tl 2mm | m2 | 56.101 |  | 0 |  |  | základní |  | 0 | 0.00254 | 0.1425 | 0 | 0 | 32 | M | 2 |  |  |  | ROZPOCET | 0 | 0 | 0 | 0 | 0 | 1 | 0 | 16 | 392797735
| VV |  | 50,09*1,12 'Přepočtené koeficientem množství |  | 56.101 | [12 empty] | VV | 2 | 2 | False | 1 | ROZPOCET
76 | K | 711491171 | Provedení izolace proti povrchové a podpovrchové tlakové vodě ostatní na ploše vodorovné V z textilií, vrstva podkladní | m2 | 50.09 |  | 0 |  |  | základní |  | 0 | 0 | 0 | 0 | 0 | 16 | K | 2 |  |  |  | ROZPOCET | 0 | 0 | 0 | 0 | 0 | 1 | 0 | 16 | -906150014
| Online PSC |  | https://podminky.urs.cz/item/CS_URS_2023_01/711491171 | [14 empty] | Online PSC | 2
| VV |  | "1.NP - skladba P1+P2 | [14 empty] | VV | 2 | 1 | True | 0 | ROZPOCET
| VV |  | "m.č.101+104 až 106+115 | [14 empty] | VV | 2 | 1 | True | 0 | ROZPOCET
| VV |  | 4,69+10,10+16,10+16,50+2,70 |  | 50.09 | [12 empty] | VV | 2 | 2 | True | 1 | ROZPOCET
77 | K | 711491172 | Provedení izolace proti povrchové a podpovrchové tlakové vodě ostatní na ploše vodorovné V z textilií, vrstva ochranná | m2 | 50.09 |  | 0 |  |  | základní |  | 0 | 0 | 0 | 0 | 0 | 16 | K | 2 |  |  |  | ROZPOCET | 0 | 0 | 0 | 0 | 0 | 1 | 0 | 16 | -1166407519
| Online PSC |  | https://podminky.urs.cz/item/CS_URS_2023_01/711491172 | [14 empty] | Online PSC | 2
78 | M | 69311199 | geotextilie netkaná separační, ochranná, filtrační, drenážní PES(70%)+PP(30%) 300g/m2 | m2 | 105.189 |  | 0 |  |  | základní |  | 0 | 0.0003 | 0.031557 | 0 | 0 | 32 | M | 2 |  |  |  | ROZPOCET | 0 | 0 | 0 | 0 | 0 | 1 | 0 | 16 | -644689614
| VV |  | (50,09+50,09)*1,05 |  | 105.189 | [12 empty] | VV | 2 | 2 | True | 1 | ROZPOCET
79 | K | 998711101 | Přesun hmot pro izolace proti vodě, vlhkosti a plynům stanovený z hmotnosti přesunovaného materiálu vodorovná dopravní vzdálenost do 50 m v objektech výšky do 6 m | t | 0.174 |  | 0 |  |  | základní |  | 0 | 0 | 0 | 0 | 0 | 16 | K | 2 |  |  |  | ROZPOCET | 0 | 0 | 0 | 0 | 0 | 1 | 0 | 16 | 8817727
| Online PSC |  | https://podminky.urs.cz/item/CS_URS_2023_01/998711101 | [14 empty] | Online PSC | 2
| D | 713 | Izolace tepelné |  |  |  | 0 |  |  |  |  | 0 |  | 0.21519 |  | 0 | 2 | D | 1 |  |  |  | ROZPOCET | [6 empty] | 0
80 | K | 713121111 | Montáž tepelné izolace podlah rohožemi, pásy, deskami, dílci, bloky (izolační materiál ve specifikaci) kladenými volně jednovrstvá | m2 | 256.992 |  | 0 |  |  | základní |  | 0 | 0 | 0 | 0 | 0 | 16 | K | 2 |  |  |  | ROZPOCET | 0 | 0 | 0 | 0 | 0 | 1 | 0 | 16 | 2035457690
| Online PSC |  | https://podminky.urs.cz/item/CS_URS_2023_01/713121111 | [14 empty] | Online PSC | 2
| VV |  | "1.NP - skladba P1+P2 | [14 empty] | VV | 2 | 1 | True | 0 | ROZPOCET
| VV |  | "m.č.101+104 až 106+115 | [14 empty] | VV | 2 | 1 | True | 0 | ROZPOCET
| VV |  | 4,69+10,10+16,10+16,50+2,70 |  | 50.09 | [12 empty] | VV | 2 | 2 | True | 0 | ROZPOCET
| VV |  | Mezisoučet |  | 50.09 | [12 empty] | VV | 2 | 3 | True | 0 | ROZPOCET
| VV |  | "2.NP - skladba P3+P3a+P4 | [14 empty] | VV | 2 | 1 | True | 0 | ROZPOCET
| VV |  | "m.č.202+203 až 205 | [14 empty] | VV | 2 | 1 | True | 0 | ROZPOCET
| VV |  | 11,80+3,44*3,14 |  | 22.602 | [12 empty] | VV | 2 | 2 | True | 0 | ROZPOCET
| VV |  | "m.č.206 až 209 | [14 empty] | VV | 2 | 1 | True | 0 | ROZPOCET
| VV |  | 47,80+6,30+7,60+47,80 |  | 109.5 | [12 empty] | VV | 2 | 2 | True | 0 | ROZPOCET
| VV |  | "3.NP - skladba P5+P6a | [14 empty] | VV | 2 | 1 | True | 0 | ROZPOCET
| VV |  | "m.č.302+303+309 | [14 empty] | VV | 2 | 1 | True | 0 | ROZPOCET
| VV |  | 22,70+2,10+3,10 |  | 27.9 | [12 empty] | VV | 2 | 2 | True | 0 | ROZPOCET
| VV |  | "m.č.310 až 312 | [14 empty] | VV | 2 | 1 | True | 0 | ROZPOCET
| VV |  | 13,90+16,70+16,30 |  | 46.9 | [12 empty] | VV | 2 | 2 | True | 0 | ROZPOCET
| VV |  | Mezisoučet |  | 206.902 | [12 empty] | VV | 2 | 3 | True | 0 | ROZPOCET
| VV |  | Součet |  | 256.992 | [12 empty] | VV | 2 | 4 | True | 1 | ROZPOCET
81 | M | 28372305 | deska EPS 100 do plochých střech a podlah λ=0,037 tl 50mm | m2 | 51.092 |  | 0 |  |  | základní |  | 0 | 0.0014 | 0.071529 | 0 | 0 | 32 | M | 2 |  |  |  | ROZPOCET | 0 | 0 | 0 | 0 | 0 | 1 | 0 | 16 | -376089935
| VV |  | 50,09*1,02 'Přepočtené koeficientem množství |  | 51.092 | [12 empty] | VV | 2 | 2 | False | 1 | ROZPOCET
82 | M | 28375675 | deska pro kročejový útlum tl 40mm | m2 | 211.04 |  | 0 |  |  | základní |  | 0 | 0.00052 | 0.10974 | 0 | 0 | 32 | M | 2 |  |  |  | ROZPOCET | 0 | 0 | 0 | 0 | 0 | 1 | 0 | 16 | -653969596
| VV |  | 206,902*1,02 'Přepočtené koeficientem množství |  | 211.04 | [12 empty] | VV | 2 | 2 | False | 1 | ROZPOCET
83 | K | 713191132 | Montáž tepelné izolace stavebních konstrukcí - doplňky a konstrukční součásti podlah překrytím fólií separační z PE | m2 | 256.992 |  | 0 |  |  | základní |  | 0 | 0 | 0 | 0 | 0 | 16 | K | 2 |  |  |  | ROZPOCET | 0 | 0 | 0 | 0 | 0 | 1 | 0 | 16 | -888491454
| Online PSC |  | https://podminky.urs.cz/item/CS_URS_2023_01/713191132 | [14 empty] | Online PSC | 2
| VV |  | "1.NP - skladba P1+P2 | [14 empty] | VV | 2 | 1 | True | 0 | ROZPOCET
| VV |  | "m.č.101+104 až 106+115 | [14 empty] | VV | 2 | 1 | True | 0 | ROZPOCET
| VV |  | 4,69+10,10+16,10+16,50+2,70 |  | 50.09 | [12 empty] | VV | 2 | 2 | True | 0 | ROZPOCET
| VV |  | "2.NP - skladba P3+P3a+P4 | [14 empty] | VV | 2 | 1 | True | 0 | ROZPOCET
| VV |  | "m.č.202+203 až 205 | [14 empty] | VV | 2 | 1 | True | 0 | ROZPOCET
| VV |  | 11,80+3,44*3,14 |  | 22.602 | [12 empty] | VV | 2 | 2 | True | 0 | ROZPOCET
| VV |  | "m.č.206 až 209 | [14 empty] | VV | 2 | 1 | True | 0 | ROZPOCET
| VV |  | 47,80+6,30+7,60+47,80 |  | 109.5 | [12 empty] | VV | 2 | 2 | True | 0 | ROZPOCET
| VV |  | "3.NP - skladba P5+P6a | [14 empty] | VV | 2 | 1 | True | 0 | ROZPOCET
| VV |  | "m.č.302+303+309 | [14 empty] | VV | 2 | 1 | True | 0 | ROZPOCET
| VV |  | 22,70+2,10+3,10 |  | 27.9 | [12 empty] | VV | 2 | 2 | True | 0 | ROZPOCET
| VV |  | "m.č.310 až 312 | [14 empty] | VV | 2 | 1 | True | 0 | ROZPOCET
| VV |  | 13,90+16,70+16,30 |  | 46.9 | [12 empty] | VV | 2 | 2 | True | 0 | ROZPOCET
| VV |  | Součet |  | 256.992 | [12 empty] | VV | 2 | 4 | True | 1 | ROZPOCET
84 | M | 28323020 | fólie separační PE 2 x 50 m | m2 | 282.691 |  | 0 |  |  | základní |  | 0 | 0.00012 | 0.033923 | 0 | 0 | 32 | M | 2 |  |  |  | ROZPOCET | 0 | 0 | 0 | 0 | 0 | 1 | 0 | 16 | 391453053
| VV |  | 256,992*1,1 'Přepočtené koeficientem množství |  | 282.691 | [12 empty] | VV | 2 | 2 | False | 1 | ROZPOCET
85 | K | 998713103 | Přesun hmot pro izolace tepelné stanovený z hmotnosti přesunovaného materiálu vodorovná dopravní vzdálenost do 50 m v objektech výšky přes 12 m do 24 m | t | 0.215 |  | 0 |  |  | základní |  | 0 | 0 | 0 | 0 | 0 | 16 | K | 2 |  |  |  | ROZPOCET | 0 | 0 | 0 | 0 | 0 | 1 | 0 | 16 | 2011914960
| Online PSC |  | https://podminky.urs.cz/item/CS_URS_2023_01/998713103 | [14 empty] | Online PSC | 2
| D | 720 | Zdravotně technické instalace |  |  |  | 0 |  |  |  |  | 0 |  | 0 |  | 0 | 2 | D | 1 |  |  |  | ROZPOCET | [6 empty] | 0
86 | K | ZTI 721 | Vnitřní kanalizace | kpl | 1 |  | 0 |  |  | základní |  | 0 | 0 | 0 | 0 | 0 | 16 | K | 2 |  |  |  | ROZPOCET | 0 | 0 | 0 | 0 | 0 | 1 | 0 | 16 | 1764119144
87 | K | ZTI 722 | Vnitřní vodovod | kpl | 1 |  | 0 |  |  | základní |  | 0 | 0 | 0 | 0 | 0 | 16 | K | 2 |  |  |  | ROZPOCET | 0 | 0 | 0 | 0 | 0 | 1 | 0 | 16 | 328391018
88 | K | ZTI 725 | Zařizovací předměty | kpl | 1 |  | 0 |  |  | základní |  | 0 | 0 | 0 | 0 | 0 | 16 | K | 2 |  |  |  | ROZPOCET | 0 | 0 | 0 | 0 | 0 | 1 | 0 | 16 | 57890917
89 | K | 101003 | Rozbor kvality vody z nového rozvodu | kpl | 1 |  | 0 |  |  | základní |  | 0 | 0 | 0 | 0 | 0 | 16 | K | 2 |  |  |  | ROZPOCET | 0 | 0 | 0 | 0 | 0 | 1 | 0 | 16 | -491112916
| D | 730 | Ústřední vytápění |  |  |  | 0 |  |  |  |  | 0 |  | 0 |  | 0 | 2 | D | 1 |  |  |  | ROZPOCET | [6 empty] | 0
90 | K | ÚT, OPZ | Ústřední vytápění, plyn | kpl | 1 |  | 0 |  |  | základní |  | 0 | 0 | 0 | 0 | 0 | 16 | K | 2 |  |  |  | ROZPOCET | 0 | 0 | 0 | 0 | 0 | 1 | 0 | 16 | -2014377908
| D | 762 | Konstrukce tesařské |  |  |  | 0 |  |  |  |  | 0 |  | 0.48278 |  | 0 | 2 | D | 1 |  |  |  | ROZPOCET | [6 empty] | 0
91 | K | 762083111 | Práce společné pro tesařské konstrukce impregnace řeziva máčením proti dřevokaznému hmyzu a houbám, třída ohrožení 1 a 2 (dřevo v interiéru) | m3 | 0.511 |  | 0 |  |  | základní |  | 0 | 0.00122 | 0.00062342 | 0 | 0 | 16 | K | 2 |  |  |  | ROZPOCET | 0 | 0 | 0 | 0 | 0 | 1 | 0 | 16 | 1857042049
| Online PSC |  | https://podminky.urs.cz/item/CS_URS_2023_01/762083111 | [14 empty] | Online PSC | 2
92 | K | 762511246 | Podlahové konstrukce podkladové z dřevoštěpkových desek OSB jednovrstvých šroubovaných na sraz, tloušťky desky 22 mm | m2 | 14.083 |  | 0 |  |  | základní |  | 0 | 0.01388 | 0.19547 | 0 | 0 | 16 | K | 2 |  |  |  | ROZPOCET | 0 | 0 | 0 | 0 | 0 | 1 | 0 | 16 | 1023978452
| Online PSC |  | https://podminky.urs.cz/item/CS_URS_2023_01/762511246 | [14 empty] | Online PSC | 2
| VV |  | "skladba ST2 -strop nad podkrovím | [14 empty] | VV | 2 | 1 | True | 0 | ROZPOCET
| VV |  | 9,58*1,47 |  | 14.083 | [12 empty] | VV | 2 | 2 | True | 1 | ROZPOCET
93 | K | 762526110 | Položení podlah položení polštářů pod podlahy osové vzdálenosti do 650 mm | m2 | 28.165 |  | 0 |  |  | základní |  | 0 | 0 | 0 | 0 | 0 | 16 | K | 2 |  |  |  | ROZPOCET | 0 | 0 | 0 | 0 | 0 | 1 | 0 | 16 | 418281546
| Online PSC |  | https://podminky.urs.cz/item/CS_URS_2023_01/762526110 | [14 empty] | Online PSC | 2
| VV |  | "skladba ST2 -strop nad podkrovím | [14 empty] | VV | 2 | 1 | True | 0 | ROZPOCET
| VV |  | 9,58*1,47*2 |  | 28.165 | [12 empty] | VV | 2 | 2 | True | 1 | ROZPOCET
94 | M | 60512125 | hranol stavební řezivo průřezu do 120cm2 do dl 6m | m3 | 0.511 |  | 0 |  |  | základní |  | 0 | 0.55 | 0.28105 | 0 | 0 | 32 | M | 2 |  |  |  | ROZPOCET | 0 | 0 | 0 | 0 | 0 | 1 | 0 | 16 | 1281459420
| VV |  | 28,165*2,1*0,08*0,10*1,08 |  | 0.511 | [12 empty] | VV | 2 | 2 | True | 1 | ROZPOCET
95 | K | 762595001 | Spojovací prostředky podlah a podkladových konstrukcí hřebíky, vruty | m2 | 28.165 |  | 0 |  |  | základní |  | 0 | 0.0002 | 0.005633 | 0 | 0 | 16 | K | 2 |  |  |  | ROZPOCET | 0 | 0 | 0 | 0 | 0 | 1 | 0 | 16 | -214923926
| Online PSC |  | https://podminky.urs.cz/item/CS_URS_2023_01/762595001 | [14 empty] | Online PSC | 2
| VV |  | 9,58*1,47*2 |  | 28.165 | [12 empty] | VV | 2 | 2 | True | 1 | ROZPOCET
96 | K | 998762103 | Přesun hmot pro konstrukce tesařské stanovený z hmotnosti přesunovaného materiálu vodorovná dopravní vzdálenost do 50 m v objektech výšky přes 12 do 24 m | t | 0.483 |  | 0 |  |  | základní |  | 0 | 0 | 0 | 0 | 0 | 16 | K | 2 |  |  |  | ROZPOCET | 0 | 0 | 0 | 0 | 0 | 1 | 0 | 16 | 1779479757
| Online PSC |  | https://podminky.urs.cz/item/CS_URS_2023_01/998762103 | [14 empty] | Online PSC | 2
| D | 763 | Konstrukce sádrokartonové |  |  |  | 0 |  |  |  |  | 0 |  | 4.1273 |  | 0 | 2 | D | 1 |  |  |  | ROZPOCET | [6 empty] | 0
97 | K | 763111742 | Ostatní konstrukce a práce na příčkách ze sádrokartonových desek montáž jedné vrstvy tepelné izolace | m2 | 24.428 |  | 0 |  |  | základní |  | 0 | 0 | 0 | 0 | 0 | 16 | K | 2 |  |  |  | ROZPOCET | 0 | 0 | 0 | 0 | 0 | 1 | 0 | 16 | 1926376406
| Online PSC |  | https://podminky.urs.cz/item/CS_URS_2023_01/763111742 | [14 empty] | Online PSC | 2
| VV |  | "1.NP | [14 empty] | VV | 2 | 1 | True | 0 | ROZPOCET
| VV |  | "m.č.105" 3,93*3,10 |  | 12.183 | [12 empty] | VV | 2 | 2 | True | 0 | ROZPOCET
| VV |  | "m.č.106" 3,95*3,10 |  | 12.245 | [12 empty] | VV | 2 | 2 | True | 0 | ROZPOCET
| VV |  | Součet |  | 24.428 | [12 empty] | VV | 2 | 4 | True | 1 | ROZPOCET
98 | M | 63150968 | pás tepelně izolační příčkový akustický λ=0,036-0,037 tl 100mm | m2 | 24.917 |  | 0 |  |  | základní |  | 0 | 0.0045 | 0.11213 | 0 | 0 | 32 | M | 2 |  |  |  | ROZPOCET | 0 | 0 | 0 | 0 | 0 | 1 | 0 | 16 | 1424839197
| VV |  | 24,428*1,02 'Přepočtené koeficientem množství |  | 24.917 | [12 empty] | VV | 2 | 2 | False | 1 | ROZPOCET
99 | K | 763121415 | Stěna předsazená ze sádrokartonových desek s nosnou konstrukcí z ocelových profilů CW, UW jednoduše opláštěná deskou standardní A tl. 12,5 mm bez izolace, EI 15, stěna tl. 112,5 mm, profil 100 | m2 | 24.428 |  | 0 |  |  | základní |  | 0 | 0.01324 | 0.32343 | 0 | 0 | 16 | K | 2 |  |  |  | ROZPOCET | 0 | 0 | 0 | 0 | 0 | 1 | 0 | 16 | -1345550850
| Online PSC |  | https://podminky.urs.cz/item/CS_URS_2023_01/763121415 | [14 empty] | Online PSC | 2
| VV |  | "1.NP | [14 empty] | VV | 2 | 1 | True | 0 | ROZPOCET
| VV |  | "m.č.105" 3,93*3,10 |  | 12.183 | [12 empty] | VV | 2 | 2 | True | 0 | ROZPOCET
| VV |  | "m.č.106" 3,95*3,10 |  | 12.245 | [12 empty] | VV | 2 | 2 | True | 0 | ROZPOCET
| VV |  | Součet |  | 24.428 | [12 empty] | VV | 2 | 4 | True | 1 | ROZPOCET
100 | K | 763121714 | Ostatní konstrukce a práce na předsazených stěnách ze sádrokartonových desek základní penetrační nátěr | m2 | 24.428 |  | 0 |  |  | základní |  | 0 | 0.0001 | 0.0024428 | 0 | 0 | 16 | K | 2 |  |  |  | ROZPOCET | 0 | 0 | 0 | 0 | 0 | 1 | 0 | 16 | 256686468
| Online PSC |  | https://podminky.urs.cz/item/CS_URS_2023_01/763121714 | [14 empty] | Online PSC | 2
101 | K | 763131411 | Podhled ze sádrokartonových desek dvouvrstvá zavěšená spodní konstrukce z ocelových profilů CD, UD jednoduše opláštěná deskou standardní A, tl. 12,5 mm, bez izolace | m2 | 268.24 |  | 0 |  |  | základní |  | 0 | 0.0122 | 3.2725 | 0 | 0 | 16 | K | 2 |  |  |  | ROZPOCET | 0 | 0 | 0 | 0 | 0 | 1 | 0 | 16 | 1013984427
| Online PSC |  | https://podminky.urs.cz/item/CS_URS_2023_01/763131411 | [14 empty] | Online PSC | 2
| VV |  | "1.NP | [14 empty] | VV | 2 | 1 | True | 0 | ROZPOCET
| VV |  | "m.č.101+103 až 106 | [14 empty] | VV | 2 | 1 | True | 0 | ROZPOCET
| VV |  | 4,69+13,10+10,10+16,10+16,50 |  | 60.49 | [12 empty] | VV | 2 | 2 | True | 0 | ROZPOCET
| VV |  | "2.NP | [14 empty] | VV | 2 | 1 | True | 0 | ROZPOCET
| VV |  | "m.č.202+206 až 209 | [14 empty] | VV | 2 | 1 | True | 0 | ROZPOCET
| VV |  | 11,80+47,80+6,30+7,60+47,80 |  | 121.3 | [12 empty] | VV | 2 | 2 | True | 0 | ROZPOCET
| VV |  | "3.NP | [14 empty] | VV | 2 | 1 | True | 0 | ROZPOCET
| VV |  | "m.č.301+302+309 až 312 | [14 empty] | VV | 2 | 1 | True | 0 | ROZPOCET
| VV |  | 13,75+22,70+3,10+13,90+16,70+16,30 |  | 86.45 | [12 empty] | VV | 2 | 2 | True | 0 | ROZPOCET
| VV |  | Součet |  | 268.24 | [12 empty] | VV | 2 | 4 | True | 1 | ROZPOCET
102 | K | 763131451 | Podhled ze sádrokartonových desek dvouvrstvá zavěšená spodní konstrukce z ocelových profilů CD, UD jednoduše opláštěná deskou impregnovanou H2, tl. 12,5 mm, bez izolace | m2 | 12.4 |  | 0 |  |  | základní |  | 0 | 0.01259 | 0.15612 | 0 | 0 | 16 | K | 2 |  |  |  | ROZPOCET | 0 | 0 | 0 | 0 | 0 | 1 | 0 | 16 | 326746093
| Online PSC |  | https://podminky.urs.cz/item/CS_URS_2023_01/763131451 | [14 empty] | Online PSC | 2
| VV |  | "2.NP | [14 empty] | VV | 2 | 1 | True | 0 | ROZPOCET
| VV |  | "m.č.203 až 205 | [14 empty] | VV | 2 | 1 | True | 0 | ROZPOCET
| VV |  | 7,40+1,30+1,60 |  | 10.3 | [12 empty] | VV | 2 | 2 | True | 0 | ROZPOCET
| VV |  | "3.NP | [14 empty] | VV | 2 | 1 | True | 0 | ROZPOCET
| VV |  | "m.č.303" 2,10 |  | 2.1 | [12 empty] | VV | 2 | 2 | True | 0 | ROZPOCET
| VV |  | Součet |  | 12.4 | [12 empty] | VV | 2 | 4 | True | 1 | ROZPOCET
103 | K | 763131714 | Podhled ze sádrokartonových desek ostatní práce a konstrukce na podhledech ze sádrokartonových desek základní penetrační nátěr | m2 | 299.194 |  | 0 |  |  | základní |  | 0 | 0.0001 | 0.029919 | 0 | 0 | 16 | K | 2 |  |  |  | ROZPOCET | 0 | 0 | 0 | 0 | 0 | 1 | 0 | 16 | 182523114
| Online PSC |  | https://podminky.urs.cz/item/CS_URS_2023_01/763131714 | [14 empty] | Online PSC | 2
| VV |  | 268,24+12,40+17,67*1,05 |  | 299.194 | [12 empty] | VV | 2 | 2 | True | 1 | ROZPOCET
104 | K | 763131761 | Příplatek k cenám za plochu do 3 m2 jednotlivě | m2 | 5 |  | 0 |  |  | základní |  | 0 | 0 | 0 | 0 | 0 | 16 | K | 2 |  |  |  | ROZPOCET | 0 | 0 | 0 | 0 | 0 | 1 | 0 | 16 | -815075268
| Online PSC |  | https://podminky.urs.cz/item/CS_URS_2023_01/763131761 | [14 empty] | Online PSC | 2
| VV |  | 1,30+1,60+2,10 |  | 5 | [12 empty] | VV | 2 | 2 | True | 1 | ROZPOCET
105 | K | 763164631 | Obklad konstrukcí sádrokartonovými deskami včetně ochranných úhelníků ve tvaru U rozvinuté šíře přes 0,6 do 1,2 m, opláštěný deskou standardní A, tl. 12,5 mm | m | 17.67 |  | 0 |  |  | základní |  | 0 | 0.01306 | 0.23077 | 0 | 0 | 16 | K | 2 |  |  |  | ROZPOCET | 0 | 0 | 0 | 0 | 0 | 1 | 0 | 16 | -596521467
| Online PSC |  | https://podminky.urs.cz/item/CS_URS_2023_01/763164631 | [14 empty] | Online PSC | 2
| VV |  | "2.NP | [14 empty] | VV | 2 | 1 | True | 0 | ROZPOCET
| VV |  | (4,75+0,75-0,34+2,30)*2+1,25+1,50 |  | 17.67 | [12 empty] | VV | 2 | 2 | True | 1 | ROZPOCET
106 | K | 998763303 | Přesun hmot pro konstrukce montované z desek sádrokartonových, sádrovláknitých, cementovláknitých nebo cementových stanovený z hmotnosti přesunovaného materiálu vodorovná dopravní vzdálenost do 50 m v objektech výšky přes 12 do 24 m | t | 4.127 |  | 0 |  |  | základní |  | 0 | 0 | 0 | 0 | 0 | 16 | K | 2 |  |  |  | ROZPOCET | 0 | 0 | 0 | 0 | 0 | 1 | 0 | 16 | -1452228916
| Online PSC |  | https://podminky.urs.cz/item/CS_URS_2023_01/998763303 | [14 empty] | Online PSC | 2
| D | 766 | Konstrukce truhlářské |  |  |  | 0 |  |  |  |  | 0 |  | 0.61942 |  | 0.045 | 2 | D | 1 |  |  |  | ROZPOCET | [6 empty] | 0
107 | K | 766121210 | Montáž sanitárních stěn plných, výšky do 2,75 m | m2 | 1.47 |  | 0 |  |  | základní |  | 0 | 0 | 0 | 0 | 0 | 16 | K | 2 |  |  |  | ROZPOCET | 0 | 0 | 0 | 0 | 0 | 1 | 0 | 16 | -442493558
| Online PSC |  | https://podminky.urs.cz/item/CS_URS_2023_01/766121210 | [14 empty] | Online PSC | 2
| VV |  | "2.NP" 0,70*2,10 |  | 1.47 | [12 empty] | VV | 2 | 2 | True | 1 | ROZPOCET
108 | M | 6072228 | dělící sanitární stěna dřevotřísková laminovaná | bm | 0.7 |  | 0 |  |  | základní |  | 0 | 0.025 | 0.0175 | 0 | 0 | 32 | M | 2 |  |  |  | ROZPOCET | 0 | 0 | 0 | 0 | 0 | 1 | 0 | 16 | 1309883990
109 | K | 766231113 | Montáž sklápěcich schodů na půdu s vyřezáním otvoru a kompletizací | kus | 1 |  | 0 |  |  | základní |  | 0 | 0.00044 | 0.00044 | 0 | 0 | 16 | K | 2 |  |  |  | ROZPOCET | 0 | 0 | 0 | 0 | 0 | 1 | 0 | 16 | -1630678696
| Online PSC |  | https://podminky.urs.cz/item/CS_URS_2023_01/766231113 | [14 empty] | Online PSC | 2
110 | M | 61233168 | schody půdní skládací protipožární dřevěné se zesílenou izolací, pro výšku max. 280cm, 12 schodnic El 15, 120x70cm | kus | 1 |  | 0 |  |  | základní |  | 0 | 0.03 | 0.03 | 0 | 0 | 32 | M | 2 |  |  |  | ROZPOCET | 0 | 0 | 0 | 0 | 0 | 1 | 0 | 16 | -141354299
111 | K | 766231814 | Demontáž sklápěcích schodů na půdu dřevěných nebo kovových | kus | 1 |  | 0 |  |  | základní |  | 0 | 0 | 0 | 0.045 | 0.045 | 16 | K | 2 |  |  |  | ROZPOCET | 0 | 0 | 0 | 0 | 0 | 1 | 0 | 16 | -952419798
| Online PSC |  | https://podminky.urs.cz/item/CS_URS_2023_01/766231814 | [14 empty] | Online PSC | 2
112 | K | 766660001 | Montáž dveřních křídel dřevěných nebo plastových otevíravých do ocelové zárubně povrchově upravených jednokřídlových, šířky do 800 mm | kus | 11 |  | 0 |  |  | základní |  | 0 | 0 | 0 | 0 | 0 | 16 | K | 2 |  |  |  | ROZPOCET | 0 | 0 | 0 | 0 | 0 | 1 | 0 | 16 | -2000681718
| Online PSC |  | https://podminky.urs.cz/item/CS_URS_2023_01/766660001 | [14 empty] | Online PSC | 2
| VV |  | 3+8 |  | 11 | [12 empty] | VV | 2 | 2 | True | 1 | ROZPOCET
113 | M | 61162085 | dveře jednokřídlé dřevotřískové povrch laminátový plné 700x1970mm | kus | 3 |  | 0 |  |  | základní |  | 0 | 0.0175 | 0.0525 | 0 | 0 | 32 | M | 2 |  |  |  | ROZPOCET | 0 | 0 | 0 | 0 | 0 | 1 | 0 | 16 | 1420431667
114 | M | 61162086 | dveře jednokřídlé dřevotřískové povrch laminátový plné 800x1970mm | kus | 8 |  | 0 |  |  | základní |  | 0 | 0.0195 | 0.156 | 0 | 0 | 32 | M | 2 |  |  |  | ROZPOCET | 0 | 0 | 0 | 0 | 0 | 1 | 0 | 16 | 357569914
115 | K | 766660021 | Montáž dveřních křídel dřevěných nebo plastových otevíravých do ocelové zárubně protipožárních jednokřídlových, šířky do 800 mm | kus | 7 |  | 0 |  |  | základní |  | 0 | 0 | 0 | 0 | 0 | 16 | K | 2 |  |  |  | ROZPOCET | 0 | 0 | 0 | 0 | 0 | 1 | 0 | 16 | 952235545
| Online PSC |  | https://podminky.urs.cz/item/CS_URS_2023_01/766660021 | [14 empty] | Online PSC | 2
| VV |  | 1+6 |  | 7 | [12 empty] | VV | 2 | 2 | True | 1 | ROZPOCET
116 | M | 61162097 | dveře jednokřídlé dřevotřískové protipožární EI (EW) 30 D3 povrch laminátový plné 700x1970mm | kus | 1 |  | 0 |  |  | základní |  | 0 | 0.0175 | 0.0175 | 0 | 0 | 32 | M | 2 |  |  |  | ROZPOCET | 0 | 0 | 0 | 0 | 0 | 1 | 0 | 16 | -1333315880
117 | M | 61162098 | dveře jednokřídlé dřevotřískové protipožární EI (EW) 30 D3 povrch laminátový plné 800x1970mm | kus | 6 |  | 0 |  |  | základní |  | 0 | 0.0195 | 0.117 | 0 | 0 | 32 | M | 2 |  |  |  | ROZPOCET | 0 | 0 | 0 | 0 | 0 | 1 | 0 | 16 | 398124316
118 | K | 766660441 | Montáž dveřních křídel dřevěných nebo plastových vchodových dveří včetně rámu do zdiva jednokřídlových s díly a nadsvětlíkem, protipožárních | kus | 1 |  | 0 |  |  | základní |  | 0 | 0.00188 | 0.00188 | 0 | 0 | 16 | K | 2 |  |  |  | ROZPOCET | 0 | 0 | 0 | 0 | 0 | 1 | 0 | 16 | -1675171006
| Online PSC |  | https://podminky.urs.cz/item/CS_URS_2023_01/766660441 | [14 empty] | Online PSC | 2
119 | M | 55341202 | stěna bezpečnostní protipožární vel.1470x3000mm, s 1křídl.dveřmi a nadsvětlíkem, 8-bodový rozvorový mechanismus EI 30 D2 | kus | 1 |  | 0 |  |  | základní |  | 0 | 0.205 | 0.205 | 0 | 0 | 32 | M | 2 |  |  |  | ROZPOCET | 0 | 0 | 0 | 0 | 0 | 1 | 0 | 16 | 1678611621
120 | K | 766660729 | Montáž dveřních doplňků dveřního kování interiérového štítku s klikou | kus | 18 |  | 0 |  |  | základní |  | 0 | 0 | 0 | 0 | 0 | 16 | K | 2 |  |  |  | ROZPOCET | 0 | 0 | 0 | 0 | 0 | 1 | 0 | 16 | 2104729859
| Online PSC |  | https://podminky.urs.cz/item/CS_URS_2023_01/766660729 | [14 empty] | Online PSC | 2
121 | M | 54914622 | kování dveřní vrchní klika včetně štítu a montážního materiálu BB 72 matný nikl | kus | 18 |  | 0 |  |  | základní |  | 0 | 0.0012 | 0.0216 | 0 | 0 | 32 | M | 2 |  |  |  | ROZPOCET | 0 | 0 | 0 | 0 | 0 | 1 | 0 | 16 | 1010277802
122 | K | 998766103 | Přesun hmot pro konstrukce truhlářské stanovený z hmotnosti přesunovaného materiálu vodorovná dopravní vzdálenost do 50 m v objektech výšky přes 12 do 24 m | t | 0.619 |  | 0 |  |  | základní |  | 0 | 0 | 0 | 0 | 0 | 16 | K | 2 |  |  |  | ROZPOCET | 0 | 0 | 0 | 0 | 0 | 1 | 0 | 16 | -1640715863
| Online PSC |  | https://podminky.urs.cz/item/CS_URS_2023_01/998766103 | [14 empty] | Online PSC | 2
| D | 771 | Podlahy z dlaždic |  |  |  | 0 |  |  |  |  | 0 |  | 1.3958 |  | 0 | 2 | D | 1 |  |  |  | ROZPOCET | [6 empty] | 0
123 | K | 771121011 | Příprava podkladu před provedením dlažby nátěr penetrační na podlahu | m2 | 48.965 |  | 0 |  |  | základní |  | 0 | 0.0003 | 0.014689 | 0 | 0 | 16 | K | 2 |  |  |  | ROZPOCET | 0 | 0 | 0 | 0 | 0 | 1 | 0 | 16 | 228679024
| Online PSC |  | https://podminky.urs.cz/item/CS_URS_2023_01/771121011 | [14 empty] | Online PSC | 2
| VV |  | "1.NP - skladba P1 | [14 empty] | VV | 2 | 1 | True | 0 | ROZPOCET
| VV |  | "m.č.101+105+115 | [14 empty] | VV | 2 | 1 | True | 0 | ROZPOCET
| VV |  | 4,68+16,10+2,70+1,17*0,20+1,05*0,25 |  | 23.977 | [12 empty] | VV | 2 | 2 | True | 0 | ROZPOCET
| VV |  | "2.NP - skladba P3+P3a | [14 empty] | VV | 2 | 1 | True | 0 | ROZPOCET
| VV |  | "m.č.202 až 205 | [14 empty] | VV | 2 | 1 | True | 0 | ROZPOCET
| VV |  | 11,80+7,40+1,30+1,60+1,05*0,25*2 |  | 22.625 | [12 empty] | VV | 2 | 2 | True | 0 | ROZPOCET
| VV |  | "3.NP - skladba P6a | [14 empty] | VV | 2 | 1 | True | 0 | ROZPOCET
| VV |  | "m.č.303" 2,10+1,05*0,25 |  | 2.363 | [12 empty] | VV | 2 | 2 | True | 0 | ROZPOCET
| VV |  | Součet |  | 48.965 | [12 empty] | VV | 2 | 4 | True | 1 | ROZPOCET
124 | K | 771474112 | Montáž soklů z dlaždic keramických lepených flexibilním lepidlem rovných, výšky přes 65 do 90 mm | m | 37.39 |  | 0 |  |  | základní |  | 0 | 0.00043 | 0.016078 | 0 | 0 | 16 | K | 2 |  |  |  | ROZPOCET | 0 | 0 | 0 | 0 | 0 | 1 | 0 | 16 | 48375150
| Online PSC |  | https://podminky.urs.cz/item/CS_URS_2023_01/771474112 | [14 empty] | Online PSC | 2
| VV |  | "1.NP | [14 empty] | VV | 2 | 1 | True | 0 | ROZPOCET
| VV |  | "m.č.101" 1,60+3,35+1,10+1,55 |  | 7.6 | [12 empty] | VV | 2 | 2 | True | 0 | ROZPOCET
| VV |  | 0,55-0,80-0,90+0,20*2 |  | -0.75 | [12 empty] | VV | 2 | 2 | True | 0 | ROZPOCET
| VV |  | "m.č.105" (3,83+4,10)*2-0,80+0,25*2 |  | 15.56 | [12 empty] | VV | 2 | 2 | True | 0 | ROZPOCET
| VV |  | "m.č.115" (1,76+1,47)*2-0,80 |  | 5.66 | [12 empty] | VV | 2 | 2 | True | 0 | ROZPOCET
| VV |  | "2.NP | [14 empty] | VV | 2 | 1 | True | 0 | ROZPOCET
| VV |  | "m.č.202" 3,35+2,70+0,10+0,80 |  | 6.95 | [12 empty] | VV | 2 | 2 | True | 0 | ROZPOCET
| VV |  | 2,35*2+1,47-0,70*2-0,80*3 |  | 2.37 | [12 empty] | VV | 2 | 2 | True | 0 | ROZPOCET
| VV |  | Součet |  | 37.39 | [12 empty] | VV | 2 | 4 | True | 1 | ROZPOCET
125 | M | 59761416 | sokl-dlažba keramická slinutá hladká do interiéru i exteriéru 300x80mm | kus | 137.097 |  | 0 |  |  | základní |  | 0 | 0.00045 | 0.061694 | 0 | 0 | 32 | M | 2 |  |  |  | ROZPOCET | 0 | 0 | 0 | 0 | 0 | 1 | 0 | 16 | -81686338
| VV |  | 37,39/0,30*1,10 |  | 137.097 | [12 empty] | VV | 2 | 2 | True | 1 | ROZPOCET
126 | K | 771574112 | Montáž podlah z dlaždic keramických lepených flexibilním lepidlem maloformátových hladkých přes 9 do 12 ks/m2 | m2 | 48.965 |  | 0 |  |  | základní |  | 0 | 0.0063 | 0.30848 | 0 | 0 | 16 | K | 2 |  |  |  | ROZPOCET | 0 | 0 | 0 | 0 | 0 | 1 | 0 | 16 | -807886076
| Online PSC |  | https://podminky.urs.cz/item/CS_URS_2023_01/771574112 | [14 empty] | Online PSC | 2
| VV |  | "1.NP - skladba P1 | [14 empty] | VV | 2 | 1 | True | 0 | ROZPOCET
| VV |  | "m.č.101+105+115 | [14 empty] | VV | 2 | 1 | True | 0 | ROZPOCET
| VV |  | 4,68+16,10+2,70+1,17*0,20+1,05*0,25 |  | 23.977 | [12 empty] | VV | 2 | 2 | True | 0 | ROZPOCET
| VV |  | "2.NP - skladba P3+P3a | [14 empty] | VV | 2 | 1 | True | 0 | ROZPOCET
| VV |  | "m.č.202 až 205 | [14 empty] | VV | 2 | 1 | True | 0 | ROZPOCET
| VV |  | 11,80+7,40+1,30+1,60+1,05*0,25*2 |  | 22.625 | [12 empty] | VV | 2 | 2 | True | 0 | ROZPOCET
| VV |  | "3.NP - skladba P6a | [14 empty] | VV | 2 | 1 | True | 0 | ROZPOCET
| VV |  | "m.č.303" 2,10+1,05*0,25 |  | 2.363 | [12 empty] | VV | 2 | 2 | True | 0 | ROZPOCET
| VV |  | Součet |  | 48.965 | [12 empty] | VV | 2 | 4 | True | 1 | ROZPOCET
127 | M | 59761003 | dlažba keramická hutná hladká do interiéru přes 9 do 12ks/m2 | m2 | 53.862 |  | 0 |  |  | základní |  | 0 | 0.018 | 0.96952 | 0 | 0 | 32 | M | 2 |  |  |  | ROZPOCET | 0 | 0 | 0 | 0 | 0 | 1 | 0 | 16 | 689699125
| VV |  | 48,965*1,1 'Přepočtené koeficientem množství |  | 53.862 | [12 empty] | VV | 2 | 2 | False | 1 | ROZPOCET
128 | K | 771577111 | Příplatek k cenám za plochu do 5 m2 jednotlivě | m2 | 12.38 |  | 0 |  |  | základní |  | 0 | 0 | 0 | 0 | 0 | 16 | K | 2 |  |  |  | ROZPOCET | 0 | 0 | 0 | 0 | 0 | 1 | 0 | 16 | -357241473
| Online PSC |  | https://podminky.urs.cz/item/CS_URS_2023_01/771577111 | [14 empty] | Online PSC | 2
| VV |  | "1.NP" 4,68+2,70 |  | 7.38 | [12 empty] | VV | 2 | 2 | True | 0 | ROZPOCET
| VV |  | "2.NP" 1,30+1,60 |  | 2.9 | [12 empty] | VV | 2 | 2 | True | 0 | ROZPOCET
| VV |  | "3.NP" 2,10 |  | 2.1 | [12 empty] | VV | 2 | 2 | True | 0 | ROZPOCET
| VV |  | Součet |  | 12.38 | [12 empty] | VV | 2 | 4 | True | 1 | ROZPOCET
129 | K | 771591112 | Izolace podlahy pod dlažbu nátěrem nebo stěrkou ve dvou vrstvách | m2 | 16.911 |  | 0 |  |  | základní |  | 0 | 0.0015 | 0.025367 | 0 | 0 | 16 | K | 2 |  |  |  | ROZPOCET | 0 | 0 | 0 | 0 | 0 | 1 | 0 | 16 | 1637598517
| Online PSC |  | https://podminky.urs.cz/item/CS_URS_2023_01/771591112 | [14 empty] | Online PSC | 2
| VV |  | "2.NP - skladba P3a | [14 empty] | VV | 2 | 1 | True | 0 | ROZPOCET
| VV |  | "m.č.203" 7,40+(1,90*2+3,14+2,24)*0,15 |  | 8.777 | [12 empty] | VV | 2 | 2 | True | 0 | ROZPOCET
| VV |  | "m.č.204" 1,30+(1,43+0,90)*2*0,15 |  | 1.999 | [12 empty] | VV | 2 | 2 | True | 0 | ROZPOCET
| VV |  | "m.č.205" 1,60+(1,43+1,14)*2*0,15 |  | 2.371 | [12 empty] | VV | 2 | 2 | True | 0 | ROZPOCET
| VV |  | 1,05*0,25*2 |  | 0.525 | [12 empty] | VV | 2 | 2 | True | 0 | ROZPOCET
| VV |  | "3.NP - skladba P6a | [14 empty] | VV | 2 | 1 | True | 0 | ROZPOCET
| VV |  | "m.č.303" 2,10+(1,30+1,62)*2*0,15 |  | 2.976 | [12 empty] | VV | 2 | 2 | True | 0 | ROZPOCET
| VV |  | 1,05*0,25 |  | 0.263 | [12 empty] | VV | 2 | 2 | True | 0 | ROZPOCET
| VV |  | Součet |  | 16.911 | [12 empty] | VV | 2 | 4 | True | 1 | ROZPOCET
130 | K | 998771103 | Přesun hmot pro podlahy z dlaždic stanovený z hmotnosti přesunovaného materiálu vodorovná dopravní vzdálenost do 50 m v objektech výšky přes 12 do 24 m | t | 1.396 |  | 0 |  |  | základní |  | 0 | 0 | 0 | 0 | 0 | 16 | K | 2 |  |  |  | ROZPOCET | 0 | 0 | 0 | 0 | 0 | 1 | 0 | 16 | -970364818
| Online PSC |  | https://podminky.urs.cz/item/CS_URS_2023_01/998771103 | [14 empty] | Online PSC | 2
| D | 776 | Podlahy povlakové |  |  |  | 0 |  |  |  |  | 0 |  | 0.9371 |  | 0 | 2 | D | 1 |  |  |  | ROZPOCET | [6 empty] | 0
131 | K | 776121111 | Příprava podkladu penetrace vodou ředitelná na savý podklad (válečkováním) ředěná v poměru 1:3 podlah | m2 | 184.563 |  | 0 |  |  | základní |  | 0 | 3e-05 | 0.0055369 | 0 | 0 | 16 | K | 2 |  |  |  | ROZPOCET | 0 | 0 | 0 | 0 | 0 | 1 | 0 | 16 | 818896345
| Online PSC |  | https://podminky.urs.cz/item/CS_URS_2023_01/776121111 | [14 empty] | Online PSC | 2
| VV |  | "2.NP - skladba P4 | [14 empty] | VV | 2 | 1 | True | 0 | ROZPOCET
| VV |  | "m.č.206 až 209 | [14 empty] | VV | 2 | 1 | True | 0 | ROZPOCET
| VV |  | 47,80+6,30+7,60+47,80+1,05*0,25*6 |  | 111.075 | [12 empty] | VV | 2 | 2 | True | 0 | ROZPOCET
| VV |  | "3.NP - skladba P5 | [14 empty] | VV | 2 | 1 | True | 0 | ROZPOCET
| VV |  | "m.č.302+309 až 312 | [14 empty] | VV | 2 | 1 | True | 0 | ROZPOCET
| VV |  | 22,70+3,10+13,90+16,70+16,30 |  | 72.7 | [12 empty] | VV | 2 | 2 | True | 0 | ROZPOCET
| VV |  | 1,05*0,25*3 |  | 0.788 | [12 empty] | VV | 2 | 2 | True | 0 | ROZPOCET
| VV |  | Součet |  | 184.563 | [12 empty] | VV | 2 | 4 | True | 1 | ROZPOCET
132 | K | 776221111 | Montáž podlahovin z PVC lepením standardním lepidlem z pásů standardních | m2 | 73.488 |  | 0 |  |  | základní |  | 0 | 0.0003 | 0.022046 | 0 | 0 | 16 | K | 2 |  |  |  | ROZPOCET | 0 | 0 | 0 | 0 | 0 | 1 | 0 | 16 | -1631764153
| Online PSC |  | https://podminky.urs.cz/item/CS_URS_2023_01/776221111 | [14 empty] | Online PSC | 2
| VV |  | "3.NP - skladba P5 | [14 empty] | VV | 2 | 1 | True | 0 | ROZPOCET
| VV |  | "m.č.302+309 až 312 | [14 empty] | VV | 2 | 1 | True | 0 | ROZPOCET
| VV |  | 22,70+3,10+13,90+16,70+16,30 |  | 72.7 | [12 empty] | VV | 2 | 2 | True | 0 | ROZPOCET
| VV |  | 1,05*0,25*3 |  | 0.788 | [12 empty] | VV | 2 | 2 | True | 0 | ROZPOCET
| VV |  | Součet |  | 73.488 | [12 empty] | VV | 2 | 4 | True | 1 | ROZPOCET
133 | M | 28411017 | PVC heterogenní zátěžové tl 2,00mm, nášlapná vrstva 0,70mm, zátěž 34/43, otlak do 0,02mm, stálost do 0,10%, R10, hořlavost Bfl S1 | m2 | 80.837 |  | 0 |  |  | základní |  | 0 | 0.0024 | 0.19401 | 0 | 0 | 32 | M | 2 |  |  |  | ROZPOCET | 0 | 0 | 0 | 0 | 0 | 1 | 0 | 16 | -1044142359
| VV |  | 73,488*1,1 'Přepočtené koeficientem množství |  | 80.837 | [12 empty] | VV | 2 | 2 | False | 1 | ROZPOCET
134 | K | 776231111 | Montáž podlahovin z vinylu lepením lamel nebo čtverců standardním lepidlem | m2 | 111.075 |  | 0 |  |  | základní |  | 0 | 0.0003 | 0.033322 | 0 | 0 | 16 | K | 2 |  |  |  | ROZPOCET | 0 | 0 | 0 | 0 | 0 | 1 | 0 | 16 | 1379690900
| Online PSC |  | https://podminky.urs.cz/item/CS_URS_2023_01/776231111 | [14 empty] | Online PSC | 2
| VV |  | "2.NP - skladba P4 | [14 empty] | VV | 2 | 1 | True | 0 | ROZPOCET
| VV |  | "m.č.206 až 209 | [14 empty] | VV | 2 | 1 | True | 0 | ROZPOCET
| VV |  | 47,80+6,30+7,60+47,80+1,05*0,25*6 |  | 111.075 | [12 empty] | VV | 2 | 2 | True | 1 | ROZPOCET
135 | M | 28411052 | dílce vinylové tl 3,0mm, nášlapná vrstva 0,70mm, úprava PUR, třída zátěže 23/34/43, otlak 0,05mm, R10, třída otěru T, hořlavost Bfl S1, bez ftalátů | m2 | 122.183 |  | 0 |  |  | základní |  | 0 | 0.0051 | 0.62313 | 0 | 0 | 32 | M | 2 |  |  |  | ROZPOCET | 0 | 0 | 0 | 0 | 0 | 1 | 0 | 16 | 435354764
| VV |  | 111,075*1,1 'Přepočtené koeficientem množství |  | 122.183 | [12 empty] | VV | 2 | 2 | False | 1 | ROZPOCET
136 | K | 776411111 | Montáž soklíků lepením obvodových, výšky do 80 mm | m | 160.9 |  | 0 |  |  | základní |  | 0 | 1e-05 | 0.001609 | 0 | 0 | 16 | K | 2 |  |  |  | ROZPOCET | 0 | 0 | 0 | 0 | 0 | 1 | 0 | 16 | 206697167
| Online PSC |  | https://podminky.urs.cz/item/CS_URS_2023_01/776411111 | [14 empty] | Online PSC | 2
| VV |  | "2.NP | [14 empty] | VV | 2 | 1 | True | 0 | ROZPOCET
| VV |  | "m.č.206" (11,78+3,97)*2+0,15*3 |  | 31.95 | [12 empty] | VV | 2 | 2 | True | 0 | ROZPOCET
| VV |  | -0,80*2+0,25*2*2 |  | -0.6 | [12 empty] | VV | 2 | 2 | True | 0 | ROZPOCET
| VV |  | "m.č.207" 4,28*2+1,72+0,30*2+0,15*2 |  | 11.18 | [12 empty] | VV | 2 | 2 | True | 0 | ROZPOCET
| VV |  | 1,47-0,80*3 |  | -0.93 | [12 empty] | VV | 2 | 2 | True | 0 | ROZPOCET
| VV |  | "m.č.208" (5,19+1,47)*2+0,25*4-0,80*2 |  | 12.72 | [12 empty] | VV | 2 | 2 | True | 0 | ROZPOCET
| VV |  | "m.č.209" (11,78+3,97+0,15)*2 |  | 31.8 | [12 empty] | VV | 2 | 2 | True | 0 | ROZPOCET
| VV |  | -0,80*2+0,25*2*2 |  | -0.6 | [12 empty] | VV | 2 | 2 | True | 0 | ROZPOCET
| VV |  | "3.NP | [14 empty] | VV | 2 | 1 | True | 0 | ROZPOCET
| VV |  | "m.č.302" 2,65+3,35+0,80+0,25 |  | 7.05 | [12 empty] | VV | 2 | 2 | True | 0 | ROZPOCET
| VV |  | 9,85*2+1,47-0,70-0,80*6 |  | 15.67 | [12 empty] | VV | 2 | 2 | True | 0 | ROZPOCET
| VV |  | "m.č.309" (2,05+1,72)*2-0,80 |  | 6.74 | [12 empty] | VV | 2 | 2 | True | 0 | ROZPOCET
| VV |  | "m.č.310" (3,48+3,97)*2-0,80+0,25*2 |  | 14.6 | [12 empty] | VV | 2 | 2 | True | 0 | ROZPOCET
| VV |  | "m.č.311" (4,02+3,97)*2-0,80+0,25*2 |  | 15.68 | [12 empty] | VV | 2 | 2 | True | 0 | ROZPOCET
| VV |  | "m.č.312" (4,00+3,97)*2-0,80+0,25*2 |  | 15.64 | [12 empty] | VV | 2 | 2 | True | 0 | ROZPOCET
| VV |  | Součet |  | 160.9 | [12 empty] | VV | 2 | 4 | True | 1 | ROZPOCET
137 | M | 28411009 | lišta soklová PVC 18x80mm | m | 164.118 |  | 0 |  |  | základní |  | 0 | 0.00035 | 0.057441 | 0 | 0 | 32 | M | 2 |  |  |  | ROZPOCET | 0 | 0 | 0 | 0 | 0 | 1 | 0 | 16 | -305458333
| VV |  | 160,9*1,02 'Přepočtené koeficientem množství |  | 164.118 | [12 empty] | VV | 2 | 2 | False | 1 | ROZPOCET
138 | K | 998776103 | Přesun hmot pro podlahy povlakové stanovený z hmotnosti přesunovaného materiálu vodorovná dopravní vzdálenost do 50 m v objektech výšky přes 12 do 24 m | t | 0.937 |  | 0 |  |  | základní |  | 0 | 0 | 0 | 0 | 0 | 16 | K | 2 |  |  |  | ROZPOCET | 0 | 0 | 0 | 0 | 0 | 1 | 0 | 16 | -337227563
| Online PSC |  | https://podminky.urs.cz/item/CS_URS_2023_01/998776103 | [14 empty] | Online PSC | 2
| D | 777 | Podlahy lité |  |  |  | 0 |  |  |  |  | 0 |  | 0.10168 |  | 0 | 2 | D | 1 |  |  |  | ROZPOCET | [6 empty] | 0
139 | K | 777131105 | Penetrační nátěr podlahy epoxidový na podklad z čerstvého betonu | m2 | 10.363 |  | 0 |  |  | základní |  | 0 | 0.00054 | 0.005596 | 0 | 0 | 16 | K | 2 |  |  |  | ROZPOCET | 0 | 0 | 0 | 0 | 0 | 1 | 0 | 16 | 1919680169
| Online PSC |  | https://podminky.urs.cz/item/CS_URS_2023_01/777131105 | [14 empty] | Online PSC | 2
| VV |  | "1.NP - skladba P2 | [14 empty] | VV | 2 | 1 | True | 0 | ROZPOCET
| VV |  | "m.č.104" 10,10+1,05*0,25 |  | 10.363 | [12 empty] | VV | 2 | 2 | True | 1 | ROZPOCET
140 | K | 777511145 | Krycí stěrka chemicky odolná epoxidová, tloušťky přes 2 do 3 mm | m2 | 10.363 |  | 0 |  |  | základní |  | 0 | 0.0054 | 0.05596 | 0 | 0 | 16 | K | 2 |  |  |  | ROZPOCET | 0 | 0 | 0 | 0 | 0 | 1 | 0 | 16 | 182465423
| Online PSC |  | https://podminky.urs.cz/item/CS_URS_2023_01/777511145 | [14 empty] | Online PSC | 2
| VV |  | "1.NP - skladba P2 | [14 empty] | VV | 2 | 1 | True | 0 | ROZPOCET
| VV |  | "m.č.104" 10,10+1,05*0,25 |  | 10.363 | [12 empty] | VV | 2 | 2 | True | 1 | ROZPOCET
141 | K | 777911111 | Napojení na stěnu nebo sokl fabionem z epoxidové stěrky plněné pískem tuhé | m | 12.86 |  | 0 |  |  | základní |  | 0 | 0.00312 | 0.040123 | 0 | 0 | 16 | K | 2 |  |  |  | ROZPOCET | 0 | 0 | 0 | 0 | 0 | 1 | 0 | 16 | -1919501482
| Online PSC |  | https://podminky.urs.cz/item/CS_URS_2023_01/777911111 | [14 empty] | Online PSC | 2
| VV |  | "1.NP | [14 empty] | VV | 2 | 1 | True | 0 | ROZPOCET
| VV |  | "m.č.104" (3,44+3,14)*2-0,80+0,25*2 |  | 12.86 | [12 empty] | VV | 2 | 2 | True | 1 | ROZPOCET
142 | K | 998777103 | Přesun hmot pro podlahy lité stanovený z hmotnosti přesunovaného materiálu vodorovná dopravní vzdálenost do 50 m v objektech výšky přes 12 do 24 m | t | 0.102 |  | 0 |  |  | základní |  | 0 | 0 | 0 | 0 | 0 | 16 | K | 2 |  |  |  | ROZPOCET | 0 | 0 | 0 | 0 | 0 | 1 | 0 | 16 | 477680088
| Online PSC |  | https://podminky.urs.cz/item/CS_URS_2023_01/998777103 | [14 empty] | Online PSC | 2
| D | 781 | Obklady keramické |  |  |  | 0 |  |  |  |  | 0 |  | 1.3299 |  | 0 | 2 | D | 1 |  |  |  | ROZPOCET | [6 empty] | 0
143 | K | 781121011 | Příprava podkladu před provedením obkladu nátěr penetrační na stěnu | m2 | 65.993 |  | 0 |  |  | základní |  | 0 | 0.0003 | 0.019798 | 0 | 0 | 16 | K | 2 |  |  |  | ROZPOCET | 0 | 0 | 0 | 0 | 0 | 1 | 0 | 16 | 177356549
| Online PSC |  | https://podminky.urs.cz/item/CS_URS_2023_01/781121011 | [14 empty] | Online PSC | 2
| VV |  | "1.NP | [14 empty] | VV | 2 | 1 | True | 0 | ROZPOCET
| VV |  | "m.č.104" 1,80*1,50 |  | 2.7 | [12 empty] | VV | 2 | 2 | True | 0 | ROZPOCET
| VV |  | "2.NP | [14 empty] | VV | 2 | 1 | True | 0 | ROZPOCET
| VV |  | "m.č.203 | [14 empty] | VV | 2 | 1 | True | 0 | ROZPOCET
| VV |  | (3,44+3,14+1,90+2,24+1,54+0,90)*2,10 |  | 27.636 | [12 empty] | VV | 2 | 2 | True | 0 | ROZPOCET
| VV |  | "m.č.204" (1,44+0,90)*2*2,10 |  | 9.828 | [12 empty] | VV | 2 | 2 | True | 0 | ROZPOCET
| VV |  | "m.č.205" (1,43+1,14)*2*2,10 |  | 10.794 | [12 empty] | VV | 2 | 2 | True | 0 | ROZPOCET
| VV |  | "m.č.206" (1,80+0,71)*1,50 |  | 3.765 | [12 empty] | VV | 2 | 2 | True | 0 | ROZPOCET
| VV |  | "m.č.209" (0,71+1,50)*1,50 |  | 3.315 | [12 empty] | VV | 2 | 2 | True | 0 | ROZPOCET
| VV |  | "odpočet otvorů | [14 empty] | VV | 2 | 1 | True | 0 | ROZPOCET
| VV |  | -0,70*1,97*4 |  | -5.516 | [12 empty] | VV | 2 | 2 | True | 0 | ROZPOCET
| VV |  | -1,19*0,88 |  | -1.047 | [12 empty] | VV | 2 | 2 | True | 0 | ROZPOCET
| VV |  | -1,19*0,59 |  | -0.702 | [12 empty] | VV | 2 | 2 | True | 0 | ROZPOCET
| VV |  | "přípočet ostění | [14 empty] | VV | 2 | 1 | True | 0 | ROZPOCET
| VV |  | (1,05+2*2,05)*0,25*2 |  | 2.575 | [12 empty] | VV | 2 | 2 | True | 0 | ROZPOCET
| VV |  | 0,20*(1,19+0,88*2) |  | 0.59 | [12 empty] | VV | 2 | 2 | True | 0 | ROZPOCET
| VV |  | 0,20*(1,19+0,59*2) |  | 0.474 | [12 empty] | VV | 2 | 2 | True | 0 | ROZPOCET
| VV |  | "3.NP | [14 empty] | VV | 2 | 1 | True | 0 | ROZPOCET
| VV |  | "m.č.303" (1,30+1,62)*2*2,10 |  | 12.264 | [12 empty] | VV | 2 | 2 | True | 0 | ROZPOCET
| VV |  | "odpočet otvorů | [14 empty] | VV | 2 | 1 | True | 0 | ROZPOCET
| VV |  | -1,19*1,05 |  | -1.25 | [12 empty] | VV | 2 | 2 | True | 0 | ROZPOCET
| VV |  | -0,70*1,97 |  | -1.379 | [12 empty] | VV | 2 | 2 | True | 0 | ROZPOCET
| VV |  | "přípočet ostění | [14 empty] | VV | 2 | 1 | True | 0 | ROZPOCET
| VV |  | 0,20*(1,19+1,05*2) |  | 0.658 | [12 empty] | VV | 2 | 2 | True | 0 | ROZPOCET
| VV |  | (1,05+2*2,05)*0,25 |  | 1.288 | [12 empty] | VV | 2 | 2 | True | 0 | ROZPOCET
| VV |  | Součet |  | 65.993 | [12 empty] | VV | 2 | 4 | True | 1 | ROZPOCET
144 | K | 781131112 | Izolace stěny pod obklad izolace nátěrem nebo stěrkou ve dvou vrstvách | m2 | 8.358 |  | 0 |  |  | základní |  | 0 | 0.0015 | 0.012537 | 0 | 0 | 16 | K | 2 |  |  |  | ROZPOCET | 0 | 0 | 0 | 0 | 0 | 1 | 0 | 16 | -960296944
| Online PSC |  | https://podminky.urs.cz/item/CS_URS_2023_01/781131112 | [14 empty] | Online PSC | 2
| VV |  | "2.NP | [14 empty] | VV | 2 | 1 | True | 0 | ROZPOCET
| VV |  | "m.č.203" (1,54*2+0,90)*2,10 |  | 8.358 | [12 empty] | VV | 2 | 2 | True | 1 | ROZPOCET
145 | K | 781474112 | Montáž obkladů vnitřních stěn z dlaždic keramických lepených flexibilním lepidlem maloformátových hladkých přes 9 do 12 ks/m2 | m2 | 65.993 |  | 0 |  |  | základní |  | 0 | 0.006 | 0.39596 | 0 | 0 | 16 | K | 2 |  |  |  | ROZPOCET | 0 | 0 | 0 | 0 | 0 | 1 | 0 | 16 | 200152626
| Online PSC |  | https://podminky.urs.cz/item/CS_URS_2023_01/781474112 | [14 empty] | Online PSC | 2
| VV |  | "1.NP | [14 empty] | VV | 2 | 1 | True | 0 | ROZPOCET
| VV |  | "m.č.104" 1,80*1,50 |  | 2.7 | [12 empty] | VV | 2 | 2 | True | 0 | ROZPOCET
| VV |  | "2.NP | [14 empty] | VV | 2 | 1 | True | 0 | ROZPOCET
| VV |  | "m.č.203 | [14 empty] | VV | 2 | 1 | True | 0 | ROZPOCET
| VV |  | (3,44+3,14+1,90+2,24+1,54+0,90)*2,10 |  | 27.636 | [12 empty] | VV | 2 | 2 | True | 0 | ROZPOCET
| VV |  | "m.č.204" (1,44+0,90)*2*2,10 |  | 9.828 | [12 empty] | VV | 2 | 2 | True | 0 | ROZPOCET
| VV |  | "m.č.205" (1,43+1,14)*2*2,10 |  | 10.794 | [12 empty] | VV | 2 | 2 | True | 0 | ROZPOCET
| VV |  | "m.č.206" (1,80+0,71)*1,50 |  | 3.765 | [12 empty] | VV | 2 | 2 | True | 0 | ROZPOCET
| VV |  | "m.č.209" (0,71+1,50)*1,50 |  | 3.315 | [12 empty] | VV | 2 | 2 | True | 0 | ROZPOCET
| VV |  | "odpočet otvorů | [14 empty] | VV | 2 | 1 | True | 0 | ROZPOCET
| VV |  | -0,70*1,97*4 |  | -5.516 | [12 empty] | VV | 2 | 2 | True | 0 | ROZPOCET
| VV |  | -1,19*0,88 |  | -1.047 | [12 empty] | VV | 2 | 2 | True | 0 | ROZPOCET
| VV |  | -1,19*0,59 |  | -0.702 | [12 empty] | VV | 2 | 2 | True | 0 | ROZPOCET
| VV |  | "přípočet ostění | [14 empty] | VV | 2 | 1 | True | 0 | ROZPOCET
| VV |  | (1,05+2*2,05)*0,25*2 |  | 2.575 | [12 empty] | VV | 2 | 2 | True | 0 | ROZPOCET
| VV |  | 0,20*(1,19+0,88*2) |  | 0.59 | [12 empty] | VV | 2 | 2 | True | 0 | ROZPOCET
| VV |  | 0,20*(1,19+0,59*2) |  | 0.474 | [12 empty] | VV | 2 | 2 | True | 0 | ROZPOCET
| VV |  | "3.NP | [14 empty] | VV | 2 | 1 | True | 0 | ROZPOCET
| VV |  | "m.č.303" (1,30+1,62)*2*2,10 |  | 12.264 | [12 empty] | VV | 2 | 2 | True | 0 | ROZPOCET
| VV |  | "odpočet otvorů | [14 empty] | VV | 2 | 1 | True | 0 | ROZPOCET
| VV |  | -1,19*1,05 |  | -1.25 | [12 empty] | VV | 2 | 2 | True | 0 | ROZPOCET
| VV |  | -0,70*1,97 |  | -1.379 | [12 empty] | VV | 2 | 2 | True | 0 | ROZPOCET
| VV |  | "přípočet ostění | [14 empty] | VV | 2 | 1 | True | 0 | ROZPOCET
| VV |  | 0,20*(1,19+1,05*2) |  | 0.658 | [12 empty] | VV | 2 | 2 | True | 0 | ROZPOCET
| VV |  | (1,05+2*2,05)*0,25 |  | 1.288 | [12 empty] | VV | 2 | 2 | True | 0 | ROZPOCET
| VV |  | Součet |  | 65.993 | [12 empty] | VV | 2 | 4 | True | 1 | ROZPOCET
146 | M | 59761026 | obklad keramický hladký do 12ks/m2 | m2 | 72.592 |  | 0 |  |  | základní |  | 0 | 0.0118 | 0.85659 | 0 | 0 | 32 | M | 2 |  |  |  | ROZPOCET | 0 | 0 | 0 | 0 | 0 | 1 | 0 | 16 | -1314760146
| VV |  | 65,993*1,1 'Přepočtené koeficientem množství |  | 72.592 | [12 empty] | VV | 2 | 2 | False | 1 | ROZPOCET
147 | K | 781477111 | Příplatek k cenám za plochu do 10 m2 jednotlivě | m2 | 19.608 |  | 0 |  |  | základní |  | 0 | 0 | 0 | 0 | 0 | 16 | K | 2 |  |  |  | ROZPOCET | 0 | 0 | 0 | 0 | 0 | 1 | 0 | 16 | 384427320
| Online PSC |  | https://podminky.urs.cz/item/CS_URS_2023_01/781477111 | [14 empty] | Online PSC | 2
| VV |  | "1.NP | [14 empty] | VV | 2 | 1 | True | 0 | ROZPOCET
| VV |  | "m.č.104" 1,80*1,50 |  | 2.7 | [12 empty] | VV | 2 | 2 | True | 0 | ROZPOCET
| VV |  | "2.NP | [14 empty] | VV | 2 | 1 | True | 0 | ROZPOCET
| VV |  | "m.č.204" (1,44+0,90)*2*2,10 |  | 9.828 | [12 empty] | VV | 2 | 2 | True | 0 | ROZPOCET
| VV |  | "m.č.206" (1,80+0,71)*1,50 |  | 3.765 | [12 empty] | VV | 2 | 2 | True | 0 | ROZPOCET
| VV |  | "m.č.209" (0,71+1,50)*1,50 |  | 3.315 | [12 empty] | VV | 2 | 2 | True | 0 | ROZPOCET
| VV |  | Součet |  | 19.608 | [12 empty] | VV | 2 | 4 | True | 1 | ROZPOCET
148 | K | 781494111 | Obklad - dokončující práce profily ukončovací lepené flexibilním lepidlem rohové | m | 49.8 |  | 0 |  |  | základní |  | 0 | 0.00055 | 0.02739 | 0 | 0 | 16 | K | 2 |  |  |  | ROZPOCET | 0 | 0 | 0 | 0 | 0 | 1 | 0 | 16 | -1374956544
| Online PSC |  | https://podminky.urs.cz/item/CS_URS_2023_01/781494111 | [14 empty] | Online PSC | 2
| VV |  | "1.NP" 1,50*2 |  | 3 | [12 empty] | VV | 2 | 2 | True | 0 | ROZPOCET
| VV |  | "2.NP" 2,10*14+1,50*6 |  | 38.4 | [12 empty] | VV | 2 | 2 | True | 0 | ROZPOCET
| VV |  | "3.NP" 2,10*4 |  | 8.4 | [12 empty] | VV | 2 | 2 | True | 0 | ROZPOCET
| VV |  | Součet |  | 49.8 | [12 empty] | VV | 2 | 4 | True | 1 | ROZPOCET
149 | K | 781494511 | Obklad - dokončující práce profily ukončovací lepené flexibilním lepidlem ukončovací | m | 35.34 |  | 0 |  |  | základní |  | 0 | 0.0005 | 0.01767 | 0 | 0 | 16 | K | 2 |  |  |  | ROZPOCET | 0 | 0 | 0 | 0 | 0 | 1 | 0 | 16 | -607290852
| Online PSC |  | https://podminky.urs.cz/item/CS_URS_2023_01/781494511 | [14 empty] | Online PSC | 2
| VV |  | "1.NP | [14 empty] | VV | 2 | 1 | True | 0 | ROZPOCET
| VV |  | "m.č.104" 1,80 |  | 1.8 | [12 empty] | VV | 2 | 2 | True | 0 | ROZPOCET
| VV |  | "2.NP | [14 empty] | VV | 2 | 1 | True | 0 | ROZPOCET
| VV |  | "m.č.203 | [14 empty] | VV | 2 | 1 | True | 0 | ROZPOCET
| VV |  | 3,44+3,14+1,90+2,24+1,54+0,90 |  | 13.16 | [12 empty] | VV | 2 | 2 | True | 0 | ROZPOCET
| VV |  | "m.č.204" (1,44+0,90)*2 |  | 4.68 | [12 empty] | VV | 2 | 2 | True | 0 | ROZPOCET
| VV |  | "m.č.205" (1,43+1,14)*2 |  | 5.14 | [12 empty] | VV | 2 | 2 | True | 0 | ROZPOCET
| VV |  | "m.č.206" 1,80+0,71 |  | 2.51 | [12 empty] | VV | 2 | 2 | True | 0 | ROZPOCET
| VV |  | "m.č.209" 0,71+1,50 |  | 2.21 | [12 empty] | VV | 2 | 2 | True | 0 | ROZPOCET
| VV |  | "3.NP | [14 empty] | VV | 2 | 1 | True | 0 | ROZPOCET
| VV |  | "m.č.303" (1,30+1,62)*2 |  | 5.84 | [12 empty] | VV | 2 | 2 | True | 0 | ROZPOCET
| VV |  | Součet |  | 35.34 | [12 empty] | VV | 2 | 4 | True | 1 | ROZPOCET
150 | K | 998781103 | Přesun hmot pro obklady keramické stanovený z hmotnosti přesunovaného materiálu vodorovná dopravní vzdálenost do 50 m v objektech výšky přes 12 do 24 m | t | 1.33 |  | 0 |  |  | základní |  | 0 | 0 | 0 | 0 | 0 | 16 | K | 2 |  |  |  | ROZPOCET | 0 | 0 | 0 | 0 | 0 | 1 | 0 | 16 | -1195290139
| Online PSC |  | https://podminky.urs.cz/item/CS_URS_2023_01/998781103 | [14 empty] | Online PSC | 2
| D | 783 | Dokončovací práce - nátěry |  |  |  | 0 |  |  |  |  | 0 |  | 0.0060894 |  | 0 | 2 | D | 1 |  |  |  | ROZPOCET | [6 empty] | 0
151 | K | 783314201 | Základní antikorozní nátěr zámečnických konstrukcí jednonásobný syntetický standardní | m2 | 20.998 |  | 0 |  |  | základní |  | 0 | 0.00017 | 0.0035697 | 0 | 0 | 16 | K | 2 |  |  |  | ROZPOCET | 0 | 0 | 0 | 0 | 0 | 1 | 0 | 16 | 959908972
| Online PSC |  | https://podminky.urs.cz/item/CS_URS_2023_01/783314201 | [14 empty] | Online PSC | 2
| VV |  | "zárubně | [14 empty] | VV | 2 | 1 | True | 0 | ROZPOCET
| VV |  | (0,70+2*1,97)*(0,20+0,25*3) |  | 4.408 | [12 empty] | VV | 2 | 2 | True | 0 | ROZPOCET
| VV |  | (0,80+2*1,97)*0,25*14 |  | 16.59 | [12 empty] | VV | 2 | 2 | True | 0 | ROZPOCET
| VV |  | Součet |  | 20.998 | [12 empty] | VV | 2 | 4 | True | 1 | ROZPOCET
152 | K | 783317101 | Krycí nátěr (email) zámečnických konstrukcí jednonásobný syntetický standardní | m2 | 20.998 |  | 0 |  |  | základní |  | 0 | 0.00012 | 0.0025198 | 0 | 0 | 16 | K | 2 |  |  |  | ROZPOCET | 0 | 0 | 0 | 0 | 0 | 1 | 0 | 16 | 1620429020
| Online PSC |  | https://podminky.urs.cz/item/CS_URS_2023_01/783317101 | [14 empty] | Online PSC | 2
| VV |  | "zárubně | [14 empty] | VV | 2 | 1 | True | 0 | ROZPOCET
| VV |  | (0,70+2*1,97)*(0,20+0,25*3) |  | 4.408 | [12 empty] | VV | 2 | 2 | True | 0 | ROZPOCET
| VV |  | (0,80+2*1,97)*0,25*14 |  | 16.59 | [12 empty] | VV | 2 | 2 | True | 0 | ROZPOCET
| VV |  | Součet |  | 20.998 | [12 empty] | VV | 2 | 4 | True | 1 | ROZPOCET
| D | 784 | Dokončovací práce - malby a tapety |  |  |  | 0 |  |  |  |  | 0 |  | 0.3408 |  | 0 | 2 | D | 1 |  |  |  | ROZPOCET | [6 empty] | 0
153 | K | 784221101 | Malby z malířských směsí otěruvzdorných za sucha dvojnásobné, bílé za sucha otěruvzdorné dobře v místnostech výšky do 3,80 m | m2 | 1175.188 |  | 0 |  |  | základní |  | 0 | 0.00029 | 0.3408 | 0 | 0 | 16 | K | 2 |  |  |  | ROZPOCET | 0 | 0 | 0 | 0 | 0 | 1 | 0 | 16 | 1881793138
| Online PSC |  | https://podminky.urs.cz/item/CS_URS_2023_01/784221101 | [14 empty] | Online PSC | 2
| VV |  | "omítky - dle odd.6 | [14 empty] | VV | 2 | 1 | True | 0 | ROZPOCET
| VV |  | 189,397+340,31+283,73+38,129 |  | 851.566 | [12 empty] | VV | 2 | 2 | True | 0 | ROZPOCET
| VV |  | "sádrokartony - dle odd.763 | [14 empty] | VV | 2 | 1 | True | 0 | ROZPOCET
| VV |  | 24,428+299,194 |  | 323.622 | [12 empty] | VV | 2 | 2 | True | 0 | ROZPOCET
| VV |  | Součet |  | 1175.188 | [12 empty] | VV | 2 | 4 | True | 1 | ROZPOCET
| D | M | Práce a dodávky M |  |  |  | 0 |  |  |  |  | 0 |  | 0 |  | 0 | 3 | D | 0 |  |  |  | ROZPOCET | [6 empty] | 0
| D | 21-M | Elektromontáže |  |  |  | 0 |  |  |  |  | 0 |  | 0 |  | 0 | 3 | D | 1 |  |  |  | ROZPOCET | [6 empty] | 0
154 | K | Elektro1 | Elektroinstalace a slaboproud - dle položkového rozpočtu | kpl | 1 |  | 0 |  |  | základní |  | 0 | 0 | 0 | 0 | 0 | 64 | K | 2 |  |  |  | ROZPOCET | 0 | 0 | 0 | 0 | 0 | 1 | 0 | 64 | -1421580578
155 | K | Elektro2 | Hromosvod - úprava | kpl | 1 |  | 0 |  |  | základní |  | 0 | 0 | 0 | 0 | 0 | 64 | K | 2 |  |  |  | ROZPOCET | 0 | 0 | 0 | 0 | 0 | 1 | 0 | 64 | -1543101491
156 | K | Videotelefony | Videotelefony - nové dílny dle položkového rozpočtu | kpl | 1 |  | 0 |  |  | základní |  | 0 | 0 | 0 | 0 | 0 | 64 | K | 2 |  |  |  | ROZPOCET | 0 | 0 | 0 | 0 | 0 | 1 | 0 | 64 | -1149098333
157 | K | EZS | EZS - nové dílny dle položkového rozpočtu | kpl | 1 |  | 0 |  |  | základní |  | 0 | 0 | 0 | 0 | 0 | 64 | K | 2 |  |  |  | ROZPOCET | 0 | 0 | 0 | 0 | 0 | 1 | 0 | 64 | 795934182
158 | K | 210300 | Měření parametrů umělého osvětlení učeben | kpl | 1 |  | 0 |  |  | základní |  | 0 | 0 | 0 | 0 | 0 | 64 | K | 2 |  |  |  | ROZPOCET | 0 | 0 | 0 | 0 | 0 | 1 | 0 | 64 | 1573641265
| D | 24-M | Montáže vzduchotechnických zařízení |  |  |  | 0 |  |  |  |  | 0 |  | 0 |  | 0 | 3 | D | 1 |  |  |  | ROZPOCET | [6 empty] | 0
159 | K | VZT | Vzduchotechnika - dle položkového rozpočtu | kpl | 1 |  | 0 |  |  | základní |  | 0 | 0 | 0 | 0 | 0 | 64 | K | 2 |  |  |  | ROZPOCET | 0 | 0 | 0 | 0 | 0 | 1 | 0 | 64 | -87116833
160 | K | 340400 | Měření akustického tlaku vzduchotechnické jednotky - učebny | kpl | 1 |  | 0 |  |  | základní |  | 0 | 0 | 0 | 0 | 0 | 64 | K | 2 |  |  |  | ROZPOCET | 0 | 0 | 0 | 0 | 0 | 1 | 0 | 64 | -331169564
161 | K | 345405 | Měření akustického tlaku v chráněném venkovním prostoru | kpl | 1 |  | 0 |  |  | základní |  | 0 | 0 | 0 | 0 | 0 | 64 | K | 2 |  |  |  | ROZPOCET | 0 | 0 | 0 | 0 | 0 | 1 | 0 | 64 | 310414208
| D | 33-M | Montáže dopr.zařízení |  |  |  | 0 |  |  |  |  | 0 |  | 0 |  | 0 | 3 | D | 1 |  |  |  | ROZPOCET | [6 empty] | 0
162 | K | Nabídka 5 | Příprava pro plošinu pro invalidy | kpl | 1 |  | 0 |  |  | základní |  | 0 | 0 | 0 | 0 | 0 | 64 | K | 2 |  |  |  | ROZPOCET | 0 | 0 | 0 | 0 | 0 | 1 | 0 | 64 | 128540371
| D | VRN | Vedlejší rozpočtové náklady |  |  |  | 0 |  |  |  |  | 0 |  | 0 |  | 0 | 5 | D | 0 |  |  |  | ROZPOCET | [6 empty] | 0
163 | K | 030001000 | Zařízení staveniště | % |  |  | 0 |  |  | základní |  | 0 | 0 | 0 | 0 | 0 | 1024 | K | 1 |  |  |  | ROZPOCET | 0 | 0 | 0 | 0 | 0 | 1 | 0 | 1024 | -1038689853
| Online PSC |  | https://podminky.urs.cz/item/CS_URS_2023_01/030001000 | [14 empty] | Online PSC | 1

## S 02 - ÚPRAVY BYTU VE 3.NP
{f92dddd1-10a4-4ccd-bbad-5545e1b2e846}
2
| KRYCÍ LIST SOUPISU PRACÍ | [7 empty] | v --- níže se nacházejí doplnkové a pomocné údaje k sestavám --- v | [8 empty] | False
Stavba:
REKONSTRUKCE BUDOVY ČP.22 SOU HUBÁLOV
Objekt:
S 02 - ÚPRAVY BYTU VE 3.NP
| KSO: |  |  |  |  | CC-CZ:
| Místo: |  | LOUKOVEC ST.PČ. 128/3 |  |  | Datum: | 25. 4. 2023
| Zadavatel: |  |  |  |  | IČ:
|  | SOU HUBÁLOV 17 - LOUKOVEC |  |  |  | DIČ:
| Uchazeč: |  |  |  |  | IČ: | Vyplň údaj
|  | Vyplň údaj |  |  |  | DIČ: | Vyplň údaj
| Projektant: |  |  |  |  | IČ:
|  | ING.PAVEL MAREK projekční ateliér TURNOV |  |  |  | DIČ:
| Zpracovatel: |  |  |  |  | IČ:
|  | JANA VYDROVÁ |  |  |  | DIČ:
Poznámka:
| Cena bez DPH | [5 empty] | 0
|  |  | Základ daně |  |  | Sazba daně | Výše daně
| DPH | základní | 0 |  |  | 21% | 0
|  | snížená | 0 |  |  | 15% | 0
|  | zákl. přenesená | 0 |  |  | 21% | 0
|  | sníž. přenesená | 0 |  |  | 15% | 0
|  | nulová | 0 |  |  | 0% | 0
| Cena s DPH |  |  | v | CZK |  | 0
REKAPITULACE ČLENĚNÍ SOUPISU PRACÍ
Stavba:
REKONSTRUKCE BUDOVY ČP.22 SOU HUBÁLOV
Objekt:
S 02 - ÚPRAVY BYTU VE 3.NP
Místo: |  |  | LOUKOVEC ST.PČ. 128/3 |  |  | Datum: | 25. 4. 2023
Zadavatel: |  |  | SOU HUBÁLOV 17 - LOUKOVEC |  |  | Projektant: | ING.PAVEL MAREK projekční ateliér TURNOV
Uchazeč: |  |  | Vyplň údaj |  |  | Zpracovatel: | JANA VYDROVÁ
Kód dílu - Popis | [6 empty] | Cena celkem [CZK]
Náklady stavby celkem | [6 empty] | 0 | [11 empty] | -1
| HSV - Práce a dodávky HSV | [5 empty] | 0
| 3 - Svislé a kompletní konstrukce | [5 empty] | 0
| 6 - Úpravy povrchů, podlahy a osazování výplní | [5 empty] | 0
| 9 - Ostatní konstrukce a práce | [5 empty] | 0
| 96 - Bourání konstrukcí | [5 empty] | 0
| 998 - Přesun hmot | [5 empty] | 0
| PSV - Práce a dodávky PSV | [5 empty] | 0
| 713 - Izolace tepelné | [5 empty] | 0
| 720 - Zdravotně technické instalace | [5 empty] | 0
| 730 - Ústřední vytápění | [5 empty] | 0
| 763 - Konstrukce sádrokartonové | [5 empty] | 0
| 766 - Konstrukce truhlářské | [5 empty] | 0
| 771 - Podlahy z dlaždic | [5 empty] | 0
| 776 - Podlahy povlakové | [5 empty] | 0
| 781 - Obklady keramické | [5 empty] | 0
| 783 - Dokončovací práce - nátěry | [5 empty] | 0
| 784 - Dokončovací práce - malby a tapety | [5 empty] | 0
| M - Práce a dodávky M | [5 empty] | 0
| 21-M - Elektromontáže | [5 empty] | 0
| VRN - Vedlejší rozpočtové náklady | [5 empty] | 0
SOUPIS PRACÍ
Stavba:
REKONSTRUKCE BUDOVY ČP.22 SOU HUBÁLOV
Objekt:
S 02 - ÚPRAVY BYTU VE 3.NP
Místo: |  |  | LOUKOVEC ST.PČ. 128/3 |  |  | Datum: | 25. 4. 2023
Zadavatel: |  |  | SOU HUBÁLOV 17 - LOUKOVEC |  |  | Projektant: | ING.PAVEL MAREK projekční ateliér TURNOV
Uchazeč: |  |  | Vyplň údaj |  |  | Zpracovatel: | JANA VYDROVÁ
PČ | Typ | Kód | Popis | MJ | Množství | J.cena [CZK] | Cena celkem [CZK] | Cenová soustava |  | DPH | J. Nh [h] | Nh celkem [h] | J. hmotnost [t] | Hmotnost celkem [t] | J. suť [t] | Suť Celkem [t]
Náklady soupisu celkem | [6 empty] | 0 |  |  |  |  | 0 |  | 15.0972 |  | 22.6583 |  | D | -1 | [10 empty] | 0
| D | HSV | Práce a dodávky HSV |  |  |  | 0 |  |  |  |  | 0 |  | 13.0686 |  | 22.6583 | 1 | D | 0 |  |  |  | ROZPOCET | [6 empty] | 0
| D | 3 | Svislé a kompletní konstrukce |  |  |  | 0 |  |  |  |  | 0 |  | 0.69509 |  | 0 | 1 | D | 1 |  |  |  | ROZPOCET | [6 empty] | 0
1 | K | 346272266 | Přizdívky z pórobetonových tvárnic objemová hmotnost do 500 kg/m3, na tenké maltové lože, tloušťka přizdívky 200 mm | m2 | 0.6 |  | 0 |  |  | základní |  | 0 | 0.15414 | 0.092484 | 0 | 0 | 4 | K | 2 |  |  |  | ROZPOCET | 0 | 0 | 0 | 0 | 0 | 1 | 0 | 4 | 255460364
| Online PSC |  | https://podminky.urs.cz/item/CS_URS_2023_01/346272266 | [14 empty] | Online PSC | 2
| VV |  | 0,75*0,80 |  | 0.6 | [12 empty] | VV | 2 | 2 | True | 1 | ROZPOCET
2 | K | 349231811 | Přizdívka z cihel ostění s ozubem ve vybouraných otvorech, s vysekáním kapes pro zavázaní přes 80 do 150 mm | m2 | 2.255 |  | 0 |  |  | základní |  | 0 | 0.26723 | 0.6026 | 0 | 0 | 4 | K | 2 |  |  |  | ROZPOCET | 0 | 0 | 0 | 0 | 0 | 1 | 0 | 4 | 1285270802
| Online PSC |  | https://podminky.urs.cz/item/CS_URS_2023_01/349231811 | [14 empty] | Online PSC | 2
| VV |  | 0,10*2,05*2*4+0,15*2,05*2 |  | 2.255 | [12 empty] | VV | 2 | 2 | True | 1 | ROZPOCET
| D | 6 | Úpravy povrchů, podlahy a osazování výplní |  |  |  | 0 |  |  |  |  | 0 |  | 12.3633 |  | 0 | 1 | D | 1 |  |  |  | ROZPOCET | [6 empty] | 0
3 | K | 612131101 | Podkladní a spojovací vrstva vnitřních omítaných ploch cementový postřik nanášený ručně celoplošně stěn | m2 | 182.204 |  | 0 |  |  | základní |  | 0 | 0.00735 | 1.3392 | 0 | 0 | 4 | K | 2 |  |  |  | ROZPOCET | 0 | 0 | 0 | 0 | 0 | 1 | 0 | 4 | 629049599
| Online PSC |  | https://podminky.urs.cz/item/CS_URS_2023_01/612131101 | [14 empty] | Online PSC | 2
| VV |  | 145,463+36,741 |  | 182.204 | [12 empty] | VV | 2 | 2 | True | 1 | ROZPOCET
4 | K | 612321141 | Omítka vápenocementová vnitřních ploch nanášená ručně dvouvrstvá, tloušťky jádrové omítky do 10 mm a tloušťky štuku do 3 mm štuková svislých konstrukcí stěn | m2 | 145.463 |  | 0 |  |  | základní |  | 0 | 0.01838 | 2.6736 | 0 | 0 | 4 | K | 2 |  |  |  | ROZPOCET | 0 | 0 | 0 | 0 | 0 | 1 | 0 | 4 | -1986367844
| Online PSC |  | https://podminky.urs.cz/item/CS_URS_2023_01/612321141 | [14 empty] | Online PSC | 2
| VV |  | "m.č.304" (4,00+4,00)*2*3,08 |  | 49.28 | [12 empty] | VV | 2 | 2 | True | 0 | ROZPOCET
| VV |  | -(2,50+1,50)*1,60 |  | -6.4 | [12 empty] | VV | 2 | 2 | True | 0 | ROZPOCET
| VV |  | "m.č.305" (2,70+0,30+1,25+0,45+1,70)*0,98 |  | 6.272 | [12 empty] | VV | 2 | 2 | True | 0 | ROZPOCET
| VV |  | (2,05+3,15)*0,98 |  | 5.096 | [12 empty] | VV | 2 | 2 | True | 0 | ROZPOCET
| VV |  | "m.č.306" (0,65+1,41+0,85+1,25+0,25)*0,98 |  | 4.322 | [12 empty] | VV | 2 | 2 | True | 0 | ROZPOCET
| VV |  | "m.č.307" (4,04+4,00)*2*3,08 |  | 49.526 | [12 empty] | VV | 2 | 2 | True | 0 | ROZPOCET
| VV |  | "m.č.308" (3,48+4,00)*2*3,08 |  | 46.077 | [12 empty] | VV | 2 | 2 | True | 0 | ROZPOCET
| VV |  | Mezisoučet |  | 154.173 | [12 empty] | VV | 2 | 3 | True | 0 | ROZPOCET
| VV |  | "odpočet otvorů | [14 empty] | VV | 2 | 1 | True | 0 | ROZPOCET
| VV |  | -1,19*0,42 |  | -0.5 | [12 empty] | VV | 2 | 2 | True | 0 | ROZPOCET
| VV |  | -1,19*1,45*6 |  | -10.353 | [12 empty] | VV | 2 | 2 | True | 0 | ROZPOCET
| VV |  | -0,70*1,97 |  | -1.379 | [12 empty] | VV | 2 | 2 | True | 0 | ROZPOCET
| VV |  | -0,80*1,97*3 |  | -4.728 | [12 empty] | VV | 2 | 2 | True | 0 | ROZPOCET
| VV |  | "přípočet ostění | [14 empty] | VV | 2 | 1 | True | 0 | ROZPOCET
| VV |  | (1,19+2*0,42)*0,20 |  | 0.406 | [12 empty] | VV | 2 | 2 | True | 0 | ROZPOCET
| VV |  | (1,19+2*1,45)*0,20*6 |  | 4.908 | [12 empty] | VV | 2 | 2 | True | 0 | ROZPOCET
| VV |  | (1,05+2*2,05)*0,07 |  | 0.361 | [12 empty] | VV | 2 | 2 | True | 0 | ROZPOCET
| VV |  | (1,05+2*2,05)*0,25*2 |  | 2.575 | [12 empty] | VV | 2 | 2 | True | 0 | ROZPOCET
| VV |  | Součet |  | 145.463 | [12 empty] | VV | 2 | 4 | True | 1 | ROZPOCET
5 | K | 612331121 | Omítka cementová vnitřních ploch nanášená ručně jednovrstvá, tloušťky do 10 mm hladká svislých konstrukcí stěn | m2 | 36.743 |  | 0 |  |  | základní |  | 0 | 0.021 | 0.7716 | 0 | 0 | 4 | K | 2 |  |  |  | ROZPOCET | 0 | 0 | 0 | 0 | 0 | 1 | 0 | 4 | 167792577
| Online PSC |  | https://podminky.urs.cz/item/CS_URS_2023_01/612331121 | [14 empty] | Online PSC | 2
| VV |  | "m.č.304" (2,50+1,50)*1,60 |  | 6.4 | [12 empty] | VV | 2 | 2 | True | 0 | ROZPOCET
| VV |  | "m.č.305" (2,70+0,30+1,25+0,45+1,70)*2,10 |  | 13.44 | [12 empty] | VV | 2 | 2 | True | 0 | ROZPOCET
| VV |  | (2,05+3,15+0,15*2)*2,10 |  | 11.55 | [12 empty] | VV | 2 | 2 | True | 0 | ROZPOCET
| VV |  | "m.č.306" (0,65+1,41+0,85+1,25+0,25)*2,10 |  | 9.261 | [12 empty] | VV | 2 | 2 | True | 0 | ROZPOCET
| VV |  | Mezisoučet |  | 40.651 | [12 empty] | VV | 2 | 3 | True | 0 | ROZPOCET
| VV |  | "odpočet otvorů | [14 empty] | VV | 2 | 1 | True | 0 | ROZPOCET
| VV |  | -1,19*0,73 |  | -0.869 | [12 empty] | VV | 2 | 2 | True | 0 | ROZPOCET
| VV |  | -0,70*1,97 |  | -1.379 | [12 empty] | VV | 2 | 2 | True | 0 | ROZPOCET
| VV |  | -0,60*1,97*2 |  | -2.364 | [12 empty] | VV | 2 | 2 | True | 0 | ROZPOCET
| VV |  | "přípočet ostění | [14 empty] | VV | 2 | 1 | True | 0 | ROZPOCET
| VV |  | 0,20*0,73*2 |  | 0.292 | [12 empty] | VV | 2 | 2 | True | 0 | ROZPOCET
| VV |  | (1,05+2*2,05)*0,08 |  | 0.412 | [12 empty] | VV | 2 | 2 | True | 0 | ROZPOCET
| VV |  | Součet |  | 36.743 | [12 empty] | VV | 2 | 4 | True | 1 | ROZPOCET
6 | K | 776141111 | Příprava podkladu vyrovnání samonivelační stěrkou podlah min.pevnosti 20 MPa, tloušťky do 3 mm | m2 | 55.754 |  | 0 |  |  | základní |  | 0 | 0.00455 | 0.25368 | 0 | 0 | 4 | K | 2 |  |  |  | ROZPOCET | 0 | 0 | 0 | 0 | 0 | 1 | 0 | 4 | 815615855
| Online PSC |  | https://podminky.urs.cz/item/CS_URS_2023_01/776141111 | [14 empty] | Online PSC | 2
| VV |  | "m.č.304" 16,40+1,05*0,25 |  | 16.663 | [12 empty] | VV | 2 | 2 | True | 0 | ROZPOCET
| VV |  | "m.č.305 až 308" 7,10*0,055 |  | 0.391 | [12 empty] | VV | 2 | 2 | True | 0 | ROZPOCET
| VV |  | 7,10+ 1,10+16,60+13,90 |  | 38.7 | [12 empty] | VV | 2 | 2 | True | 0 | ROZPOCET
| VV |  | Součet |  | 55.754 | [12 empty] | VV | 2 | 4 | True | 1 | ROZPOCET
7 | K | 631311114 | Mazanina z betonu prostého bez zvýšených nároků na prostředí tl. přes 50 do 80 mm tř. C 16/20 | m3 | 3.046 |  | 0 |  |  | základní |  | 0 | 2.2563 | 6.8728 | 0 | 0 | 4 | K | 2 |  |  |  | ROZPOCET | 0 | 0 | 0 | 0 | 0 | 1 | 0 | 4 | 976662554
| Online PSC |  | https://podminky.urs.cz/item/CS_URS_2023_01/631311114 | [14 empty] | Online PSC | 2
| VV |  | "m.č.304" (16,40+1,05*0,25)*0,055 |  | 0.916 | [12 empty] | VV | 2 | 2 | True | 0 | ROZPOCET
| VV |  | "m.č.305" 7,10*0,055 |  | 0.391 | [12 empty] | VV | 2 | 2 | True | 0 | ROZPOCET
| VV |  | "m.č.306" 1,10*0,055 |  | 0.061 | [12 empty] | VV | 2 | 2 | True | 0 | ROZPOCET
| VV |  | "m.č.307" 16,60*0,055 |  | 0.913 | [12 empty] | VV | 2 | 2 | True | 0 | ROZPOCET
| VV |  | "m.č.308" 13,90*0,055 |  | 0.765 | [12 empty] | VV | 2 | 2 | True | 0 | ROZPOCET
| VV |  | Součet |  | 3.046 | [12 empty] | VV | 2 | 4 | True | 1 | ROZPOCET
8 | K | 631319171 | Příplatek k cenám mazanin za stržení povrchu spodní vrstvy mazaniny latí před vložením výztuže nebo pletiva pro tl. obou vrstev mazaniny přes 50 do 80 mm | m3 | 3.046 |  | 0 |  |  | základní |  | 0 | 0 | 0 | 0 | 0 | 4 | K | 2 |  |  |  | ROZPOCET | 0 | 0 | 0 | 0 | 0 | 1 | 0 | 4 | 1785897383
| Online PSC |  | https://podminky.urs.cz/item/CS_URS_2023_01/631319171 | [14 empty] | Online PSC | 2
9 | K | 631362021 | Výztuž mazanin ze svařovaných sítí z drátů typu KARI | t | 0.146 |  | 0 |  |  | základní |  | 0 | 1.0628 | 0.15516 | 0 | 0 | 4 | K | 2 |  |  |  | ROZPOCET | 0 | 0 | 0 | 0 | 0 | 1 | 0 | 4 | 925898137
| Online PSC |  | https://podminky.urs.cz/item/CS_URS_2023_01/631362021 | [14 empty] | Online PSC | 2
| VV |  | 55,36*1,25*2,105*0,001 |  | 0.146 | [12 empty] | VV | 2 | 2 | True | 1 | ROZPOCET
10 | K | 634111113 | Obvodová dilatace mezi stěnou a mazaninou nebo potěrem pružnou těsnicí páskou na bázi syntetického kaučuku výšky 80 mm | m | 63.55 |  | 0 |  |  | základní |  | 0 | 2e-05 | 0.001271 | 0 | 0 | 4 | K | 2 |  |  |  | ROZPOCET | 0 | 0 | 0 | 0 | 0 | 1 | 0 | 4 | -1569254770
| Online PSC |  | https://podminky.urs.cz/item/CS_URS_2023_01/634111113 | [14 empty] | Online PSC | 2
| VV |  | "m.č.304" (4,00+4,00)*2+0,25*2 |  | 16.5 | [12 empty] | VV | 2 | 2 | True | 0 | ROZPOCET
| VV |  | "m.č.305" 2,70+0,30+1,25+0,45 |  | 4.7 | [12 empty] | VV | 2 | 2 | True | 0 | ROZPOCET
| VV |  | 1,70+2,05+3,15 |  | 6.9 | [12 empty] | VV | 2 | 2 | True | 0 | ROZPOCET
| VV |  | "m.č.306" 0,65+1,41+0,85+1,25+0,25 |  | 4.41 | [12 empty] | VV | 2 | 2 | True | 0 | ROZPOCET
| VV |  | "m.č.307" (4,04+4,00)*2 |  | 16.08 | [12 empty] | VV | 2 | 2 | True | 0 | ROZPOCET
| VV |  | "m.č.308" (3,48+4,00)*2 |  | 14.96 | [12 empty] | VV | 2 | 2 | True | 0 | ROZPOCET
| VV |  | Součet |  | 63.55 | [12 empty] | VV | 2 | 4 | True | 1 | ROZPOCET
11 | K | 642944121 | Osazení ocelových dveřních zárubní lisovaných nebo z úhelníků dodatečně s vybetonováním prahu, plochy do 2,5 m2 | kus | 5 |  | 0 |  |  | základní |  | 0 | 0.04684 | 0.2342 | 0 | 0 | 4 | K | 2 |  |  |  | ROZPOCET | 0 | 0 | 0 | 0 | 0 | 1 | 0 | 4 | -452865189
| Online PSC |  | https://podminky.urs.cz/item/CS_URS_2023_01/642944121 | [14 empty] | Online PSC | 2
12 | M | 55331346 | zárubeň ocelová pro běžné zdění a pórobeton 100 levá/pravá 600 | kus | 1 |  | 0 |  |  | základní |  | 0 | 0.01201 | 0.01201 | 0 | 0 | 8 | M | 2 |  |  |  | ROZPOCET | 0 | 0 | 0 | 0 | 0 | 1 | 0 | 4 | 1986719733
13 | M | 55331348 | zárubeň ocelová pro běžné zdění a pórobeton 100 levá/pravá 700 | kus | 1 |  | 0 |  |  | základní |  | 0 | 0.01225 | 0.01225 | 0 | 0 | 8 | M | 2 |  |  |  | ROZPOCET | 0 | 0 | 0 | 0 | 0 | 1 | 0 | 4 | -343828955
14 | M | 55331350 | zárubeň ocelová pro běžné zdění a pórobeton 100 levá/pravá 800 | kus | 3 |  | 0 |  |  | základní |  | 0 | 0.01249 | 0.03747 | 0 | 0 | 8 | M | 2 |  |  |  | ROZPOCET | 0 | 0 | 0 | 0 | 0 | 1 | 0 | 4 | -1543218877
| D | 9 | Ostatní konstrukce a práce |  |  |  | 0 |  |  |  |  | 0 |  | 0.010268 |  | 0 | 1 | D | 1 |  |  |  | ROZPOCET | [6 empty] | 0
15 | K | 949101111 | Lešení pomocné pracovní pro objekty pozemních staveb pro zatížení do 150 kg/m2, o výšce lešeňové podlahy do 1,9 m | m2 | 55.1 |  | 0 |  |  | základní |  | 0 | 0.00013 | 0.007163 | 0 | 0 | 4 | K | 2 |  |  |  | ROZPOCET | 0 | 0 | 0 | 0 | 0 | 1 | 0 | 4 | -46466306
| Online PSC |  | https://podminky.urs.cz/item/CS_URS_2023_01/949101111 | [14 empty] | Online PSC | 2
| VV |  | "m.č.304 až 308 | [14 empty] | VV | 2 | 1 | True | 0 | ROZPOCET
| VV |  | 16,40+7,10+1,10+16,60+13,90 |  | 55.1 | [12 empty] | VV | 2 | 2 | True | 1 | ROZPOCET
16 | K | 952901111 | Vyčištění budov nebo objektů před předáním do užívání budov bytové nebo občanské výstavby, světlé výšky podlaží do 4 m | m2 | 77.613 |  | 0 |  |  | základní |  | 0 | 4e-05 | 0.0031045 | 0 | 0 | 4 | K | 2 |  |  |  | ROZPOCET | 0 | 0 | 0 | 0 | 0 | 1 | 0 | 4 | -59901882
| Online PSC |  | https://podminky.urs.cz/item/CS_URS_2023_01/952901111 | [14 empty] | Online PSC | 2
| VV |  | 12,80*5,00+4,15*4,15-1,90*1,90 |  | 77.613 | [12 empty] | VV | 2 | 2 | True | 1 | ROZPOCET
17 | K | 952902121 | Čištění budov při provádění oprav a udržovacích prací podlah drsných zametením | m2 | 55.1 |  | 0 |  |  | základní |  | 0 | 0 | 0 | 0 | 0 | 4 | K | 2 |  |  |  | ROZPOCET | 0 | 0 | 0 | 0 | 0 | 1 | 0 | 4 | -2109117926
| Online PSC |  | https://podminky.urs.cz/item/CS_URS_2023_01/952902121 | [14 empty] | Online PSC | 2
| VV |  | "m.č.304 až 308 | [14 empty] | VV | 2 | 1 | True | 0 | ROZPOCET
| VV |  | 16,40+7,10+1,10+16,60+13,90 |  | 55.1 | [12 empty] | VV | 2 | 2 | True | 1 | ROZPOCET
| D | 96 | Bourání konstrukcí |  |  |  | 0 |  |  |  |  | 0 |  | 0 |  | 22.6583 | 1 | D | 1 |  |  |  | ROZPOCET | [6 empty] | 0
18 | K | 962031132 | Bourání příček z cihel, tvárnic nebo příčkovek z cihel pálených, plných nebo dutých na maltu vápennou nebo vápenocementovou, tl. do 100 mm | m2 | 8.47 |  | 0 |  |  | základní |  | 0 | 0 | 0 | 0.131 | 1.1096 | 4 | K | 2 |  |  |  | ROZPOCET | 0 | 0 | 0 | 0 | 0 | 1 | 0 | 4 | -2022815454
| Online PSC |  | https://podminky.urs.cz/item/CS_URS_2023_01/962031132 | [14 empty] | Online PSC | 2
| VV |  | 2,75*3,08 |  | 8.47 | [12 empty] | VV | 2 | 2 | True | 1 | ROZPOCET
19 | K | 965041331 | Bourání mazanin škvárobetonových tl. do 100 mm, plochy do 4 m2 | m3 | 0.11 |  | 0 |  |  | základní |  | 0 | 0 | 0 | 1.6 | 0.176 | 4 | K | 2 |  |  |  | ROZPOCET | 0 | 0 | 0 | 0 | 0 | 1 | 0 | 4 | -202431966
| Online PSC |  | https://podminky.urs.cz/item/CS_URS_2023_01/965041331 | [14 empty] | Online PSC | 2
| VV |  | "m.č.306" 1,10*0,10 |  | 0.11 | [12 empty] | VV | 2 | 2 | True | 1 | ROZPOCET
20 | K | 965041341 | Bourání mazanin škvárobetonových tl. do 100 mm, plochy přes 4 m2 | m3 | 5.4 |  | 0 |  |  | základní |  | 0 | 0 | 0 | 1.6 | 8.64 | 4 | K | 2 |  |  |  | ROZPOCET | 0 | 0 | 0 | 0 | 0 | 1 | 0 | 4 | 4335558
| Online PSC |  | https://podminky.urs.cz/item/CS_URS_2023_01/965041341 | [14 empty] | Online PSC | 2
| VV |  | "m.č.304+305+307+308 | [14 empty] | VV | 2 | 1 | True | 0 | ROZPOCET
| VV |  | (16,40+7,10+16,60+13,90)*0,10 |  | 5.4 | [12 empty] | VV | 2 | 2 | True | 1 | ROZPOCET
21 | K | 965043331 | Bourání mazanin betonových s potěrem tl. do 100 mm, plochy do 4 m2 | m3 | 0.033 |  | 0 |  |  | základní |  | 0 | 0 | 0 | 2.2 | 0.0726 | 4 | K | 2 |  |  |  | ROZPOCET | 0 | 0 | 0 | 0 | 0 | 1 | 0 | 4 | 1273488286
| Online PSC |  | https://podminky.urs.cz/item/CS_URS_2023_01/965043331 | [14 empty] | Online PSC | 2
| VV |  | "m.č.306" 1,10*0,03 |  | 0.033 | [12 empty] | VV | 2 | 2 | True | 1 | ROZPOCET
22 | K | 965043341 | Bourání mazanin betonových s potěrem tl. do 100 mm, plochy přes 4 m2 | m3 | 1.855 |  | 0 |  |  | základní |  | 0 | 0 | 0 | 2.2 | 4.081 | 4 | K | 2 |  |  |  | ROZPOCET | 0 | 0 | 0 | 0 | 0 | 1 | 0 | 4 | 1666631861
| Online PSC |  | https://podminky.urs.cz/item/CS_URS_2023_01/965043341 | [14 empty] | Online PSC | 2
| VV |  | "m.č.304+307+308 | [14 empty] | VV | 2 | 1 | True | 0 | ROZPOCET
| VV |  | (16,40+16,60+13,90)*0,035 |  | 1.642 | [12 empty] | VV | 2 | 2 | True | 0 | ROZPOCET
| VV |  | "m.č.305" 7,10*0,03 |  | 0.213 | [12 empty] | VV | 2 | 2 | True | 0 | ROZPOCET
| VV |  | Součet |  | 1.855 | [12 empty] | VV | 2 | 4 | True | 1 | ROZPOCET
23 | K | 965081213 | Bourání podlah z dlaždic bez podkladního lože nebo mazaniny, s jakoukoliv výplní spár keramických tl. do 10 mm, plochy přes 1 m2 | m2 | 8.2 |  | 0 |  |  | základní |  | 0 | 0 | 0 | 0.035 | 0.287 | 4 | K | 2 |  |  |  | ROZPOCET | 0 | 0 | 0 | 0 | 0 | 1 | 0 | 4 | 581692355
| Online PSC |  | https://podminky.urs.cz/item/CS_URS_2023_01/965081213 | [14 empty] | Online PSC | 2
| VV |  | "m.č.305+306 | [14 empty] | VV | 2 | 1 | True | 0 | ROZPOCET
| VV |  | 7,10+1,10 |  | 8.2 | [12 empty] | VV | 2 | 2 | True | 1 | ROZPOCET
24 | K | 776201811 | Demontáž povlakových podlahovin lepených ručně bez podložky | m2 | 46.9 |  | 0 |  |  | základní |  | 0 | 0 | 0 | 0.0025 | 0.11725 | 4 | K | 2 |  |  |  | ROZPOCET | 0 | 0 | 0 | 0 | 0 | 1 | 0 | 4 | -1953971708
| Online PSC |  | https://podminky.urs.cz/item/CS_URS_2023_01/776201811 | [14 empty] | Online PSC | 2
| VV |  | "m.č.304+307+308 | [14 empty] | VV | 2 | 1 | True | 0 | ROZPOCET
| VV |  | 16,40+16,60+13,90 |  | 46.9 | [12 empty] | VV | 2 | 2 | True | 1 | ROZPOCET
25 | K | 967031732 | Přisekání (špicování) zdiva z cihel pálených plošné, na maltu vápennou nebo vápenocementovou, tl. do 100 mm | m2 | 0.308 |  | 0 |  |  | základní |  | 0 | 0 | 0 | 0.183 | 0.056364 | 4 | K | 2 |  |  |  | ROZPOCET | 0 | 0 | 0 | 0 | 0 | 1 | 0 | 4 | -513798023
| Online PSC |  | https://podminky.urs.cz/item/CS_URS_2023_01/967031732 | [14 empty] | Online PSC | 2
| VV |  | "po vybourání " 0,10*3,08 |  | 0.308 | [12 empty] | VV | 2 | 2 | True | 1 | ROZPOCET
26 | K | 968072455 | Vybourání kovových dveřních zárubní, plochy do 2 m2 | m2 | 7.289 |  | 0 |  |  | základní |  | 0 | 0 | 0 | 0.076 | 0.55396 | 4 | K | 2 |  |  |  | ROZPOCET | 0 | 0 | 0 | 0 | 0 | 1 | 0 | 4 | 311159118
| Online PSC |  | https://podminky.urs.cz/item/CS_URS_2023_01/968072455 | [14 empty] | Online PSC | 2
| VV |  | 0,60*1,97+0,70*1,97+0,80*1,97*3 |  | 7.289 | [12 empty] | VV | 2 | 2 | True | 1 | ROZPOCET
27 | K | 978013191 | Otlučení vápenných nebo vápenocementových omítek vnitřních ploch stěn s vyškrabáním spar, s očištěním zdiva, v rozsahu do 100 % | m2 | 140.808 |  | 0 |  |  | základní |  | 0 | 0 | 0 | 0.046 | 6.4772 | 4 | K | 2 |  |  |  | ROZPOCET | 0 | 0 | 0 | 0 | 0 | 1 | 0 | 4 | 1704220858
| Online PSC |  | https://podminky.urs.cz/item/CS_URS_2023_01/978013191 | [14 empty] | Online PSC | 2
| VV |  | "m.č.304" (4,00+4,00)*2*2,98 |  | 47.68 | [12 empty] | VV | 2 | 2 | True | 0 | ROZPOCET
| VV |  | "m.č.305" (2,70+0,30+1,25+0,451,70)*0,98 | [14 empty] | VV | 2 | 1 | True | 0 | ROZPOCET
| VV |  | (2,05+3,15)*0,98 |  | 5.096 | [12 empty] | VV | 2 | 2 | True | 0 | ROZPOCET
| VV |  | "m.č.306" (0,65+1,41+0,85+1,25+0,25)*0,98 |  | 4.322 | [12 empty] | VV | 2 | 2 | True | 0 | ROZPOCET
| VV |  | "m.č.307" (4,04+4,00)*2*2,98 |  | 47.918 | [12 empty] | VV | 2 | 2 | True | 0 | ROZPOCET
| VV |  | "m.č.308" (3,48+4,00)*2*2,98 |  | 44.581 | [12 empty] | VV | 2 | 2 | True | 0 | ROZPOCET
| VV |  | "odpočet otvorů | [14 empty] | VV | 2 | 1 | True | 0 | ROZPOCET
| VV |  | -1,19*0,52 |  | -0.619 | [12 empty] | VV | 2 | 2 | True | 0 | ROZPOCET
| VV |  | -1,19*1,45*6 |  | -10.353 | [12 empty] | VV | 2 | 2 | True | 0 | ROZPOCET
| VV |  | -0,70*1,97 |  | -1.379 | [12 empty] | VV | 2 | 2 | True | 0 | ROZPOCET
| VV |  | -0,80*1,97*3 |  | -4.728 | [12 empty] | VV | 2 | 2 | True | 0 | ROZPOCET
| VV |  | "přípočet ostění | [14 empty] | VV | 2 | 1 | True | 0 | ROZPOCET
| VV |  | (1,19+2*0,52)*0,20 |  | 0.446 | [12 empty] | VV | 2 | 2 | True | 0 | ROZPOCET
| VV |  | (1,19+2*1,45)*0,20*6 |  | 4.908 | [12 empty] | VV | 2 | 2 | True | 0 | ROZPOCET
| VV |  | (1,05+2*2,05)*0,07 |  | 0.361 | [12 empty] | VV | 2 | 2 | True | 0 | ROZPOCET
| VV |  | (1,05+2*2,05)*0,25*2 |  | 2.575 | [12 empty] | VV | 2 | 2 | True | 0 | ROZPOCET
| VV |  | Součet |  | 140.808 | [12 empty] | VV | 2 | 4 | True | 1 | ROZPOCET
28 | K | 978059541 | Odsekání obkladů stěn včetně otlučení podkladní omítky až na zdivo z obkládaček vnitřních, z jakýchkoliv materiálů, plochy přes 1 m2 | m2 | 15.991 |  | 0 |  |  | základní |  | 0 | 0 | 0 | 0.068 | 1.0874 | 4 | K | 2 |  |  |  | ROZPOCET | 0 | 0 | 0 | 0 | 0 | 1 | 0 | 4 | -99004877
| Online PSC |  | https://podminky.urs.cz/item/CS_URS_2023_01/978059541 | [14 empty] | Online PSC | 2
| VV |  | "m.č.305" (2,70+0,30+1,25+0,451,70)*2,00 | [14 empty] | VV | 2 | 1 | True | 0 | ROZPOCET
| VV |  | (2,05+3,15+0,15*2)*2,00 |  | 11 | [12 empty] | VV | 2 | 2 | True | 0 | ROZPOCET
| VV |  | "m.č.306" (0,65+1,41+0,85+1,25+0,25)*2,00 |  | 8.82 | [12 empty] | VV | 2 | 2 | True | 0 | ROZPOCET
| VV |  | "odpočet otvorů | [14 empty] | VV | 2 | 1 | True | 0 | ROZPOCET
| VV |  | -1,19*0,63 |  | -0.75 | [12 empty] | VV | 2 | 2 | True | 0 | ROZPOCET
| VV |  | -0,70*1,97 |  | -1.379 | [12 empty] | VV | 2 | 2 | True | 0 | ROZPOCET
| VV |  | -0,60*1,97*2 |  | -2.364 | [12 empty] | VV | 2 | 2 | True | 0 | ROZPOCET
| VV |  | "přípočet ostění | [14 empty] | VV | 2 | 1 | True | 0 | ROZPOCET
| VV |  | 0,20*0,63*2 |  | 0.252 | [12 empty] | VV | 2 | 2 | True | 0 | ROZPOCET
| VV |  | (1,05+2*2,05)*0,08 |  | 0.412 | [12 empty] | VV | 2 | 2 | True | 0 | ROZPOCET
| VV |  | Součet |  | 15.991 | [12 empty] | VV | 2 | 4 | True | 1 | ROZPOCET
29 | K | 997013311 | Doprava suti shozem montáž a demontáž shozu výšky do 10 m | m | 9.5 |  | 0 |  |  | základní |  | 0 | 0 | 0 | 0 | 0 | 4 | K | 2 |  |  |  | ROZPOCET | 0 | 0 | 0 | 0 | 0 | 1 | 0 | 4 | -1588485786
| Online PSC |  | https://podminky.urs.cz/item/CS_URS_2023_01/997013311 | [14 empty] | Online PSC | 2
30 | K | 997013321 | Příplatek za první a každý další den použití shozu k ceně -3311 | m | 95 |  | 0 |  |  | základní |  | 0 | 0 | 0 | 0 | 0 | 4 | K | 2 |  |  |  | ROZPOCET | 0 | 0 | 0 | 0 | 0 | 1 | 0 | 4 | 703849363
| Online PSC |  | https://podminky.urs.cz/item/CS_URS_2023_01/997013321 | [14 empty] | Online PSC | 2
| VV |  | 9,5*10 'Přepočtené koeficientem množství |  | 95 | [12 empty] | VV | 2 | 2 | False | 1 | ROZPOCET
31 | K | 997013501 | Odvoz suti a vybouraných hmot na skládku nebo meziskládku se složením, na vzdálenost do 1 km | t | 22.658 |  | 0 |  |  | základní |  | 0 | 0 | 0 | 0 | 0 | 4 | K | 2 |  |  |  | ROZPOCET | 0 | 0 | 0 | 0 | 0 | 1 | 0 | 4 | -1199961395
| Online PSC |  | https://podminky.urs.cz/item/CS_URS_2023_01/997013501 | [14 empty] | Online PSC | 2
32 | K | 997013509 | Příplatek k ceně za každý další i započatý 1 km přes 1 km | t | 198.936 |  | 0 |  |  | základní |  | 0 | 0 | 0 | 0 | 0 | 4 | K | 2 |  |  |  | ROZPOCET | 0 | 0 | 0 | 0 | 0 | 1 | 0 | 4 | 385749869
| Online PSC |  | https://podminky.urs.cz/item/CS_URS_2023_01/997013509 | [14 empty] | Online PSC | 2
| VV |  | "suť kromě oceli (ocel do sběrny) | [14 empty] | VV | 2 | 1 | True | 0 | ROZPOCET
| VV |  | 22,658-0,554 |  | 22.104 | [12 empty] | VV | 2 | 2 | True | 1 | ROZPOCET
| VV |  | 22,104*9 'Přepočtené koeficientem množství |  | 198.936 | [12 empty] | VV | 2 | 2 | False | 1 | ROZPOCET
33 | K | 997013601 | Poplatek za uložení stavebního odpadu na skládce (skládkovné) z prostého betonu zatříděného do Katalogu odpadů pod kódem 17 01 01 | t | 12.97 |  | 0 |  |  | základní |  | 0 | 0 | 0 | 0 | 0 | 4 | K | 2 |  |  |  | ROZPOCET | 0 | 0 | 0 | 0 | 0 | 1 | 0 | 4 | 568986970
| Online PSC |  | https://podminky.urs.cz/item/CS_URS_2023_01/997013601 | [14 empty] | Online PSC | 2
34 | K | 997013603 | Poplatek za uložení stavebního odpadu na skládce (skládkovné) cihelného zatříděného do Katalogu odpadů pod kódem 17 01 02 | t | 9.017 |  | 0 |  |  | základní |  | 0 | 0 | 0 | 0 | 0 | 4 | K | 2 |  |  |  | ROZPOCET | 0 | 0 | 0 | 0 | 0 | 1 | 0 | 4 | 1156836868
| Online PSC |  | https://podminky.urs.cz/item/CS_URS_2023_01/997013603 | [14 empty] | Online PSC | 2
35 | K | 997013813 | Poplatek za uložení stavebního odpadu na skládce (skládkovné) z plastických hmot zatříděného do Katalogu odpadů pod kódem 17 02 03 | t | 0.117 |  | 0 |  |  | základní |  | 0 | 0 | 0 | 0 | 0 | 4 | K | 2 |  |  |  | ROZPOCET | 0 | 0 | 0 | 0 | 0 | 1 | 0 | 4 | -1740791957
| D | 998 | Přesun hmot |  |  |  | 0 |  |  |  |  | 0 |  | 0 |  | 0 | 1 | D | 1 |  |  |  | ROZPOCET | [6 empty] | 0
36 | K | 998017003 | Přesun hmot pro budovy občanské výstavby, bydlení, výrobu a služby s omezením mechanizace vodorovná dopravní vzdálenost do 100 m pro budovy s jakoukoliv nosnou konstrukcí výšky přes 12 do 24 m | t | 13.069 |  | 0 |  |  | základní |  | 0 | 0 | 0 | 0 | 0 | 4 | K | 2 |  |  |  | ROZPOCET | 0 | 0 | 0 | 0 | 0 | 1 | 0 | 4 | 1615744919
| Online PSC |  | https://podminky.urs.cz/item/CS_URS_2023_01/998017003 | [14 empty] | Online PSC | 2
| D | PSV | Práce a dodávky PSV |  |  |  | 0 |  |  |  |  | 0 |  | 2.0285 |  | 0 | 2 | D | 0 |  |  |  | ROZPOCET | [6 empty] | 0
| D | 713 | Izolace tepelné |  |  |  | 0 |  |  |  |  | 0 |  | 0.036498 |  | 0 | 2 | D | 1 |  |  |  | ROZPOCET | [6 empty] | 0
37 | K | 713121111 | Montáž tepelné izolace podlah rohožemi, pásy, deskami, dílci, bloky (izolační materiál ve specifikaci) kladenými volně jednovrstvá | m2 | 55.1 |  | 0 |  |  | základní |  | 0 | 0 | 0 | 0 | 0 | 16 | K | 2 |  |  |  | ROZPOCET | 0 | 0 | 0 | 0 | 0 | 1 | 0 | 16 | -1878070886
| Online PSC |  | https://podminky.urs.cz/item/CS_URS_2023_01/713121111 | [14 empty] | Online PSC | 2
| VV |  | "skladba P5+P6a | [14 empty] | VV | 2 | 1 | True | 0 | ROZPOCET
| VV |  | "m.č.304 až 308 | [14 empty] | VV | 2 | 1 | True | 0 | ROZPOCET
| VV |  | 16,40+7,10+1,10+16,60+13,90 |  | 55.1 | [12 empty] | VV | 2 | 2 | True | 1 | ROZPOCET
38 | M | 28375675 | deska pro kročejový útlum tl 40mm | m2 | 56.202 |  | 0 |  |  | základní |  | 0 | 0.00052 | 0.029225 | 0 | 0 | 32 | M | 2 |  |  |  | ROZPOCET | 0 | 0 | 0 | 0 | 0 | 1 | 0 | 16 | -934670800
| VV |  | 55,1*1,02 'Přepočtené koeficientem množství |  | 56.202 | [12 empty] | VV | 2 | 2 | False | 1 | ROZPOCET
39 | K | 713191132 | Montáž tepelné izolace stavebních konstrukcí - doplňky a konstrukční součásti podlah překrytím fólií separační z PE | m2 | 55.1 |  | 0 |  |  | základní |  | 0 | 0 | 0 | 0 | 0 | 16 | K | 2 |  |  |  | ROZPOCET | 0 | 0 | 0 | 0 | 0 | 1 | 0 | 16 | -218997974
| Online PSC |  | https://podminky.urs.cz/item/CS_URS_2023_01/713191132 | [14 empty] | Online PSC | 2
| VV |  | "skladba P5+P6a | [14 empty] | VV | 2 | 1 | True | 0 | ROZPOCET
| VV |  | "m.č.304 až 308 | [14 empty] | VV | 2 | 1 | True | 0 | ROZPOCET
| VV |  | 16,40+7,10+1,10+16,60+13,90 |  | 55.1 | [12 empty] | VV | 2 | 2 | True | 1 | ROZPOCET
40 | M | 28323020 | fólie separační PE 2 x 50 m | m2 | 60.61 |  | 0 |  |  | základní |  | 0 | 0.00012 | 0.0072732 | 0 | 0 | 32 | M | 2 |  |  |  | ROZPOCET | 0 | 0 | 0 | 0 | 0 | 1 | 0 | 16 | -2087962375
| VV |  | 55,1*1,1 'Přepočtené koeficientem množství |  | 60.61 | [12 empty] | VV | 2 | 2 | False | 1 | ROZPOCET
41 | K | 998713103 | Přesun hmot pro izolace tepelné stanovený z hmotnosti přesunovaného materiálu vodorovná dopravní vzdálenost do 50 m v objektech výšky přes 12 m do 24 m | t | 0.036 |  | 0 |  |  | základní |  | 0 | 0 | 0 | 0 | 0 | 16 | K | 2 |  |  |  | ROZPOCET | 0 | 0 | 0 | 0 | 0 | 1 | 0 | 16 | 223220989
| Online PSC |  | https://podminky.urs.cz/item/CS_URS_2023_01/998713103 | [14 empty] | Online PSC | 2
| D | 720 | Zdravotně technické instalace |  |  |  | 0 |  |  |  |  | 0 |  | 0 |  | 0 | 2 | D | 1 |  |  |  | ROZPOCET | [6 empty] | 0
42 | K | ZTI 721 | Vnitřní kanalizace | kpl | 1 |  | 0 |  |  | základní |  | 0 | 0 | 0 | 0 | 0 | 16 | K | 2 |  |  |  | ROZPOCET | 0 | 0 | 0 | 0 | 0 | 1 | 0 | 16 | -1383180787
43 | K | ZTI 722 | Vnitřní vodovod | kpl | 1 |  | 0 |  |  | základní |  | 0 | 0 | 0 | 0 | 0 | 16 | K | 2 |  |  |  | ROZPOCET | 0 | 0 | 0 | 0 | 0 | 1 | 0 | 16 | -444597545
44 | K | ZTI 725 | Zařizovací předměty | kpl | 1 |  | 0 |  |  | základní |  | 0 | 0 | 0 | 0 | 0 | 16 | K | 2 |  |  |  | ROZPOCET | 0 | 0 | 0 | 0 | 0 | 1 | 0 | 16 | -1773286385
| D | 730 | Ústřední vytápění |  |  |  | 0 |  |  |  |  | 0 |  | 0 |  | 0 | 2 | D | 1 |  |  |  | ROZPOCET | [6 empty] | 0
45 | K | ÚT | Ústřední vytápění | kpl | 1 |  | 0 |  |  | základní |  | 0 | 0 | 0 | 0 | 0 | 16 | K | 2 |  |  |  | ROZPOCET | 0 | 0 | 0 | 0 | 0 | 1 | 0 | 16 | 100826501
| D | 763 | Konstrukce sádrokartonové |  |  |  | 0 |  |  |  |  | 0 |  | 0.68093 |  | 0 | 2 | D | 1 |  |  |  | ROZPOCET | [6 empty] | 0
46 | K | 763131411 | Podhled ze sádrokartonových desek dvouvrstvá zavěšená spodní konstrukce z ocelových profilů CD, UD jednoduše opláštěná deskou standardní A, tl. 12,5 mm, bez izolace | m2 | 46.9 |  | 0 |  |  | základní |  | 0 | 0.0122 | 0.57218 | 0 | 0 | 16 | K | 2 |  |  |  | ROZPOCET | 0 | 0 | 0 | 0 | 0 | 1 | 0 | 16 | -2017704577
| Online PSC |  | https://podminky.urs.cz/item/CS_URS_2023_01/763131411 | [14 empty] | Online PSC | 2
| VV |  | "m.č.304+307+308 | [14 empty] | VV | 2 | 1 | True | 0 | ROZPOCET
| VV |  | 16,40+16,60+13,90 |  | 46.9 | [12 empty] | VV | 2 | 2 | True | 1 | ROZPOCET
47 | K | 763131451 | Podhled ze sádrokartonových desek dvouvrstvá zavěšená spodní konstrukce z ocelových profilů CD, UD jednoduše opláštěná deskou impregnovanou H2, tl. 12,5 mm, bez izolace | m2 | 8.2 |  | 0 |  |  | základní |  | 0 | 0.01259 | 0.10324 | 0 | 0 | 16 | K | 2 |  |  |  | ROZPOCET | 0 | 0 | 0 | 0 | 0 | 1 | 0 | 16 | -876206623
| Online PSC |  | https://podminky.urs.cz/item/CS_URS_2023_01/763131451 | [14 empty] | Online PSC | 2
| VV |  | "m.č.305+306 | [14 empty] | VV | 2 | 1 | True | 0 | ROZPOCET
| VV |  | 7,10+1,10 |  | 8.2 | [12 empty] | VV | 2 | 2 | True | 1 | ROZPOCET
48 | K | 763131714 | Ostatní práce a konstrukce na podhledech ze sádrokartonových desek základní penetrační nátěr | m2 | 55.1 |  | 0 |  |  | základní |  | 0 | 0.0001 | 0.00551 | 0 | 0 | 16 | K | 2 |  |  |  | ROZPOCET | 0 | 0 | 0 | 0 | 0 | 1 | 0 | 16 | -1393763446
| Online PSC |  | https://podminky.urs.cz/item/CS_URS_2023_01/763131714 | [14 empty] | Online PSC | 2
| VV |  | 46,90+8,20 |  | 55.1 | [12 empty] | VV | 2 | 2 | True | 1 | ROZPOCET
49 | K | 763131761 | Příplatek k cenám za plochu do 3 m2 jednotlivě | m2 | 1.1 |  | 0 |  |  | základní |  | 0 | 0 | 0 | 0 | 0 | 16 | K | 2 |  |  |  | ROZPOCET | 0 | 0 | 0 | 0 | 0 | 1 | 0 | 16 | -1827367252
| Online PSC |  | https://podminky.urs.cz/item/CS_URS_2023_01/763131761 | [14 empty] | Online PSC | 2
50 | K | 998763303 | Přesun hmot pro konstrukce montované z desek sádrokartonových, sádrovláknitých, cementovláknitých nebo cementových stanovený z hmotnosti přesunovaného materiálu vodorovná dopravní vzdálenost do 50 m v objektech výšky přes 12 do 24 m | t | 0.681 |  | 0 |  |  | základní |  | 0 | 0 | 0 | 0 | 0 | 16 | K | 2 |  |  |  | ROZPOCET | 0 | 0 | 0 | 0 | 0 | 1 | 0 | 16 | -386351367
| Online PSC |  | https://podminky.urs.cz/item/CS_URS_2023_01/998763303 | [14 empty] | Online PSC | 2
| D | 766 | Konstrukce truhlářské |  |  |  | 0 |  |  |  |  | 0 |  | 0.10028 |  | 0 | 2 | D | 1 |  |  |  | ROZPOCET | [6 empty] | 0
51 | K | 766660001 | Montáž dveřních křídel dřevěných nebo plastových otevíravých do ocelové zárubně povrchově upravených jednokřídlových, šířky do 800 mm | kus | 4 |  | 0 |  |  | základní |  | 0 | 0 | 0 | 0 | 0 | 16 | K | 2 |  |  |  | ROZPOCET | 0 | 0 | 0 | 0 | 0 | 1 | 0 | 16 | 1952880241
| Online PSC |  | https://podminky.urs.cz/item/CS_URS_2023_01/766660001 | [14 empty] | Online PSC | 2
52 | M | 61162084 | dveře jednokřídlé dřevotřískové povrch laminátový plné 600x1970mm | kus | 1 |  | 0 |  |  | základní |  | 0 | 0.016 | 0.016 | 0 | 0 | 32 | M | 2 |  |  |  | ROZPOCET | 0 | 0 | 0 | 0 | 0 | 1 | 0 | 16 | 765625713
53 | M | 61162085 | dveře jednokřídlé dřevotřískové povrch laminátový plné 700x1970mm | kus | 1 |  | 0 |  |  | základní |  | 0 | 0.0175 | 0.0175 | 0 | 0 | 32 | M | 2 |  |  |  | ROZPOCET | 0 | 0 | 0 | 0 | 0 | 1 | 0 | 16 | -253585426
54 | M | 61162086 | dveře jednokřídlé dřevotřískové povrch laminátový plné 800x1970mm | kus | 2 |  | 0 |  |  | základní |  | 0 | 0.0195 | 0.039 | 0 | 0 | 32 | M | 2 |  |  |  | ROZPOCET | 0 | 0 | 0 | 0 | 0 | 1 | 0 | 16 | 508529823
55 | K | 766660021 | Montáž dveřních křídel dřevěných nebo plastových otevíravých do ocelové zárubně protipožárních jednokřídlových, šířky do 800 mm | kus | 1 |  | 0 |  |  | základní |  | 0 | 0 | 0 | 0 | 0 | 16 | K | 2 |  |  |  | ROZPOCET | 0 | 0 | 0 | 0 | 0 | 1 | 0 | 16 | 1090445365
| Online PSC |  | https://podminky.urs.cz/item/CS_URS_2023_01/766660021 | [14 empty] | Online PSC | 2
56 | M | 61162098 | dveře jednokřídlé dřevotřískové protipožární EI (EW) 30 D3 povrch laminátový plné 800x1970mm | kus | 1 |  | 0 |  |  | základní |  | 0 | 0.0195 | 0.0195 | 0 | 0 | 32 | M | 2 |  |  |  | ROZPOCET | 0 | 0 | 0 | 0 | 0 | 1 | 0 | 16 | 443233901
57 | K | 766660729 | Montáž dveřních doplňků dveřního kování interiérového štítku s klikou | kus | 4 |  | 0 |  |  | základní |  | 0 | 0 | 0 | 0 | 0 | 16 | K | 2 |  |  |  | ROZPOCET | 0 | 0 | 0 | 0 | 0 | 1 | 0 | 16 | -482665054
| Online PSC |  | https://podminky.urs.cz/item/CS_URS_2023_01/766660729 | [14 empty] | Online PSC | 2
58 | M | 54914622 | kování dveřní vrchní klika včetně štítu a montážního materiálu BB 72 matný nikl | kus | 4 |  | 0 |  |  | základní |  | 0 | 0.0012 | 0.0048 | 0 | 0 | 32 | M | 2 |  |  |  | ROZPOCET | 0 | 0 | 0 | 0 | 0 | 1 | 0 | 16 | 1822979660
59 | K | 766660733 | Montáž dveřních doplňků dveřního kování bezpečnostního štítku s klikou | kus | 1 |  | 0 |  |  | základní |  | 0 | 0 | 0 | 0 | 0 | 16 | K | 2 |  |  |  | ROZPOCET | 0 | 0 | 0 | 0 | 0 | 1 | 0 | 16 | -1231415774
| Online PSC |  | https://podminky.urs.cz/item/CS_URS_2023_01/766660733 | [14 empty] | Online PSC | 2
60 | M | 54914630 | kování dveřní vrchní kování bezpečnostní včetně štítu PZ 72 klika-madlo P nerez-klika Tipa | kus | 1 |  | 0 |  |  | základní |  | 0 | 0.0014 | 0.0014 | 0 | 0 | 32 | M | 2 |  |  |  | ROZPOCET | 0 | 0 | 0 | 0 | 0 | 1 | 0 | 16 | -358036098
61 | K | 766695213 | Montáž ostatních truhlářských konstrukcí prahů dveří jednokřídlových, šířky přes 100 mm | kus | 1 |  | 0 |  |  | základní |  | 0 | 0 | 0 | 0 | 0 | 16 | K | 2 |  |  |  | ROZPOCET | 0 | 0 | 0 | 0 | 0 | 1 | 0 | 16 | -1008852567
| Online PSC |  | https://podminky.urs.cz/item/CS_URS_2023_01/766695213 | [14 empty] | Online PSC | 2
62 | M | 61187181 | práh dveřní dřevěný dubový tl 20mm dl 920mm š 150mm | kus | 1 |  | 0 |  |  | základní |  | 0 | 0.00208 | 0.00208 | 0 | 0 | 32 | M | 2 |  |  |  | ROZPOCET | 0 | 0 | 0 | 0 | 0 | 1 | 0 | 16 | -2034727747
63 | K | Nabídka 1 | Kuchyňská linka včetně spotřebičů | kpl | 1 |  | 0 |  |  | základní |  | 0 | 0 | 0 | 0 | 0 | 16 | K | 2 |  |  |  | ROZPOCET | 0 | 0 | 0 | 0 | 0 | 1 | 0 | 16 | -810408771
64 | K | 998766103 | Přesun hmot pro konstrukce truhlářské stanovený z hmotnosti přesunovaného materiálu vodorovná dopravní vzdálenost do 50 m v objektech výšky přes 12 do 24 m | t | 0.1 |  | 0 |  |  | základní |  | 0 | 0 | 0 | 0 | 0 | 16 | K | 2 |  |  |  | ROZPOCET | 0 | 0 | 0 | 0 | 0 | 1 | 0 | 16 | 65540846
| Online PSC |  | https://podminky.urs.cz/item/CS_URS_2023_01/998766103 | [14 empty] | Online PSC | 2
| D | 771 | Podlahy z dlaždic |  |  |  | 0 |  |  |  |  | 0 |  | 0.23159 |  | 0 | 2 | D | 1 |  |  |  | ROZPOCET | [6 empty] | 0
65 | K | 771121011 | Příprava podkladu před provedením dlažby nátěr penetrační na podlahu | m2 | 8.2 |  | 0 |  |  | základní |  | 0 | 0.0003 | 0.00246 | 0 | 0 | 16 | K | 2 |  |  |  | ROZPOCET | 0 | 0 | 0 | 0 | 0 | 1 | 0 | 16 | -694560784
| Online PSC |  | https://podminky.urs.cz/item/CS_URS_2023_01/771121011 | [14 empty] | Online PSC | 2
| VV |  | "skladba P6a | [14 empty] | VV | 2 | 1 | True | 0 | ROZPOCET
| VV |  | "m.č.305+306" 7,10+1,10 |  | 8.2 | [12 empty] | VV | 2 | 2 | True | 1 | ROZPOCET
66 | K | 771574112 | Montáž podlah z dlaždic keramických lepených flexibilním lepidlem maloformátových hladkých přes 9 do 12 ks/m2 | m2 | 8.2 |  | 0 |  |  | základní |  | 0 | 0.0063 | 0.05166 | 0 | 0 | 16 | K | 2 |  |  |  | ROZPOCET | 0 | 0 | 0 | 0 | 0 | 1 | 0 | 16 | 1523061346
| Online PSC |  | https://podminky.urs.cz/item/CS_URS_2023_01/771574112 | [14 empty] | Online PSC | 2
| VV |  | "skladba P6a | [14 empty] | VV | 2 | 1 | True | 0 | ROZPOCET
| VV |  | "m.č.305+306" 7,10+1,10 |  | 8.2 | [12 empty] | VV | 2 | 2 | True | 1 | ROZPOCET
67 | M | 59761003 | dlažba keramická hutná hladká do interiéru přes 9 do 12ks/m2 | m2 | 9.02 |  | 0 |  |  | základní |  | 0 | 0.018 | 0.16236 | 0 | 0 | 32 | M | 2 |  |  |  | ROZPOCET | 0 | 0 | 0 | 0 | 0 | 1 | 0 | 16 | 362333395
| VV |  | 8,2*1,1 'Přepočtené koeficientem množství |  | 9.02 | [12 empty] | VV | 2 | 2 | False | 1 | ROZPOCET
68 | K | 771577111 | Příplatek k cenám za plochu do 5 m2 jednotlivě | m2 | 1.1 |  | 0 |  |  | základní |  | 0 | 0 | 0 | 0 | 0 | 16 | K | 2 |  |  |  | ROZPOCET | 0 | 0 | 0 | 0 | 0 | 1 | 0 | 16 | -744516288
| Online PSC |  | https://podminky.urs.cz/item/CS_URS_2023_01/771577111 | [14 empty] | Online PSC | 2
69 | K | 771591112 | Izolace podlahy pod dlažbu nátěrem nebo stěrkou ve dvou vrstvách | m2 | 10.07 |  | 0 |  |  | základní |  | 0 | 0.0015 | 0.015105 | 0 | 0 | 16 | K | 2 |  |  |  | ROZPOCET | 0 | 0 | 0 | 0 | 0 | 1 | 0 | 16 | -305275353
| Online PSC |  | https://podminky.urs.cz/item/CS_URS_2023_01/771591112 | [14 empty] | Online PSC | 2
| VV |  | "skladba P6a | [14 empty] | VV | 2 | 1 | True | 0 | ROZPOCET
| VV |  | "m.č.305" 7,10+ (2,70+0,30+1,25+0,45)*0,15 |  | 7.805 | [12 empty] | VV | 2 | 2 | True | 0 | ROZPOCET
| VV |  | (0,80+2,25+0,15*2)*0,15 |  | 0.503 | [12 empty] | VV | 2 | 2 | True | 0 | ROZPOCET
| VV |  | "m.č.306" 1,10+(0,65+1,41+0,85+1,25+0,25)*0,15 |  | 1.762 | [12 empty] | VV | 2 | 2 | True | 0 | ROZPOCET
| VV |  | Součet |  | 10.07 | [12 empty] | VV | 2 | 4 | True | 1 | ROZPOCET
70 | K | 998771103 | Přesun hmot pro podlahy z dlaždic stanovený z hmotnosti přesunovaného materiálu vodorovná dopravní vzdálenost do 50 m v objektech výšky přes 12 do 24 m | t | 0.232 |  | 0 |  |  | základní |  | 0 | 0 | 0 | 0 | 0 | 16 | K | 2 |  |  |  | ROZPOCET | 0 | 0 | 0 | 0 | 0 | 1 | 0 | 16 | 1273520656
| Online PSC |  | https://podminky.urs.cz/item/CS_URS_2023_01/998771103 | [14 empty] | Online PSC | 2
| D | 776 | Podlahy povlakové |  |  |  | 0 |  |  |  |  | 0 |  | 0.15521 |  | 0 | 2 | D | 1 |  |  |  | ROZPOCET | [6 empty] | 0
71 | K | 776121111 | Příprava podkladu penetrace vodou ředitelná na savý podklad (válečkováním) ředěná v poměru 1:3 podlah | m2 | 46.9 |  | 0 |  |  | základní |  | 0 | 3e-05 | 0.001407 | 0 | 0 | 16 | K | 2 |  |  |  | ROZPOCET | 0 | 0 | 0 | 0 | 0 | 1 | 0 | 16 | -657479108
| Online PSC |  | https://podminky.urs.cz/item/CS_URS_2023_01/776121111 | [14 empty] | Online PSC | 2
| VV |  | "skladba P5 | [14 empty] | VV | 2 | 1 | True | 0 | ROZPOCET
| VV |  | "m.č.304+307+308 | [14 empty] | VV | 2 | 1 | True | 0 | ROZPOCET
| VV |  | 16,40+16,60+13,90 |  | 46.9 | [12 empty] | VV | 2 | 2 | True | 1 | ROZPOCET
72 | K | 776221111 | Montáž podlahovin z PVC lepením standardním lepidlem z pásů standardních | m2 | 46.9 |  | 0 |  |  | základní |  | 0 | 0.0003 | 0.01407 | 0 | 0 | 16 | K | 2 |  |  |  | ROZPOCET | 0 | 0 | 0 | 0 | 0 | 1 | 0 | 16 | 1043657741
| Online PSC |  | https://podminky.urs.cz/item/CS_URS_2023_01/776221111 | [14 empty] | Online PSC | 2
| VV |  | "skladba P5 | [14 empty] | VV | 2 | 1 | True | 0 | ROZPOCET
| VV |  | "m.č.304+307+308 | [14 empty] | VV | 2 | 1 | True | 0 | ROZPOCET
| VV |  | 16,40+16,60+13,90 |  | 46.9 | [12 empty] | VV | 2 | 2 | True | 1 | ROZPOCET
73 | M | 28411017 | PVC heterogenní zátěžové tl 2,00mm, nášlapná vrstva 0,70mm, zátěž 34/43, otlak do 0,02mm, stálost do 0,10%, R10, hořlavost Bfl S1 | m2 | 51.59 |  | 0 |  |  | základní |  | 0 | 0.0024 | 0.12382 | 0 | 0 | 32 | M | 2 |  |  |  | ROZPOCET | 0 | 0 | 0 | 0 | 0 | 1 | 0 | 16 | -1624823811
| VV |  | 46,9*1,1 'Přepočtené koeficientem množství |  | 51.59 | [12 empty] | VV | 2 | 2 | False | 1 | ROZPOCET
74 | K | 776411111 | Montáž soklíků lepením obvodových, výšky do 80 mm | m | 43.38 |  | 0 |  |  | základní |  | 0 | 1e-05 | 0.0004338 | 0 | 0 | 16 | K | 2 |  |  |  | ROZPOCET | 0 | 0 | 0 | 0 | 0 | 1 | 0 | 16 | -984166024
| Online PSC |  | https://podminky.urs.cz/item/CS_URS_2023_01/776411111 | [14 empty] | Online PSC | 2
| VV |  | "m.č.304" (4,00+4,00)*2-0,70-0,80*2+0,20*2 |  | 14.1 | [12 empty] | VV | 2 | 2 | True | 0 | ROZPOCET
| VV |  | "m.č.307" (4,04+4,00)*2-0,80*2+0,25*2 |  | 14.98 | [12 empty] | VV | 2 | 2 | True | 0 | ROZPOCET
| VV |  | "m.č.308" (3,48+4,00)*2-0,80+0,07*2 |  | 14.3 | [12 empty] | VV | 2 | 2 | True | 0 | ROZPOCET
| VV |  | Součet |  | 43.38 | [12 empty] | VV | 2 | 4 | True | 1 | ROZPOCET
75 | M | 28411009 | lišta soklová PVC 18x80mm | m | 44.248 |  | 0 |  |  | základní |  | 0 | 0.00035 | 0.015487 | 0 | 0 | 32 | M | 2 |  |  |  | ROZPOCET | 0 | 0 | 0 | 0 | 0 | 1 | 0 | 16 | -1380843679
| VV |  | 43,38*1,02 'Přepočtené koeficientem množství |  | 44.248 | [12 empty] | VV | 2 | 2 | False | 1 | ROZPOCET
76 | K | 998776103 | Přesun hmot pro podlahy povlakové stanovený z hmotnosti přesunovaného materiálu vodorovná dopravní vzdálenost do 50 m v objektech výšky přes 12 do 24 m | t | 0.155 |  | 0 |  |  | základní |  | 0 | 0 | 0 | 0 | 0 | 16 | K | 2 |  |  |  | ROZPOCET | 0 | 0 | 0 | 0 | 0 | 1 | 0 | 16 | 258724530
| Online PSC |  | https://podminky.urs.cz/item/CS_URS_2023_01/998776103 | [14 empty] | Online PSC | 2
| D | 781 | Obklady keramické |  |  |  | 0 |  |  |  |  | 0 |  | 0.75012 |  | 0 | 2 | D | 1 |  |  |  | ROZPOCET | [6 empty] | 0
77 | K | 781121011 | Příprava podkladu před provedením obkladu nátěr penetrační na stěnu | m2 | 36.981 |  | 0 |  |  | základní |  | 0 | 0.0003 | 0.011094 | 0 | 0 | 16 | K | 2 |  |  |  | ROZPOCET | 0 | 0 | 0 | 0 | 0 | 1 | 0 | 16 | -1344051624
| Online PSC |  | https://podminky.urs.cz/item/CS_URS_2023_01/781121011 | [14 empty] | Online PSC | 2
| VV |  | "m.č.304" (2,50+1,50)*1,60 |  | 6.4 | [12 empty] | VV | 2 | 2 | True | 0 | ROZPOCET
| VV |  | "m.č.305" (2,70+0,30+1,25+0,45+1,70)*2,10 |  | 13.44 | [12 empty] | VV | 2 | 2 | True | 0 | ROZPOCET
| VV |  | (2,05+3,15+0,15*2)*2,10 |  | 11.55 | [12 empty] | VV | 2 | 2 | True | 0 | ROZPOCET
| VV |  | "m.č.306" (0,65+1,41+0,85+1,25+0,25)*2,10 |  | 9.261 | [12 empty] | VV | 2 | 2 | True | 0 | ROZPOCET
| VV |  | "odpočet otvorů | [14 empty] | VV | 2 | 1 | True | 0 | ROZPOCET
| VV |  | -1,19*0,73 |  | -0.869 | [12 empty] | VV | 2 | 2 | True | 0 | ROZPOCET
| VV |  | -0,70*1,97 |  | -1.379 | [12 empty] | VV | 2 | 2 | True | 0 | ROZPOCET
| VV |  | -0,60*1,97*2 |  | -2.364 | [12 empty] | VV | 2 | 2 | True | 0 | ROZPOCET
| VV |  | "přípočet ostění | [14 empty] | VV | 2 | 1 | True | 0 | ROZPOCET
| VV |  | 0,20*(1,19+0,73*2) |  | 0.53 | [12 empty] | VV | 2 | 2 | True | 0 | ROZPOCET
| VV |  | (1,05+2*2,05)*0,08 |  | 0.412 | [12 empty] | VV | 2 | 2 | True | 0 | ROZPOCET
| VV |  | Součet |  | 36.981 | [12 empty] | VV | 2 | 4 | True | 1 | ROZPOCET
78 | K | 781131112 | Izolace stěny pod obklad izolace nátěrem nebo stěrkou ve dvou vrstvách | m2 | 3.9 |  | 0 |  |  | základní |  | 0 | 0.0015 | 0.00585 | 0 | 0 | 16 | K | 2 |  |  |  | ROZPOCET | 0 | 0 | 0 | 0 | 0 | 1 | 0 | 16 | -1588952545
| Online PSC |  | https://podminky.urs.cz/item/CS_URS_2023_01/781131112 | [14 empty] | Online PSC | 2
| VV |  | "m.č.305" (0,90*2+2,10)*1,00 |  | 3.9 | [12 empty] | VV | 2 | 2 | True | 1 | ROZPOCET
79 | K | 781474112 | Montáž obkladů vnitřních stěn z dlaždic keramických lepených flexibilním lepidlem maloformátových hladkých přes 9 do 12 ks/m2 | m2 | 36.981 |  | 0 |  |  | základní |  | 0 | 0.006 | 0.22189 | 0 | 0 | 16 | K | 2 |  |  |  | ROZPOCET | 0 | 0 | 0 | 0 | 0 | 1 | 0 | 16 | 103557311
| Online PSC |  | https://podminky.urs.cz/item/CS_URS_2023_01/781474112 | [14 empty] | Online PSC | 2
| VV |  | "m.č.304" (2,50+1,50)*1,60 |  | 6.4 | [12 empty] | VV | 2 | 2 | True | 0 | ROZPOCET
| VV |  | "m.č.305" (2,70+0,30+1,25+0,45+1,70)*2,10 |  | 13.44 | [12 empty] | VV | 2 | 2 | True | 0 | ROZPOCET
| VV |  | (2,05+3,15+0,15*2)*2,10 |  | 11.55 | [12 empty] | VV | 2 | 2 | True | 0 | ROZPOCET
| VV |  | "m.č.306" (0,65+1,41+0,85+1,25+0,25)*2,10 |  | 9.261 | [12 empty] | VV | 2 | 2 | True | 0 | ROZPOCET
| VV |  | "odpočet otvorů | [14 empty] | VV | 2 | 1 | True | 0 | ROZPOCET
| VV |  | -1,19*0,73 |  | -0.869 | [12 empty] | VV | 2 | 2 | True | 0 | ROZPOCET
| VV |  | -0,70*1,97 |  | -1.379 | [12 empty] | VV | 2 | 2 | True | 0 | ROZPOCET
| VV |  | -0,60*1,97*2 |  | -2.364 | [12 empty] | VV | 2 | 2 | True | 0 | ROZPOCET
| VV |  | "přípočet ostění | [14 empty] | VV | 2 | 1 | True | 0 | ROZPOCET
| VV |  | 0,20*(1,19+0,73*2) |  | 0.53 | [12 empty] | VV | 2 | 2 | True | 0 | ROZPOCET
| VV |  | (1,05+2*2,05)*0,08 |  | 0.412 | [12 empty] | VV | 2 | 2 | True | 0 | ROZPOCET
| VV |  | Součet |  | 36.981 | [12 empty] | VV | 2 | 4 | True | 1 | ROZPOCET
80 | M | 59761026 | obklad keramický hladký do 12ks/m2 | m2 | 40.679 |  | 0 |  |  | základní |  | 0 | 0.0118 | 0.48001 | 0 | 0 | 32 | M | 2 |  |  |  | ROZPOCET | 0 | 0 | 0 | 0 | 0 | 1 | 0 | 16 | 1439700171
| VV |  | 36,981*1,1 'Přepočtené koeficientem množství |  | 40.679 | [12 empty] | VV | 2 | 2 | False | 1 | ROZPOCET
81 | K | 781477111 | Příplatek k cenám za plochu do 10 m2 jednotlivě | m2 | 15.661 |  | 0 |  |  | základní |  | 0 | 0 | 0 | 0 | 0 | 16 | K | 2 |  |  |  | ROZPOCET | 0 | 0 | 0 | 0 | 0 | 1 | 0 | 16 | 1557439813
| Online PSC |  | https://podminky.urs.cz/item/CS_URS_2023_01/781477111 | [14 empty] | Online PSC | 2
| VV |  | 6,40+9,261 |  | 15.661 | [12 empty] | VV | 2 | 2 | True | 1 | ROZPOCET
82 | K | 781494111 | Obklad - dokončující práce profily ukončovací lepené flexibilním lepidlem rohové | m | 38.4 |  | 0 |  |  | základní |  | 0 | 0.00055 | 0.02112 | 0 | 0 | 16 | K | 2 |  |  |  | ROZPOCET | 0 | 0 | 0 | 0 | 0 | 1 | 0 | 16 | 1127799429
| Online PSC |  | https://podminky.urs.cz/item/CS_URS_2023_01/781494111 | [14 empty] | Online PSC | 2
| VV |  | 1,60*3+2,10*16 |  | 38.4 | [12 empty] | VV | 2 | 2 | True | 1 | ROZPOCET
83 | K | 781494511 | Obklad - dokončující práce profily ukončovací lepené flexibilním lepidlem ukončovací | m | 20.31 |  | 0 |  |  | základní |  | 0 | 0.0005 | 0.010155 | 0 | 0 | 16 | K | 2 |  |  |  | ROZPOCET | 0 | 0 | 0 | 0 | 0 | 1 | 0 | 16 | -1545009676
| Online PSC |  | https://podminky.urs.cz/item/CS_URS_2023_01/781494511 | [14 empty] | Online PSC | 2
| VV |  | "m.č.304" 2,50+1,50 |  | 4 | [12 empty] | VV | 2 | 2 | True | 0 | ROZPOCET
| VV |  | "m.č.305" 2,70+0,30+1,25+0,45+1,70 |  | 6.4 | [12 empty] | VV | 2 | 2 | True | 0 | ROZPOCET
| VV |  | 2,05+3,15+0,15*2 |  | 5.5 | [12 empty] | VV | 2 | 2 | True | 0 | ROZPOCET
| VV |  | "m.č.306" 0,65+1,41+0,85+1,25+0,25 |  | 4.41 | [12 empty] | VV | 2 | 2 | True | 0 | ROZPOCET
| VV |  | Součet |  | 20.31 | [12 empty] | VV | 2 | 4 | True | 1 | ROZPOCET
84 | K | 998781103 | Přesun hmot pro obklady keramické stanovený z hmotnosti přesunovaného materiálu vodorovná dopravní vzdálenost do 50 m v objektech výšky přes 12 do 24 m | t | 0.75 |  | 0 |  |  | základní |  | 0 | 0 | 0 | 0 | 0 | 16 | K | 2 |  |  |  | ROZPOCET | 0 | 0 | 0 | 0 | 0 | 1 | 0 | 16 | -1084207108
| Online PSC |  | https://podminky.urs.cz/item/CS_URS_2023_01/998781103 | [14 empty] | Online PSC | 2
| D | 783 | Dokončovací práce - nátěry |  |  |  | 0 |  |  |  |  | 0 |  | 0.0014259 |  | 0 | 2 | D | 1 |  |  |  | ROZPOCET | [6 empty] | 0
85 | K | 783314201 | Základní antikorozní nátěr zámečnických konstrukcí jednonásobný syntetický standardní | m2 | 4.917 |  | 0 |  |  | základní |  | 0 | 0.00017 | 0.00083589 | 0 | 0 | 16 | K | 2 |  |  |  | ROZPOCET | 0 | 0 | 0 | 0 | 0 | 1 | 0 | 16 | 491030535
| Online PSC |  | https://podminky.urs.cz/item/CS_URS_2023_01/783314201 | [14 empty] | Online PSC | 2
| VV |  | "zárubně | [14 empty] | VV | 2 | 1 | True | 0 | ROZPOCET
| VV |  | (0,60+2*1,97)*0,20 |  | 0.908 | [12 empty] | VV | 2 | 2 | True | 0 | ROZPOCET
| VV |  | (0,70+2*1,97)*0,20 |  | 0.928 | [12 empty] | VV | 2 | 2 | True | 0 | ROZPOCET
| VV |  | (0,80+2*1,97)*(0,20*2+0,25) |  | 3.081 | [12 empty] | VV | 2 | 2 | True | 0 | ROZPOCET
| VV |  | Součet |  | 4.917 | [12 empty] | VV | 2 | 4 | True | 1 | ROZPOCET
86 | K | 783317101 | Krycí nátěr (email) zámečnických konstrukcí jednonásobný syntetický standardní | m2 | 4.917 |  | 0 |  |  | základní |  | 0 | 0.00012 | 0.00059004 | 0 | 0 | 16 | K | 2 |  |  |  | ROZPOCET | 0 | 0 | 0 | 0 | 0 | 1 | 0 | 16 | -2121131075
| Online PSC |  | https://podminky.urs.cz/item/CS_URS_2023_01/783317101 | [14 empty] | Online PSC | 2
| VV |  | "zárubně | [14 empty] | VV | 2 | 1 | True | 0 | ROZPOCET
| VV |  | (0,60+2*1,97)*0,20 |  | 0.908 | [12 empty] | VV | 2 | 2 | True | 0 | ROZPOCET
| VV |  | (0,70+2*1,97)*0,20 |  | 0.928 | [12 empty] | VV | 2 | 2 | True | 0 | ROZPOCET
| VV |  | (0,80+2*1,97)*(0,20*2+0,25) |  | 3.081 | [12 empty] | VV | 2 | 2 | True | 0 | ROZPOCET
| VV |  | Součet |  | 4.917 | [12 empty] | VV | 2 | 4 | True | 1 | ROZPOCET
| D | 784 | Dokončovací práce - malby a tapety |  |  |  | 0 |  |  |  |  | 0 |  | 0.072478 |  | 0 | 2 | D | 1 |  |  |  | ROZPOCET | [6 empty] | 0
87 | K | 784221101 | Malby z malířských směsí otěruvzdorných za sucha dvojnásobné, bílé za sucha otěruvzdorné dobře v místnostech výšky do 3,80 m | m2 | 249.924 |  | 0 |  |  | základní |  | 0 | 0.00029 | 0.072478 | 0 | 0 | 16 | K | 2 |  |  |  | ROZPOCET | 0 | 0 | 0 | 0 | 0 | 1 | 0 | 16 | 1449964990
| Online PSC |  | https://podminky.urs.cz/item/CS_URS_2023_01/784221101 | [14 empty] | Online PSC | 2
| VV |  | "omítky - dle odd.6 | [14 empty] | VV | 2 | 1 | True | 0 | ROZPOCET
| VV |  | 154,173+40,651 |  | 194.824 | [12 empty] | VV | 2 | 2 | True | 0 | ROZPOCET
| VV |  | "sádrokartony - dle odd.763 | [14 empty] | VV | 2 | 1 | True | 0 | ROZPOCET
| VV |  | 46,90+8,20 |  | 55.1 | [12 empty] | VV | 2 | 2 | True | 0 | ROZPOCET
| VV |  | Součet |  | 249.924 | [12 empty] | VV | 2 | 4 | True | 1 | ROZPOCET
| D | M | Práce a dodávky M |  |  |  | 0 |  |  |  |  | 0 |  | 0 |  | 0 | 3 | D | 0 |  |  |  | ROZPOCET | [6 empty] | 0
| D | 21-M | Elektromontáže |  |  |  | 0 |  |  |  |  | 0 |  | 0 |  | 0 | 3 | D | 1 |  |  |  | ROZPOCET | [6 empty] | 0
88 | K | Elektro | Elektroinstalace a slaboproud - dle položkového rozpočtu | kpl | 1 |  | 0 |  |  | základní |  | 0 | 0 | 0 | 0 | 0 | 64 | K | 2 |  |  |  | ROZPOCET | 0 | 0 | 0 | 0 | 0 | 1 | 0 | 64 | -51871604
| D | VRN | Vedlejší rozpočtové náklady |  |  |  | 0 |  |  |  |  | 0 |  | 0 |  | 0 | 5 | D | 0 |  |  |  | ROZPOCET | [6 empty] | 0
89 | K | 030001000 | Zařízení staveniště | % |  |  | 0 |  |  | základní |  | 0 | 0 | 0 | 0 | 0 | 1024 | K | 1 |  |  |  | ROZPOCET | 0 | 0 | 0 | 0 | 0 | 1 | 0 | 1024 | 1987626922
| Online PSC |  | https://podminky.urs.cz/item/CS_URS_2023_01/030001000 | [14 empty] | Online PSC | 1

## S-03 - ZATEPLENÍ BUDOVY Č...
{f786cde6-a749-4d46-b232-e5ee4228ba02}
2
| KRYCÍ LIST SOUPISU PRACÍ | [7 empty] | v --- níže se nacházejí doplnkové a pomocné údaje k sestavám --- v | [8 empty] | False
Stavba:
REKONSTRUKCE BUDOVY ČP.22 SOU HUBÁLOV
Objekt:
S-03 - ZATEPLENÍ BUDOVY ČP.22
| KSO: |  |  |  |  | CC-CZ:
| Místo: |  | LOUKOVEC ST.PČ. 128/3 |  |  | Datum: | 25. 4. 2023
| Zadavatel: |  |  |  |  | IČ:
|  | SOU HUBÁLOV 17 - LOUKOVEC |  |  |  | DIČ:
| Uchazeč: |  |  |  |  | IČ: | Vyplň údaj
|  | Vyplň údaj |  |  |  | DIČ: | Vyplň údaj
| Projektant: |  |  |  |  | IČ:
|  | ING.PAVEL MAREK projekční ateliér TURNOV |  |  |  | DIČ:
| Zpracovatel: |  |  |  |  | IČ:
|  | JANA VYDROVÁ |  |  |  | DIČ:
Poznámka:
| Cena bez DPH | [5 empty] | 0
|  |  | Základ daně |  |  | Sazba daně | Výše daně
| DPH | základní | 0 |  |  | 21% | 0
|  | snížená | 0 |  |  | 15% | 0
|  | zákl. přenesená | 0 |  |  | 21% | 0
|  | sníž. přenesená | 0 |  |  | 15% | 0
|  | nulová | 0 |  |  | 0% | 0
| Cena s DPH |  |  | v | CZK |  | 0
REKAPITULACE ČLENĚNÍ SOUPISU PRACÍ
Stavba:
REKONSTRUKCE BUDOVY ČP.22 SOU HUBÁLOV
Objekt:
S-03 - ZATEPLENÍ BUDOVY ČP.22
Místo: |  |  | LOUKOVEC ST.PČ. 128/3 |  |  | Datum: | 25. 4. 2023
Zadavatel: |  |  | SOU HUBÁLOV 17 - LOUKOVEC |  |  | Projektant: | ING.PAVEL MAREK projekční ateliér TURNOV
Uchazeč: |  |  | Vyplň údaj |  |  | Zpracovatel: | JANA VYDROVÁ
Kód dílu - Popis | [6 empty] | Cena celkem [CZK]
Náklady stavby celkem | [6 empty] | 0 | [11 empty] | -1
| HSV - Práce a dodávky HSV | [5 empty] | 0
| 1 - Zemní práce | [5 empty] | 0
| 5 - Komunikace pozemní | [5 empty] | 0
| 6 - Úpravy povrchů, podlahy a osazování výplní | [5 empty] | 0
| 9 - Ostatní konstrukce a práce | [5 empty] | 0
| 96 - Bourání konstrukcí | [5 empty] | 0
| 998 - Přesun hmot | [5 empty] | 0
| PSV - Práce a dodávky PSV | [5 empty] | 0
| 713 - Izolace tepelné | [5 empty] | 0
| 764 - Konstrukce klempířské | [5 empty] | 0
| 766 - Konstrukce truhlářské | [5 empty] | 0
| VRN - Vedlejší rozpočtové náklady | [5 empty] | 0
SOUPIS PRACÍ
Stavba:
REKONSTRUKCE BUDOVY ČP.22 SOU HUBÁLOV
Objekt:
S-03 - ZATEPLENÍ BUDOVY ČP.22
Místo: |  |  | LOUKOVEC ST.PČ. 128/3 |  |  | Datum: | 25. 4. 2023
Zadavatel: |  |  | SOU HUBÁLOV 17 - LOUKOVEC |  |  | Projektant: | ING.PAVEL MAREK projekční ateliér TURNOV
Uchazeč: |  |  | Vyplň údaj |  |  | Zpracovatel: | JANA VYDROVÁ
PČ | Typ | Kód | Popis | MJ | Množství | J.cena [CZK] | Cena celkem [CZK] | Cenová soustava |  | DPH | J. Nh [h] | Nh celkem [h] | J. hmotnost [t] | Hmotnost celkem [t] | J. suť [t] | Suť Celkem [t]
Náklady soupisu celkem | [6 empty] | 0 |  |  |  |  | 0 |  | 39.5579 |  | 13.9308 |  | D | -1 | [10 empty] | 0
| D | HSV | Práce a dodávky HSV |  |  |  | 0 |  |  |  |  | 0 |  | 34.2818 |  | 13.4807 | 1 | D | 0 |  |  |  | ROZPOCET | [6 empty] | 0
| D | 1 | Zemní práce |  |  |  | 0 |  |  |  |  | 0 |  | 0 |  | 0 | 1 | D | 1 |  |  |  | ROZPOCET | [6 empty] | 0
1 | K | 132212131 | Hloubení nezapažených rýh šířky do 800 mm ručně s urovnáním dna do předepsaného profilu a spádu v hornině třídy těžitelnosti I skupiny 3 soudržných | m3 | 10.045 |  | 0 |  |  | základní |  | 0 | 0 | 0 | 0 | 0 | 4 | K | 2 |  |  |  | ROZPOCET | 0 | 0 | 0 | 0 | 0 | 1 | 0 | 4 | -656434660
| Online PSC |  | https://podminky.urs.cz/item/CS_URS_2023_01/132212131 | [14 empty] | Online PSC | 2
| VV |  | "pro zateplení soklu | [14 empty] | VV | 2 | 1 | True | 0 | ROZPOCET
| VV |  | (11,17*2+9,14)*0,60*0,40 |  | 7.555 | [12 empty] | VV | 2 | 2 | True | 0 | ROZPOCET
| VV |  | 4,15*0,75*0,40*2 |  | 2.49 | [12 empty] | VV | 2 | 2 | True | 0 | ROZPOCET
| VV |  | Součet |  | 10.045 | [12 empty] | VV | 2 | 4 | True | 1 | ROZPOCET
2 | K | 132212331 | Hloubení nezapažených rýh šířky přes 800 do 2 000 mm ručně s urovnáním dna do předepsaného profilu a spádu v hornině třídy těžitelnosti I skupiny 3 soudržných | m3 | 7.823 |  | 0 |  |  | základní |  | 0 | 0 | 0 | 0 | 0 | 4 | K | 2 |  |  |  | ROZPOCET | 0 | 0 | 0 | 0 | 0 | 1 | 0 | 4 | -885772039
| Online PSC |  | https://podminky.urs.cz/item/CS_URS_2023_01/132212331 | [14 empty] | Online PSC | 2
| VV |  | 4,15*1,20*0,40*2 |  | 3.984 | [12 empty] | VV | 2 | 2 | True | 0 | ROZPOCET
| VV |  | 9,14*1,05*0,40 |  | 3.839 | [12 empty] | VV | 2 | 2 | True | 0 | ROZPOCET
| VV |  | Součet |  | 7.823 | [12 empty] | VV | 2 | 4 | True | 1 | ROZPOCET
3 | K | 162351103 | Vodorovné přemístění výkopku nebo sypaniny po suchu na obvyklém dopravním prostředku, bez naložení výkopku, avšak se složením bez rozhrnutí z horniny třídy těžitelnosti I skupiny 1 až 3 na vzdálenost přes 50 do 500 m | m3 | 8.183 |  | 0 |  |  | základní |  | 0 | 0 | 0 | 0 | 0 | 4 | K | 2 |  |  |  | ROZPOCET | 0 | 0 | 0 | 0 | 0 | 1 | 0 | 4 | -1130268328
| Online PSC |  | https://podminky.urs.cz/item/CS_URS_2023_01/162351103 | [14 empty] | Online PSC | 2
| VV |  | "přebytečný výkopek | [14 empty] | VV | 2 | 1 | True | 0 | ROZPOCET
| VV |  | 10,045+7,823-9,685 |  | 8.183 | [12 empty] | VV | 2 | 2 | True | 1 | ROZPOCET
4 | K | 166151101 | Přehození neulehlého výkopku z horniny třídy těžitelnosti I, skupiny 1 až 3 | m3 | 9.685 |  | 0 |  |  | základní |  | 0 | 0 | 0 | 0 | 0 | 4 | K | 2 |  |  |  | ROZPOCET | 0 | 0 | 0 | 0 | 0 | 1 | 0 | 4 | 1145669323
| Online PSC |  | https://podminky.urs.cz/item/CS_URS_2023_01/166151101 | [14 empty] | Online PSC | 2
| VV |  | "zemina pro zpětný zásyp | [14 empty] | VV | 2 | 1 | True | 0 | ROZPOCET
| VV |  | (11,17+9,14)*0,50*0,25 |  | 2.539 | [12 empty] | VV | 2 | 2 | True | 0 | ROZPOCET
| VV |  | 4,15*0,65*0,25*2 |  | 1.349 | [12 empty] | VV | 2 | 2 | True | 0 | ROZPOCET
| VV |  | 4,15*1,10*0,20*2 |  | 1.826 | [12 empty] | VV | 2 | 2 | True | 0 | ROZPOCET
| VV |  | 9,14*0,95*0,20 |  | 1.737 | [12 empty] | VV | 2 | 2 | True | 0 | ROZPOCET
| VV |  | 11,17*0,50*0,40 |  | 2.234 | [12 empty] | VV | 2 | 2 | True | 0 | ROZPOCET
| VV |  | Součet |  | 9.685 | [12 empty] | VV | 2 | 4 | True | 1 | ROZPOCET
5 | K | 171251101 | Uložení sypanin do násypů s rozprostřením sypaniny ve vrstvách a s hrubým urovnáním nezhutněných jakékoliv třídy těžitelnosti | m3 | 8.183 |  | 0 |  |  | základní |  | 0 | 0 | 0 | 0 | 0 | 4 | K | 2 |  |  |  | ROZPOCET | 0 | 0 | 0 | 0 | 0 | 1 | 0 | 4 | 1023142658
| Online PSC |  | https://podminky.urs.cz/item/CS_URS_2023_01/171251101 | [14 empty] | Online PSC | 2
| VV |  | "přebytečná zemina" 8,183 |  | 8.183 | [12 empty] | VV | 2 | 2 | True | 1 | ROZPOCET
6 | K | 174111101 | Zásyp sypaninou z jakékoliv horniny ručně s uložením výkopku ve vrstvách se zhutněním jam, šachet, rýh nebo kolem objektů v těchto vykopávkách | m3 | 9.685 |  | 0 |  |  | základní |  | 0 | 0 | 0 | 0 | 0 | 4 | K | 2 |  |  |  | ROZPOCET | 0 | 0 | 0 | 0 | 0 | 1 | 0 | 4 | -1960854189
| Online PSC |  | https://podminky.urs.cz/item/CS_URS_2023_01/174111101 | [14 empty] | Online PSC | 2
| VV |  | (11,17+9,14)*0,50*0,25 |  | 2.539 | [12 empty] | VV | 2 | 2 | True | 0 | ROZPOCET
| VV |  | 4,15*0,65*0,25*2 |  | 1.349 | [12 empty] | VV | 2 | 2 | True | 0 | ROZPOCET
| VV |  | 4,15*1,10*0,20*2 |  | 1.826 | [12 empty] | VV | 2 | 2 | True | 0 | ROZPOCET
| VV |  | 9,14*0,95*0,20 |  | 1.737 | [12 empty] | VV | 2 | 2 | True | 0 | ROZPOCET
| VV |  | 11,17*0,50*0,40 |  | 2.234 | [12 empty] | VV | 2 | 2 | True | 0 | ROZPOCET
| VV |  | Součet |  | 9.685 | [12 empty] | VV | 2 | 4 | True | 1 | ROZPOCET
| D | 5 | Komunikace pozemní |  |  |  | 0 |  |  |  |  | 0 |  | 3.522 |  | 0 | 1 | D | 1 |  |  |  | ROZPOCET | [6 empty] | 0
7 | K | 564750011 | Podklad nebo kryt z kameniva hrubého drceného vel. 8-16 mm s rozprostřením a zhutněním, po zhutnění tl. 150 mm | m2 | 16.069 |  | 0 |  |  | základní |  | 0 | 0 | 0 | 0 | 0 | 4 | K | 2 |  |  |  | ROZPOCET | 0 | 0 | 0 | 0 | 0 | 1 | 0 | 4 | 857905210
| Online PSC |  | https://podminky.urs.cz/item/CS_URS_2023_01/564750011 | [14 empty] | Online PSC | 2
| VV |  | 4,15*1,00*2+9,14*0,85 |  | 16.069 | [12 empty] | VV | 2 | 2 | True | 1 | ROZPOCET
8 | K | 596211110 | Kladení dlažby z betonových zámkových dlaždic komunikací pro pěší s ložem z kameniva těženého nebo drceného tl. do 40 mm, s vyplněním spár s dvojitým hutněním, vibrováním a se smetením přebytečného materiálu na krajnici tl. 60 mm skupiny A, pro plochy do 50 m2 | m2 | 16.069 |  | 0 |  |  | základní |  | 0 | 0.08425 | 1.3538 | 0 | 0 | 4 | K | 2 |  |  |  | ROZPOCET | 0 | 0 | 0 | 0 | 0 | 1 | 0 | 4 | 1493153900
| Online PSC |  | https://podminky.urs.cz/item/CS_URS_2023_01/596211110 | [14 empty] | Online PSC | 2
| VV |  | 4,15*1,00*2+9,14*0,85 |  | 16.069 | [12 empty] | VV | 2 | 2 | True | 1 | ROZPOCET
9 | M | 59245018 | dlažba tvar obdélník betonová 200x100x60mm přírodní | m2 | 16.551 |  | 0 |  |  | základní |  | 0 | 0.131 | 2.1682 | 0 | 0 | 8 | M | 2 |  |  |  | ROZPOCET | 0 | 0 | 0 | 0 | 0 | 1 | 0 | 4 | -1193968713
| VV |  | 16,069*1,03 'Přepočtené koeficientem množství |  | 16.551 | [12 empty] | VV | 2 | 2 | False | 1 | ROZPOCET
| D | 6 | Úpravy povrchů, podlahy a osazování výplní |  |  |  | 0 |  |  |  |  | 0 |  | 23.1797 |  | 0 | 1 | D | 1 |  |  |  | ROZPOCET | [6 empty] | 0
10 | K | 619995001 | Začištění omítek (s dodáním hmot) kolem oken, dveří | m | 42.82 |  | 0 |  |  | základní |  | 0 | 0.0015 | 0.06423 | 0 | 0 | 4 | K | 2 |  |  |  | ROZPOCET | 0 | 0 | 0 | 0 | 0 | 1 | 0 | 4 | -1492169051
| Online PSC |  | https://podminky.urs.cz/item/CS_URS_2023_01/619995001 | [14 empty] | Online PSC | 2
| VV |  | "1.NP - místnosti bez úprav omítek | [14 empty] | VV | 2 | 1 | True | 0 | ROZPOCET
| VV |  | (1,19+2*1,75)*8 |  | 37.52 | [12 empty] | VV | 2 | 2 | True | 0 | ROZPOCET
| VV |  | 1,10+2*2,10 |  | 5.3 | [12 empty] | VV | 2 | 2 | True | 0 | ROZPOCET
| VV |  | Součet |  | 42.82 | [12 empty] | VV | 2 | 4 | True | 1 | ROZPOCET
11 | K | 622211011 | Montáž kontaktního zateplení lepením a mechanickým kotvením z polystyrenových desek nebo z kombinovaných desek na vnější stěny, tloušťky desek přes 40 do 80 mm | m2 | 49.815 |  | 0 |  |  | základní |  | 0 | 0.00835 | 0.41596 | 0 | 0 | 4 | K | 2 |  |  |  | ROZPOCET | 0 | 0 | 0 | 0 | 0 | 1 | 0 | 4 | 1120303314
| Online PSC |  | https://podminky.urs.cz/item/CS_URS_2023_01/622211011 | [14 empty] | Online PSC | 2
| VV |  | "sokl objektu | [14 empty] | VV | 2 | 1 | True | 0 | ROZPOCET
| VV |  | (16,60+2*0,15+11,25)*2*0,90 |  | 50.67 | [12 empty] | VV | 2 | 2 | True | 0 | ROZPOCET
| VV |  | "odpočet otvorů | [14 empty] | VV | 2 | 1 | True | 0 | ROZPOCET
| VV |  | -0,90*0,35*2 |  | -0.63 | [12 empty] | VV | 2 | 2 | True | 0 | ROZPOCET
| VV |  | -0,90*0,25 |  | -0.225 | [12 empty] | VV | 2 | 2 | True | 0 | ROZPOCET
| VV |  | Součet |  | 49.815 | [12 empty] | VV | 2 | 4 | True | 1 | ROZPOCET
12 | M | 28376442 | deska z polystyrénu XPS, hrana rovná a strukturovaný povrch 300kPa tl 80mm | m2 | 50.811 |  | 0 |  |  | základní |  | 0 | 0.0024 | 0.12195 | 0 | 0 | 8 | M | 2 |  |  |  | ROZPOCET | 0 | 0 | 0 | 0 | 0 | 1 | 0 | 4 | -121126780
| VV |  | 49,815*1,02 'Přepočtené koeficientem množství |  | 50.811 | [12 empty] | VV | 2 | 2 | False | 1 | ROZPOCET
13 | K | 622211041 | Montáž kontaktního zateplení lepením a mechanickým kotvením z polystyrenových desek nebo z kombinovaných desek na vnější stěny, tloušťky desek přes 160 do 200 mm | m2 | 491.122 |  | 0 |  |  | základní |  | 0 | 0.00868 | 4.2629 | 0 | 0 | 4 | K | 2 |  |  |  | ROZPOCET | 0 | 0 | 0 | 0 | 0 | 1 | 0 | 4 | -250586481
| Online PSC |  | https://podminky.urs.cz/item/CS_URS_2023_01/622211041 | [14 empty] | Online PSC | 2
| VV |  | "pohled východní | [14 empty] | VV | 2 | 1 | True | 0 | ROZPOCET
| VV |  | (16,80+2*0,15)*10,45 |  | 178.695 | [12 empty] | VV | 2 | 2 | True | 0 | ROZPOCET
| VV |  | "odpočet otvorů | [14 empty] | VV | 2 | 1 | True | 0 | ROZPOCET
| VV |  | -0,90*1,75 |  | -1.575 | [12 empty] | VV | 2 | 2 | True | 0 | ROZPOCET
| VV |  | -1,19*1,75*10 |  | -20.825 | [12 empty] | VV | 2 | 2 | True | 0 | ROZPOCET
| VV |  | -1,19*1,45*8 |  | -13.804 | [12 empty] | VV | 2 | 2 | True | 0 | ROZPOCET
| VV |  | "pohled severní | [14 empty] | VV | 2 | 1 | True | 0 | ROZPOCET
| VV |  | 11,45*10,45 |  | 119.653 | [12 empty] | VV | 2 | 2 | True | 0 | ROZPOCET
| VV |  | "odpočet otvorů | [14 empty] | VV | 2 | 1 | True | 0 | ROZPOCET
| VV |  | -0,90*1,65 |  | -1.485 | [12 empty] | VV | 2 | 2 | True | 0 | ROZPOCET
| VV |  | -0,90*0,90 |  | -0.81 | [12 empty] | VV | 2 | 2 | True | 0 | ROZPOCET
| VV |  | -1,19*1,75*5 |  | -10.413 | [12 empty] | VV | 2 | 2 | True | 0 | ROZPOCET
| VV |  | -1,19*1,45*3 |  | -5.177 | [12 empty] | VV | 2 | 2 | True | 0 | ROZPOCET
| VV |  | "pohled jižní | [14 empty] | VV | 2 | 1 | True | 0 | ROZPOCET
| VV |  | 11,45*10,45 |  | 119.653 | [12 empty] | VV | 2 | 2 | True | 0 | ROZPOCET
| VV |  | "odpočet otvorů | [14 empty] | VV | 2 | 1 | True | 0 | ROZPOCET
| VV |  | -1,19*1,45*10 |  | -17.255 | [12 empty] | VV | 2 | 2 | True | 0 | ROZPOCET
| VV |  | "pohled západní | [14 empty] | VV | 2 | 1 | True | 0 | ROZPOCET
| VV |  | (16,80+2*0,15)*10,45 |  | 178.695 | [12 empty] | VV | 2 | 2 | True | 0 | ROZPOCET
| VV |  | "odpočet otvorů | [14 empty] | VV | 2 | 1 | True | 0 | ROZPOCET
| VV |  | -1,19*1,75*10 |  | -20.825 | [12 empty] | VV | 2 | 2 | True | 0 | ROZPOCET
| VV |  | -1,19*1,45*6 |  | -10.353 | [12 empty] | VV | 2 | 2 | True | 0 | ROZPOCET
| VV |  | -1,19*1,15*2 |  | -2.737 | [12 empty] | VV | 2 | 2 | True | 0 | ROZPOCET
| VV |  | -0,90*0,35 |  | -0.315 | [12 empty] | VV | 2 | 2 | True | 0 | ROZPOCET
| VV |  | Součet |  | 491.122 | [12 empty] | VV | 2 | 4 | True | 1 | ROZPOCET
14 | M | 28375953 | deska EPS 70 fasádní λ=0,039 tl 180mm | m2 | 500.944 |  | 0 |  |  | základní |  | 0 | 0.00306 | 1.5329 | 0 | 0 | 8 | M | 2 |  |  |  | ROZPOCET | 0 | 0 | 0 | 0 | 0 | 1 | 0 | 4 | 1688416622
| VV |  | 491,122*1,02 'Přepočtené koeficientem množství |  | 500.944 | [12 empty] | VV | 2 | 2 | False | 1 | ROZPOCET
15 | K | 622212051 | Montáž kontaktního zateplení vnějšího ostění, nadpraží nebo parapetu lepením z polystyrenových desek nebo z kombinovaných desek hloubky špalet přes 200 do 400 mm, tloušťky desek do 40 mm | m | 315.91 |  | 0 |  |  | základní |  | 0 | 0.00339 | 1.0709 | 0 | 0 | 4 | K | 2 |  |  |  | ROZPOCET | 0 | 0 | 0 | 0 | 0 | 1 | 0 | 4 | -1791613712
| Online PSC |  | https://podminky.urs.cz/item/CS_URS_2023_01/622212051 | [14 empty] | Online PSC | 2
| VV |  | 1,17+2*1,96 |  | 5.09 | [12 empty] | VV | 2 | 2 | True | 0 | ROZPOCET
| VV |  | 1,10+2*2,10 |  | 5.3 | [12 empty] | VV | 2 | 2 | True | 0 | ROZPOCET
| VV |  | (0,90+0,60)*2 |  | 3 | [12 empty] | VV | 2 | 2 | True | 0 | ROZPOCET
| VV |  | (0,90+0,90)*2 |  | 3.6 | [12 empty] | VV | 2 | 2 | True | 0 | ROZPOCET
| VV |  | (1,19+1,75)*2*25 |  | 147 | [12 empty] | VV | 2 | 2 | True | 0 | ROZPOCET
| VV |  | (1,19+1,45)*2*27 |  | 142.56 | [12 empty] | VV | 2 | 2 | True | 0 | ROZPOCET
| VV |  | (1,19+1,15)*2*2 |  | 9.36 | [12 empty] | VV | 2 | 2 | True | 0 | ROZPOCET
| VV |  | Součet |  | 315.91 | [12 empty] | VV | 2 | 4 | True | 1 | ROZPOCET
16 | M | 28375932 | deska EPS 70 fasádní λ=0,039 tl 40mm | m2 | 121.295 |  | 0 |  |  | základní |  | 0 | 0.00068 | 0.082481 | 0 | 0 | 8 | M | 2 |  |  |  | ROZPOCET | 0 | 0 | 0 | 0 | 0 | 1 | 0 | 4 | -1049476883
| VV |  | (0,90+0,60)*2*0,25*1,10 |  | 0.825 | [12 empty] | VV | 2 | 2 | True | 0 | ROZPOCET
| VV |  | (315,91-3,00)*0,35*1,10 |  | 120.47 | [12 empty] | VV | 2 | 2 | True | 0 | ROZPOCET
| VV |  | Součet |  | 121.295 | [12 empty] | VV | 2 | 4 | True | 1 | ROZPOCET
17 | K | 622252001 | Montáž profilů kontaktního zateplení zakládacích soklových připevněných hmoždinkami | m | 57.1 |  | 0 |  |  | základní |  | 0 | 3e-05 | 0.001713 | 0 | 0 | 4 | K | 2 |  |  |  | ROZPOCET | 0 | 0 | 0 | 0 | 0 | 1 | 0 | 4 | 1064518354
| Online PSC |  | https://podminky.urs.cz/item/CS_URS_2023_01/622252001 | [14 empty] | Online PSC | 2
| VV |  | (16,80+2*0,15+11,45)*2 |  | 57.1 | [12 empty] | VV | 2 | 2 | True | 1 | ROZPOCET
18 | M | 59051638 | profil zakládací Al tl 1,0mm pro ETICS pro izolant tl 180mm | m | 59.955 |  | 0 |  |  | základní |  | 0 | 0.00056 | 0.033575 | 0 | 0 | 8 | M | 2 |  |  |  | ROZPOCET | 0 | 0 | 0 | 0 | 0 | 1 | 0 | 4 | 1263178414
| VV |  | 57,1*1,05 'Přepočtené koeficientem množství |  | 59.955 | [12 empty] | VV | 2 | 2 | False | 1 | ROZPOCET
19 | K | 622252002 | Montáž profilů kontaktního zateplení ostatních stěnových, dilatačních apod. lepených do tmelu | m | 131.4 |  | 0 |  |  | základní |  | 0 | 0 | 0 | 0 | 0 | 4 | K | 2 |  |  |  | ROZPOCET | 0 | 0 | 0 | 0 | 0 | 1 | 0 | 4 | 708415560
| Online PSC |  | https://podminky.urs.cz/item/CS_URS_2023_01/622252002 | [14 empty] | Online PSC | 2
| VV |  | (10,45+0,50)*12 |  | 131.4 | [12 empty] | VV | 2 | 2 | True | 1 | ROZPOCET
20 | M | 63127464 | profil rohový Al 15x15mm s výztužnou tkaninou š 100mm pro ETICS | m | 137.97 |  | 0 |  |  | základní |  | 0 | 0.0001 | 0.013797 | 0 | 0 | 8 | M | 2 |  |  |  | ROZPOCET | 0 | 0 | 0 | 0 | 0 | 1 | 0 | 4 | 1940290658
| VV |  | 131,4*1,05 'Přepočtené koeficientem množství |  | 137.97 | [12 empty] | VV | 2 | 2 | False | 1 | ROZPOCET
21 | K | 622511111 | Omítka tenkovrstvá vnějších ploch probarvená, včetně penetrace podkladu mozaiková střednězrnná stěn | m2 | 50.43 |  | 0 |  |  | základní |  | 0 | 0.00628 | 0.3167 | 0 | 0 | 4 | K | 2 |  |  |  | ROZPOCET | 0 | 0 | 0 | 0 | 0 | 1 | 0 | 4 | 2063587805
| Online PSC |  | https://podminky.urs.cz/item/CS_URS_2023_01/622511111 | [14 empty] | Online PSC | 2
| VV |  | "sokl objektu | [14 empty] | VV | 2 | 1 | True | 0 | ROZPOCET
| VV |  | (16,60+2*0,15+11,25)*2*0,90 |  | 50.67 | [12 empty] | VV | 2 | 2 | True | 0 | ROZPOCET
| VV |  | "odpočet otvorů | [14 empty] | VV | 2 | 1 | True | 0 | ROZPOCET
| VV |  | -0,90*0,35*2 |  | -0.63 | [12 empty] | VV | 2 | 2 | True | 0 | ROZPOCET
| VV |  | -0,90*0,25 |  | -0.225 | [12 empty] | VV | 2 | 2 | True | 0 | ROZPOCET
| VV |  | "přípočet ostění | [14 empty] | VV | 2 | 1 | True | 0 | ROZPOCET
| VV |  | 0,35*0,35*2*2 |  | 0.49 | [12 empty] | VV | 2 | 2 | True | 0 | ROZPOCET
| VV |  | 0,25*0,25*2 |  | 0.125 | [12 empty] | VV | 2 | 2 | True | 0 | ROZPOCET
| VV |  | Součet |  | 50.43 | [12 empty] | VV | 2 | 4 | True | 1 | ROZPOCET
22 | K | 622531011 | Omítka tenkovrstvá silikonová vnějších ploch probarvená, včetně penetrace podkladu zrnitá, tloušťky 1,5 mm stěn | m2 | 577.991 |  | 0 |  |  | základní |  | 0 | 0.00268 | 1.549 | 0 | 0 | 4 | K | 2 |  |  |  | ROZPOCET | 0 | 0 | 0 | 0 | 0 | 1 | 0 | 4 | -122328341
| Online PSC |  | https://podminky.urs.cz/item/CS_URS_2023_01/622531011 | [14 empty] | Online PSC | 2
| VV |  | "pohled východní | [14 empty] | VV | 2 | 1 | True | 0 | ROZPOCET
| VV |  | (16,80+2*0,15)*10,45 |  | 178.695 | [12 empty] | VV | 2 | 2 | True | 0 | ROZPOCET
| VV |  | "pohled severní | [14 empty] | VV | 2 | 1 | True | 0 | ROZPOCET
| VV |  | 11,45*10,45 |  | 119.653 | [12 empty] | VV | 2 | 2 | True | 0 | ROZPOCET
| VV |  | "pohled jižní | [14 empty] | VV | 2 | 1 | True | 0 | ROZPOCET
| VV |  | 11,45*10,45 |  | 119.653 | [12 empty] | VV | 2 | 2 | True | 0 | ROZPOCET
| VV |  | "pohled západní | [14 empty] | VV | 2 | 1 | True | 0 | ROZPOCET
| VV |  | (16,80+2*0,15)*10,45 |  | 178.695 | [12 empty] | VV | 2 | 2 | True | 0 | ROZPOCET
| VV |  | "odpočet otvorů | [14 empty] | VV | 2 | 1 | True | 0 | ROZPOCET
| VV |  | -0,90*1,75 |  | -1.575 | [12 empty] | VV | 2 | 2 | True | 0 | ROZPOCET
| VV |  | -0,90*1,65 |  | -1.485 | [12 empty] | VV | 2 | 2 | True | 0 | ROZPOCET
| VV |  | -1,19*1,75*25 |  | -52.063 | [12 empty] | VV | 2 | 2 | True | 0 | ROZPOCET
| VV |  | -1,19*1,45*27 |  | -46.589 | [12 empty] | VV | 2 | 2 | True | 0 | ROZPOCET
| VV |  | -0,90*0,90 |  | -0.81 | [12 empty] | VV | 2 | 2 | True | 0 | ROZPOCET
| VV |  | -1,19*1,15*2 |  | -2.737 | [12 empty] | VV | 2 | 2 | True | 0 | ROZPOCET
| VV |  | -0,90*0,35 |  | -0.315 | [12 empty] | VV | 2 | 2 | True | 0 | ROZPOCET
| VV |  | "přípočet ostění | [14 empty] | VV | 2 | 1 | True | 0 | ROZPOCET
| VV |  | (1,17+2*1,96)*0,35 |  | 1.782 | [12 empty] | VV | 2 | 2 | True | 0 | ROZPOCET
| VV |  | (1,10+2*1,75)*0,35 |  | 1.61 | [12 empty] | VV | 2 | 2 | True | 0 | ROZPOCET
| VV |  | (1,19+2*1,75)*0,35*25 |  | 41.038 | [12 empty] | VV | 2 | 2 | True | 0 | ROZPOCET
| VV |  | (1,19+2*1,45)*0,35*27 |  | 38.651 | [12 empty] | VV | 2 | 2 | True | 0 | ROZPOCET
| VV |  | (0,90+2*0,90)*0,35 |  | 0.945 | [12 empty] | VV | 2 | 2 | True | 0 | ROZPOCET
| VV |  | (1,19+2*1,15)*0,35*2 |  | 2.443 | [12 empty] | VV | 2 | 2 | True | 0 | ROZPOCET
| VV |  | (0,90+2*0,35)*0,25 |  | 0.4 | [12 empty] | VV | 2 | 2 | True | 0 | ROZPOCET
| VV |  | Součet |  | 577.991 | [12 empty] | VV | 2 | 4 | True | 1 | ROZPOCET
23 | K | 629991011 | Zakrytí vnějších ploch před znečištěním včetně pozdějšího odkrytí výplní otvorů a svislých ploch fólií přilepenou lepící páskou | m2 | 106.428 |  | 0 |  |  | základní |  | 0 | 0 | 0 | 0 | 0 | 4 | K | 2 |  |  |  | ROZPOCET | 0 | 0 | 0 | 0 | 0 | 1 | 0 | 4 | 606218908
| Online PSC |  | https://podminky.urs.cz/item/CS_URS_2023_01/629991011 | [14 empty] | Online PSC | 2
| VV |  | 0,90*2,10+0,90*2,00 |  | 3.69 | [12 empty] | VV | 2 | 2 | True | 0 | ROZPOCET
| VV |  | 1,19*1,75*25+1,19*1,45*27 |  | 98.651 | [12 empty] | VV | 2 | 2 | True | 0 | ROZPOCET
| VV |  | 1,19*1,15*2+0,90*0,90 |  | 3.547 | [12 empty] | VV | 2 | 2 | True | 0 | ROZPOCET
| VV |  | 0,90*0,60 |  | 0.54 | [12 empty] | VV | 2 | 2 | True | 0 | ROZPOCET
| VV |  | Součet |  | 106.428 | [12 empty] | VV | 2 | 4 | True | 1 | ROZPOCET
24 | K | 629995101 | Očištění vnějších ploch tlakovou vodou omytím | m2 | 575.038 |  | 0 |  |  | základní |  | 0 | 0 | 0 | 0 | 0 | 4 | K | 2 |  |  |  | ROZPOCET | 0 | 0 | 0 | 0 | 0 | 1 | 0 | 4 | -671365170
| Online PSC |  | https://podminky.urs.cz/item/CS_URS_2023_01/629995101 | [14 empty] | Online PSC | 2
| VV |  | "pohled východní | [14 empty] | VV | 2 | 1 | True | 0 | ROZPOCET
| VV |  | (16,44+2*0,15)*(10,45+0,90) |  | 189.999 | [12 empty] | VV | 2 | 2 | True | 0 | ROZPOCET
| VV |  | "pohled severní | [14 empty] | VV | 2 | 1 | True | 0 | ROZPOCET
| VV |  | 11,09*(10,45+0,90) |  | 125.872 | [12 empty] | VV | 2 | 2 | True | 0 | ROZPOCET
| VV |  | "pohled jižní | [14 empty] | VV | 2 | 1 | True | 0 | ROZPOCET
| VV |  | 11,09*(10,45+0,90) |  | 125.872 | [12 empty] | VV | 2 | 2 | True | 0 | ROZPOCET
| VV |  | "pohled západní | [14 empty] | VV | 2 | 1 | True | 0 | ROZPOCET
| VV |  | (16,44+2*0,15)*(10,45+0,90) |  | 189.999 | [12 empty] | VV | 2 | 2 | True | 0 | ROZPOCET
| VV |  | "odpočet otvorů | [14 empty] | VV | 2 | 1 | True | 0 | ROZPOCET
| VV |  | -0,90*2,10 |  | -1.89 | [12 empty] | VV | 2 | 2 | True | 0 | ROZPOCET
| VV |  | -0,90*2,00 |  | -1.8 | [12 empty] | VV | 2 | 2 | True | 0 | ROZPOCET
| VV |  | -1,19*1,75*25 |  | -52.063 | [12 empty] | VV | 2 | 2 | True | 0 | ROZPOCET
| VV |  | -1,19*1,45*27 |  | -46.589 | [12 empty] | VV | 2 | 2 | True | 0 | ROZPOCET
| VV |  | -0,90*0,90 |  | -0.81 | [12 empty] | VV | 2 | 2 | True | 0 | ROZPOCET
| VV |  | -1,19*1,15*2 |  | -2.737 | [12 empty] | VV | 2 | 2 | True | 0 | ROZPOCET
| VV |  | -0,90*0,60 |  | -0.54 | [12 empty] | VV | 2 | 2 | True | 0 | ROZPOCET
| VV |  | "přípočet ostění | [14 empty] | VV | 2 | 1 | True | 0 | ROZPOCET
| VV |  | (1,17+2*1,96)*0,20 |  | 1.018 | [12 empty] | VV | 2 | 2 | True | 0 | ROZPOCET
| VV |  | (1,10+2*1,75)*0,20 |  | 0.92 | [12 empty] | VV | 2 | 2 | True | 0 | ROZPOCET
| VV |  | (1,19+2*1,75)*0,20*25 |  | 23.45 | [12 empty] | VV | 2 | 2 | True | 0 | ROZPOCET
| VV |  | (1,19+2*1,45)*0,20*27 |  | 22.086 | [12 empty] | VV | 2 | 2 | True | 0 | ROZPOCET
| VV |  | (0,90+2*0,90)*0,20 |  | 0.54 | [12 empty] | VV | 2 | 2 | True | 0 | ROZPOCET
| VV |  | (1,19+2*1,15)*0,20*2 |  | 1.396 | [12 empty] | VV | 2 | 2 | True | 0 | ROZPOCET
| VV |  | (0,90+2*0,60)*0,15 |  | 0.315 | [12 empty] | VV | 2 | 2 | True | 0 | ROZPOCET
| VV |  | Součet |  | 575.038 | [12 empty] | VV | 2 | 4 | True | 1 | ROZPOCET
25 | K | 622325102 | Oprava vápenocementové omítky vnějších ploch stupně členitosti 1 hladké stěn, v rozsahu opravované plochy přes 10 do 30% | m2 | 552.774 |  | 0 |  |  | základní |  | 0 | 0.01146 | 6.3348 | 0 | 0 | 4 | K | 2 |  |  |  | ROZPOCET | 0 | 0 | 0 | 0 | 0 | 1 | 0 | 4 | 1336310395
| Online PSC |  | https://podminky.urs.cz/item/CS_URS_2023_01/622325102 | [14 empty] | Online PSC | 2
| VV |  | "pod zateplovací systém | [14 empty] | VV | 2 | 1 | True | 0 | ROZPOCET
| VV |  | "pohled východní | [14 empty] | VV | 2 | 1 | True | 0 | ROZPOCET
| VV |  | (16,44+2*0,15)*10,95 |  | 183.303 | [12 empty] | VV | 2 | 2 | True | 0 | ROZPOCET
| VV |  | "pohled severní | [14 empty] | VV | 2 | 1 | True | 0 | ROZPOCET
| VV |  | 11,09*10,95 |  | 121.436 | [12 empty] | VV | 2 | 2 | True | 0 | ROZPOCET
| VV |  | "pohled jižní | [14 empty] | VV | 2 | 1 | True | 0 | ROZPOCET
| VV |  | 11,09*10,95 |  | 121.436 | [12 empty] | VV | 2 | 2 | True | 0 | ROZPOCET
| VV |  | "pohled západní | [14 empty] | VV | 2 | 1 | True | 0 | ROZPOCET
| VV |  | (16,44+2*0,15)*10,95 |  | 183.303 | [12 empty] | VV | 2 | 2 | True | 0 | ROZPOCET
| VV |  | "odpočet otvorů | [14 empty] | VV | 2 | 1 | True | 0 | ROZPOCET
| VV |  | -0,90*2,10 |  | -1.89 | [12 empty] | VV | 2 | 2 | True | 0 | ROZPOCET
| VV |  | -0,90*2,00 |  | -1.8 | [12 empty] | VV | 2 | 2 | True | 0 | ROZPOCET
| VV |  | -1,19*1,75*25 |  | -52.063 | [12 empty] | VV | 2 | 2 | True | 0 | ROZPOCET
| VV |  | -1,19*1,45*27 |  | -46.589 | [12 empty] | VV | 2 | 2 | True | 0 | ROZPOCET
| VV |  | -0,90*0,90 |  | -0.81 | [12 empty] | VV | 2 | 2 | True | 0 | ROZPOCET
| VV |  | -1,19*1,15*2 |  | -2.737 | [12 empty] | VV | 2 | 2 | True | 0 | ROZPOCET
| VV |  | -0,90*0,60 |  | -0.54 | [12 empty] | VV | 2 | 2 | True | 0 | ROZPOCET
| VV |  | "přípočet ostění | [14 empty] | VV | 2 | 1 | True | 0 | ROZPOCET
| VV |  | (1,17+2*1,96)*0,20 |  | 1.018 | [12 empty] | VV | 2 | 2 | True | 0 | ROZPOCET
| VV |  | (1,10+2*1,75)*0,20 |  | 0.92 | [12 empty] | VV | 2 | 2 | True | 0 | ROZPOCET
| VV |  | (1,19+2*1,75)*0,20*25 |  | 23.45 | [12 empty] | VV | 2 | 2 | True | 0 | ROZPOCET
| VV |  | (1,19+2*1,45)*0,20*27 |  | 22.086 | [12 empty] | VV | 2 | 2 | True | 0 | ROZPOCET
| VV |  | (0,90+2*0,90)*0,20 |  | 0.54 | [12 empty] | VV | 2 | 2 | True | 0 | ROZPOCET
| VV |  | (1,19+2*1,15)*0,20*2 |  | 1.396 | [12 empty] | VV | 2 | 2 | True | 0 | ROZPOCET
| VV |  | (0,90+2*0,60)*0,15 |  | 0.315 | [12 empty] | VV | 2 | 2 | True | 0 | ROZPOCET
| VV |  | Součet |  | 552.774 | [12 empty] | VV | 2 | 4 | True | 1 | ROZPOCET
26 | K | 632451435 | Potěr pískocementový běžný tl. přes 20 do 30 mm tř. C 20 | m2 | 46.152 |  | 0 |  |  | základní |  | 0 | 0.06702 | 3.0931 | 0 | 0 | 4 | K | 2 |  |  |  | ROZPOCET | 0 | 0 | 0 | 0 | 0 | 1 | 0 | 4 | 584015963
| Online PSC |  | https://podminky.urs.cz/item/CS_URS_2023_01/632451435 | [14 empty] | Online PSC | 2
| VV |  | "parapety | [14 empty] | VV | 2 | 1 | True | 0 | ROZPOCET
| VV |  | 1,19*0,70*(25+27+2) |  | 44.982 | [12 empty] | VV | 2 | 2 | True | 0 | ROZPOCET
| VV |  | 0,90*0,70+0,90*0,60 |  | 1.17 | [12 empty] | VV | 2 | 2 | True | 0 | ROZPOCET
| VV |  | Součet |  | 46.152 | [12 empty] | VV | 2 | 4 | True | 1 | ROZPOCET
27 | K | 637121112 | Okapový chodník z kameniva s udusáním a urovnáním povrchu z kačírku tl. 150 mm | m2 | 15.55 |  | 0 |  |  | základní |  | 0 | 0.2756 | 4.2856 | 0 | 0 | 4 | K | 2 |  |  |  | ROZPOCET | 0 | 0 | 0 | 0 | 0 | 1 | 0 | 4 | 1692784098
| Online PSC |  | https://podminky.urs.cz/item/CS_URS_2023_01/637121112 | [14 empty] | Online PSC | 2
| VV |  | (11,17+9,14)*0,50 |  | 10.155 | [12 empty] | VV | 2 | 2 | True | 0 | ROZPOCET
| VV |  | 4,15*0,65*2 |  | 5.395 | [12 empty] | VV | 2 | 2 | True | 0 | ROZPOCET
| VV |  | Součet |  | 15.55 | [12 empty] | VV | 2 | 4 | True | 1 | ROZPOCET
| D | 9 | Ostatní konstrukce a práce |  |  |  | 0 |  |  |  |  | 0 |  | 7.5801 |  | 0 | 1 | D | 1 |  |  |  | ROZPOCET | [6 empty] | 0
28 | K | 916231213 | Osazení chodníkového obrubníku betonového se zřízením lože, s vyplněním a zatřením spár cementovou maltou stojatého s boční opěrou z betonu prostého, do lože z betonu prostého | m | 19.64 |  | 0 |  |  | základní |  | 0 | 0.1295 | 2.5434 | 0 | 0 | 4 | K | 2 |  |  |  | ROZPOCET | 0 | 0 | 0 | 0 | 0 | 1 | 0 | 4 | 839748947
| Online PSC |  | https://podminky.urs.cz/item/CS_URS_2023_01/916231213 | [14 empty] | Online PSC | 2
| VV |  | 1,00*2+17,64 |  | 19.64 | [12 empty] | VV | 2 | 2 | True | 1 | ROZPOCET
29 | M | 59217017 | obrubník betonový chodníkový 1000x100x250mm | m | 20.033 |  | 0 |  |  | základní |  | 0 | 0.05612 | 1.1243 | 0 | 0 | 8 | M | 2 |  |  |  | ROZPOCET | 0 | 0 | 0 | 0 | 0 | 1 | 0 | 4 | -556871424
| VV |  | 19,64*1,02 'Přepočtené koeficientem množství |  | 20.033 | [12 empty] | VV | 2 | 2 | False | 1 | ROZPOCET
30 | K | 916331112 | Osazení zahradního obrubníku betonového s ložem tl. od 50 do 100 mm z betonu prostého tř. C 12/15 s boční opěrou z betonu prostého tř. C 12/15 | m | 30.21 |  | 0 |  |  | základní |  | 0 | 0.10095 | 3.0497 | 0 | 0 | 4 | K | 2 |  |  |  | ROZPOCET | 0 | 0 | 0 | 0 | 0 | 1 | 0 | 4 | -389574235
| Online PSC |  | https://podminky.urs.cz/item/CS_URS_2023_01/916331112 | [14 empty] | Online PSC | 2
| VV |  | 11,67+17,54+0,50*2 |  | 30.21 | [12 empty] | VV | 2 | 2 | True | 1 | ROZPOCET
31 | M | 59217003 | obrubník betonový zahradní 500x50x250mm | m | 30.814 |  | 0 |  |  | základní |  | 0 | 0.028 | 0.86279 | 0 | 0 | 8 | M | 2 |  |  |  | ROZPOCET | 0 | 0 | 0 | 0 | 0 | 1 | 0 | 4 | -303203157
| VV |  | 30,21*1,02 'Přepočtené koeficientem množství |  | 30.814 | [12 empty] | VV | 2 | 2 | False | 1 | ROZPOCET
32 | K | 919735112 | Řezání stávajícího živičného krytu nebo podkladu hloubky přes 50 do 100 mm | m | 19.64 |  | 0 |  |  | základní |  | 0 | 0 | 0 | 0 | 0 | 4 | K | 2 |  |  |  | ROZPOCET | 0 | 0 | 0 | 0 | 0 | 1 | 0 | 4 | -1118005328
| Online PSC |  | https://podminky.urs.cz/item/CS_URS_2023_01/919735112 | [14 empty] | Online PSC | 2
| VV |  | 1,10*2+17,44 |  | 19.64 | [12 empty] | VV | 2 | 2 | True | 1 | ROZPOCET
33 | K | 919731122 | Zarovnání styčné plochy podkladu nebo krytu podél vybourané části komunikace nebo zpevněné plochy živičné tl. přes 50 do 100 mm | m | 19.64 |  | 0 |  |  | základní |  | 0 | 0 | 0 | 0 | 0 | 4 | K | 2 |  |  |  | ROZPOCET | 0 | 0 | 0 | 0 | 0 | 1 | 0 | 4 | 814901030
| Online PSC |  | https://podminky.urs.cz/item/CS_URS_2023_01/919731122 | [14 empty] | Online PSC | 2
| VV |  | "skladba P7" 1,10*2+17,44 |  | 19.64 | [12 empty] | VV | 2 | 2 | True | 1 | ROZPOCET
34 | K | 941111131 | Montáž lešení řadového trubkového lehkého pracovního s podlahami s provozním zatížením tř. 3 do 200 kg/m2 šířky tř. W12 přes 1,2 do 1,5 m, výšky do 10 m | m2 | 626.775 |  | 0 |  |  | základní |  | 0 | 0 | 0 | 0 | 0 | 4 | K | 2 |  |  |  | ROZPOCET | 0 | 0 | 0 | 0 | 0 | 1 | 0 | 4 | 541584734
| Online PSC |  | https://podminky.urs.cz/item/CS_URS_2023_01/941111131 | [14 empty] | Online PSC | 2
| VV |  | (16,80+2*1,50)*(10,95-1,80)*2 |  | 362.34 | [12 empty] | VV | 2 | 2 | True | 0 | ROZPOCET
| VV |  | (11,45+2*1,50)*(10,95-1,80)*2 |  | 264.435 | [12 empty] | VV | 2 | 2 | True | 0 | ROZPOCET
| VV |  | Součet |  | 626.775 | [12 empty] | VV | 2 | 4 | True | 1 | ROZPOCET
35 | K | 941111231 | Montáž lešení řadového trubkového lehkého pracovního s podlahami s provozním zatížením tř. 3 do 200 kg/m2 Příplatek za první a každý další den použití lešení k ceně -1131 | m2 | 37606.5 |  | 0 |  |  | základní |  | 0 | 0 | 0 | 0 | 0 | 4 | K | 2 |  |  |  | ROZPOCET | 0 | 0 | 0 | 0 | 0 | 1 | 0 | 4 | 618916017
| Online PSC |  | https://podminky.urs.cz/item/CS_URS_2023_01/941111231 | [14 empty] | Online PSC | 2
| VV |  | 626,775*60 'Přepočtené koeficientem množství |  | 37606.5 | [12 empty] | VV | 2 | 2 | False | 1 | ROZPOCET
36 | K | 941111831 | Demontáž lešení řadového trubkového lehkého pracovního s podlahami s provozním zatížením tř. 3 do 200 kg/m2 šířky tř. W12 přes 1,2 do 1,5 m, výšky do 10 m | m2 | 626.775 |  | 0 |  |  | základní |  | 0 | 0 | 0 | 0 | 0 | 4 | K | 2 |  |  |  | ROZPOCET | 0 | 0 | 0 | 0 | 0 | 1 | 0 | 4 | -1731809613
| Online PSC |  | https://podminky.urs.cz/item/CS_URS_2023_01/941111831 | [14 empty] | Online PSC | 2
| D | 96 | Bourání konstrukcí |  |  |  | 0 |  |  |  |  | 0 |  | 0 |  | 13.4807 | 1 | D | 1 |  |  |  | ROZPOCET | [6 empty] | 0
37 | K | 113107342 | Odstranění podkladů nebo krytů strojně plochy jednotlivě do 50 m2 s přemístěním hmot na skládku na vzdálenost do 3 m nebo s naložením na dopravní prostředek živičných, o tl. vrstvy přes 50 do 100 mm | m2 | 17.813 |  | 0 |  |  | základní |  | 0 | 0 | 0 | 0.22 | 3.9189 | 4 | K | 2 |  |  |  | ROZPOCET | 0 | 0 | 0 | 0 | 0 | 1 | 0 | 4 | 2085936305
| Online PSC |  | https://podminky.urs.cz/item/CS_URS_2023_01/113107342 | [14 empty] | Online PSC | 2
| VV |  | 4,15*1,10*2+9,14*0,95 |  | 17.813 | [12 empty] | VV | 2 | 2 | True | 1 | ROZPOCET
38 | K | 968062374 | Vybourání dřevěných rámů oken s křídly zdvojených, plochy do 1 m2 | m2 | 1.35 |  | 0 |  |  | základní |  | 0 | 0 | 0 | 0.048 | 0.0648 | 4 | K | 2 |  |  |  | ROZPOCET | 0 | 0 | 0 | 0 | 0 | 1 | 0 | 4 | 170152352
| Online PSC |  | https://podminky.urs.cz/item/CS_URS_2023_01/968062374 | [14 empty] | Online PSC | 2
| VV |  | 0,90*0,90+0,90*0,60 |  | 1.35 | [12 empty] | VV | 2 | 2 | True | 1 | ROZPOCET
39 | K | 968062375 | Vybourání dřevěných rámů oken s křídly zdvojených, plochy do 2 m2 | m2 | 49.326 |  | 0 |  |  | základní |  | 0 | 0 | 0 | 0.038 | 1.8744 | 4 | K | 2 |  |  |  | ROZPOCET | 0 | 0 | 0 | 0 | 0 | 1 | 0 | 4 | 501204981
| Online PSC |  | https://podminky.urs.cz/item/CS_URS_2023_01/968062375 | [14 empty] | Online PSC | 2
| VV |  | 1,19*1,15*2+1,19*1,45*27 |  | 49.326 | [12 empty] | VV | 2 | 2 | True | 1 | ROZPOCET
40 | K | 968062376 | Vybourání dřevěných rámů oken s křídly zdvojených, plochy do 4 m2 | m2 | 52.063 |  | 0 |  |  | základní |  | 0 | 0 | 0 | 0.034 | 1.7701 | 4 | K | 2 |  |  |  | ROZPOCET | 0 | 0 | 0 | 0 | 0 | 1 | 0 | 4 | 474520655
| Online PSC |  | https://podminky.urs.cz/item/CS_URS_2023_01/968062376 | [14 empty] | Online PSC | 2
| VV |  | 1,19*1,75*25 |  | 52.063 | [12 empty] | VV | 2 | 2 | True | 1 | ROZPOCET
41 | K | 968062455 | Vybourání dřevěných dveřních zárubní, plochy do 2 m2 | m2 | 3.69 |  | 0 |  |  | základní |  | 0 | 0 | 0 | 0.088 | 0.32472 | 4 | K | 2 |  |  |  | ROZPOCET | 0 | 0 | 0 | 0 | 0 | 1 | 0 | 4 | -1145962590
| Online PSC |  | https://podminky.urs.cz/item/CS_URS_2023_01/968062455 | [14 empty] | Online PSC | 2
| VV |  | 0,90*2,10+0,90*2,00 |  | 3.69 | [12 empty] | VV | 2 | 2 | True | 1 | ROZPOCET
42 | K | 978015331 | Otlučení vápenných nebo vápenocementových omítek vnějších ploch s vyškrabáním spar a s očištěním zdiva stupně členitosti 1 a 2, v rozsahu přes 10 do 20 % | m2 | 552.774 |  | 0 |  |  | základní |  | 0 | 0 | 0 | 0.01 | 5.5277 | 4 | K | 2 |  |  |  | ROZPOCET | 0 | 0 | 0 | 0 | 0 | 1 | 0 | 4 | 904740229
| Online PSC |  | https://podminky.urs.cz/item/CS_URS_2023_01/978015331 | [14 empty] | Online PSC | 2
| VV |  | "pohled východní | [14 empty] | VV | 2 | 1 | True | 0 | ROZPOCET
| VV |  | (16,44+2*0,15)*10,95 |  | 183.303 | [12 empty] | VV | 2 | 2 | True | 0 | ROZPOCET
| VV |  | "pohled severní | [14 empty] | VV | 2 | 1 | True | 0 | ROZPOCET
| VV |  | 11,09*10,95 |  | 121.436 | [12 empty] | VV | 2 | 2 | True | 0 | ROZPOCET
| VV |  | "pohled jižní | [14 empty] | VV | 2 | 1 | True | 0 | ROZPOCET
| VV |  | 11,09*10,95 |  | 121.436 | [12 empty] | VV | 2 | 2 | True | 0 | ROZPOCET
| VV |  | "pohled západní | [14 empty] | VV | 2 | 1 | True | 0 | ROZPOCET
| VV |  | (16,44+2*0,15)*10,95 |  | 183.303 | [12 empty] | VV | 2 | 2 | True | 0 | ROZPOCET
| VV |  | "odpočet otvorů | [14 empty] | VV | 2 | 1 | True | 0 | ROZPOCET
| VV |  | -0,90*2,10 |  | -1.89 | [12 empty] | VV | 2 | 2 | True | 0 | ROZPOCET
| VV |  | -0,90*2,00 |  | -1.8 | [12 empty] | VV | 2 | 2 | True | 0 | ROZPOCET
| VV |  | -1,19*1,75*25 |  | -52.063 | [12 empty] | VV | 2 | 2 | True | 0 | ROZPOCET
| VV |  | -1,19*1,45*27 |  | -46.589 | [12 empty] | VV | 2 | 2 | True | 0 | ROZPOCET
| VV |  | -0,90*0,90 |  | -0.81 | [12 empty] | VV | 2 | 2 | True | 0 | ROZPOCET
| VV |  | -1,19*1,15*2 |  | -2.737 | [12 empty] | VV | 2 | 2 | True | 0 | ROZPOCET
| VV |  | -0,90*0,60 |  | -0.54 | [12 empty] | VV | 2 | 2 | True | 0 | ROZPOCET
| VV |  | "přípočet ostění | [14 empty] | VV | 2 | 1 | True | 0 | ROZPOCET
| VV |  | (1,17+2*1,96)*0,20 |  | 1.018 | [12 empty] | VV | 2 | 2 | True | 0 | ROZPOCET
| VV |  | (1,10+2*1,75)*0,20 |  | 0.92 | [12 empty] | VV | 2 | 2 | True | 0 | ROZPOCET
| VV |  | (1,19+2*1,75)*0,20*25 |  | 23.45 | [12 empty] | VV | 2 | 2 | True | 0 | ROZPOCET
| VV |  | (1,19+2*1,45)*0,20*27 |  | 22.086 | [12 empty] | VV | 2 | 2 | True | 0 | ROZPOCET
| VV |  | (0,90+2*0,90)*0,20 |  | 0.54 | [12 empty] | VV | 2 | 2 | True | 0 | ROZPOCET
| VV |  | (1,19+2*1,15)*0,20*2 |  | 1.396 | [12 empty] | VV | 2 | 2 | True | 0 | ROZPOCET
| VV |  | (0,90+2*0,60)*0,15 |  | 0.315 | [12 empty] | VV | 2 | 2 | True | 0 | ROZPOCET
| VV |  | Součet |  | 552.774 | [12 empty] | VV | 2 | 4 | True | 1 | ROZPOCET
43 | K | 997013501 | Odvoz suti a vybouraných hmot na skládku nebo meziskládku se složením, na vzdálenost do 1 km | t | 13.931 |  | 0 |  |  | základní |  | 0 | 0 | 0 | 0 | 0 | 4 | K | 2 |  |  |  | ROZPOCET | 0 | 0 | 0 | 0 | 0 | 1 | 0 | 4 | -1165429043
| Online PSC |  | https://podminky.urs.cz/item/CS_URS_2023_01/997013501 | [14 empty] | Online PSC | 2
44 | K | 997013509 | Příplatek k ceně za každý další i započatý 1 km přes 1 km | t | 112.329 |  | 0 |  |  | základní |  | 0 | 0 | 0 | 0 | 0 | 4 | K | 2 |  |  |  | ROZPOCET | 0 | 0 | 0 | 0 | 0 | 1 | 0 | 4 | -1630038544
| Online PSC |  | https://podminky.urs.cz/item/CS_URS_2023_01/997013509 | [14 empty] | Online PSC | 2
| VV |  | "suť kromě oceli (ocel do sběrny) | [14 empty] | VV | 2 | 1 | True | 0 | ROZPOCET
| VV |  | 12,931-0,450 |  | 12.481 | [12 empty] | VV | 2 | 2 | True | 1 | ROZPOCET
| VV |  | 12,481*9 'Přepočtené koeficientem množství |  | 112.329 | [12 empty] | VV | 2 | 2 | False | 1 | ROZPOCET
45 | K | 997013603 | Poplatek za uložení stavebního odpadu na skládce (skládkovné) cihelného zatříděného do Katalogu odpadů pod kódem 17 01 02 | t | 5.528 |  | 0 |  |  | základní |  | 0 | 0 | 0 | 0 | 0 | 4 | K | 2 |  |  |  | ROZPOCET | 0 | 0 | 0 | 0 | 0 | 1 | 0 | 4 | -551005075
| Online PSC |  | https://podminky.urs.cz/item/CS_URS_2023_01/997013603 | [14 empty] | Online PSC | 2
46 | K | 997013645 | Poplatek za uložení stavebního odpadu na skládce (skládkovné) asfaltového bez obsahu dehtu zatříděného do Katalogu odpadů pod kódem 17 03 02 | t | 3.919 |  | 0 |  |  | základní |  | 0 | 0 | 0 | 0 | 0 | 4 | K | 2 |  |  |  | ROZPOCET | 0 | 0 | 0 | 0 | 0 | 1 | 0 | 4 | 1440962268
| Online PSC |  | https://podminky.urs.cz/item/CS_URS_2023_01/997013645 | [14 empty] | Online PSC | 2
47 | K | 997013811 | Poplatek za uložení stavebního odpadu na skládce (skládkovné) dřevěného zatříděného do Katalogu odpadů pod kódem 17 02 01 | t | 4.034 |  | 0 |  |  | základní |  | 0 | 0 | 0 | 0 | 0 | 4 | K | 2 |  |  |  | ROZPOCET | 0 | 0 | 0 | 0 | 0 | 1 | 0 | 4 | 231745946
| Online PSC |  | https://podminky.urs.cz/item/CS_URS_2023_01/997013811 | [14 empty] | Online PSC | 2
| D | 998 | Přesun hmot |  |  |  | 0 |  |  |  |  | 0 |  | 0 |  | 0 | 1 | D | 1 |  |  |  | ROZPOCET | [6 empty] | 0
48 | K | 998017003 | Přesun hmot pro budovy občanské výstavby, bydlení, výrobu a služby s omezením mechanizace vodorovná dopravní vzdálenost do 100 m pro budovy s jakoukoliv nosnou konstrukcí výšky přes 12 do 24 m | t | 34.282 |  | 0 |  |  | základní |  | 0 | 0 | 0 | 0 | 0 | 4 | K | 2 |  |  |  | ROZPOCET | 0 | 0 | 0 | 0 | 0 | 1 | 0 | 4 | -1650985988
| Online PSC |  | https://podminky.urs.cz/item/CS_URS_2023_01/998017003 | [14 empty] | Online PSC | 2
| D | PSV | Práce a dodávky PSV |  |  |  | 0 |  |  |  |  | 0 |  | 5.2762 |  | 0.45011 | 2 | D | 0 |  |  |  | ROZPOCET | [6 empty] | 0
| D | 713 | Izolace tepelné |  |  |  | 0 |  |  |  |  | 0 |  | 0.52496 |  | 0 | 2 | D | 1 |  |  |  | ROZPOCET | [6 empty] | 0
49 | K | 713111111 | Montáž tepelné izolace stropů rohožemi, pásy, dílci, deskami, bloky (izolační materiál ve specifikaci) vrchem bez překrytí lepenkou kladenými volně | m2 | 347.75 |  | 0 |  |  | základní |  | 0 | 0 | 0 | 0 | 0 | 16 | K | 2 |  |  |  | ROZPOCET | 0 | 0 | 0 | 0 | 0 | 1 | 0 | 16 | -1939161606
| Online PSC |  | https://podminky.urs.cz/item/CS_URS_2023_01/713111111 | [14 empty] | Online PSC | 2
| VV |  | "krov | [14 empty] | VV | 2 | 1 | True | 0 | ROZPOCET
| VV |  | 16,25*10,70*2 |  | 347.75 | [12 empty] | VV | 2 | 2 | True | 1 | ROZPOCET
50 | M | 63150849 | pás tepelně izolační pro všechny druhy nezatížených izolací λ=0,038-0,039 tl 100mm | m2 | 354.705 |  | 0 |  |  | základní |  | 0 | 0.00148 | 0.52496 | 0 | 0 | 32 | M | 2 |  |  |  | ROZPOCET | 0 | 0 | 0 | 0 | 0 | 1 | 0 | 16 | 982541540
| VV |  | 347,75*1,02 'Přepočtené koeficientem množství |  | 354.705 | [12 empty] | VV | 2 | 2 | False | 1 | ROZPOCET
51 | K | 998713103 | Přesun hmot pro izolace tepelné stanovený z hmotnosti přesunovaného materiálu vodorovná dopravní vzdálenost do 50 m v objektech výšky přes 12 m do 24 m | t | 0.525 |  | 0 |  |  | základní |  | 0 | 0 | 0 | 0 | 0 | 16 | K | 2 |  |  |  | ROZPOCET | 0 | 0 | 0 | 0 | 0 | 1 | 0 | 16 | -1014897186
| Online PSC |  | https://podminky.urs.cz/item/CS_URS_2023_01/998713103 | [14 empty] | Online PSC | 2
| D | 764 | Konstrukce klempířské |  |  |  | 0 |  |  |  |  | 0 |  | 0.49489 |  | 0.45011 | 2 | D | 1 |  |  |  | ROZPOCET | [6 empty] | 0
52 | K | 764002851 | Demontáž klempířských konstrukcí oplechování parapetů do suti | m | 68.86 |  | 0 |  |  | základní |  | 0 | 0 | 0 | 0.00167 | 0.115 | 16 | K | 2 |  |  |  | ROZPOCET | 0 | 0 | 0 | 0 | 0 | 1 | 0 | 16 | -116426214
| Online PSC |  | https://podminky.urs.cz/item/CS_URS_2023_01/764002851 | [14 empty] | Online PSC | 2
| VV |  | "1.PP" 0,95 |  | 0.95 | [12 empty] | VV | 2 | 2 | True | 0 | ROZPOCET
| VV |  | "1.NP" 1,24*16+0,95 |  | 20.79 | [12 empty] | VV | 2 | 2 | True | 0 | ROZPOCET
| VV |  | "2.NP" 1,24*18 |  | 22.32 | [12 empty] | VV | 2 | 2 | True | 0 | ROZPOCET
| VV |  | "3.NP" 1,24*20 |  | 24.8 | [12 empty] | VV | 2 | 2 | True | 0 | ROZPOCET
| VV |  | Součet |  | 68.86 | [12 empty] | VV | 2 | 4 | True | 1 | ROZPOCET
53 | K | 764004801 | Demontáž klempířských konstrukcí žlabu podokapního do suti | m | 61 |  | 0 |  |  | základní |  | 0 | 0 | 0 | 0.0026 | 0.1586 | 16 | K | 2 |  |  |  | ROZPOCET | 0 | 0 | 0 | 0 | 0 | 1 | 0 | 16 | 1443561349
| Online PSC |  | https://podminky.urs.cz/item/CS_URS_2023_01/764004801 | [14 empty] | Online PSC | 2
| VV |  | (17,90+12,60)*2 |  | 61 | [12 empty] | VV | 2 | 2 | True | 1 | ROZPOCET
54 | K | 764004861 | Demontáž klempířských konstrukcí svodu do suti | m | 44.8 |  | 0 |  |  | základní |  | 0 | 0 | 0 | 0.00394 | 0.17651 | 16 | K | 2 |  |  |  | ROZPOCET | 0 | 0 | 0 | 0 | 0 | 1 | 0 | 16 | -559616541
| Online PSC |  | https://podminky.urs.cz/item/CS_URS_2023_01/764004861 | [14 empty] | Online PSC | 2
| VV |  | 11,20*4 |  | 44.8 | [12 empty] | VV | 2 | 2 | True | 1 | ROZPOCET
55 | K | 764216605 | Oplechování parapetů z pozinkovaného plechu s povrchovou úpravou rovných mechanicky kotvené, bez rohů rš 400 mm | m | 0.95 |  | 0 |  |  | základní |  | 0 | 0.00352 | 0.003344 | 0 | 0 | 16 | K | 2 |  |  |  | ROZPOCET | 0 | 0 | 0 | 0 | 0 | 1 | 0 | 16 | 40586772
| Online PSC |  | https://podminky.urs.cz/item/CS_URS_2023_01/764216605 | [14 empty] | Online PSC | 2
| VV |  | "1.PP" 0,95 |  | 0.95 | [12 empty] | VV | 2 | 2 | True | 1 | ROZPOCET
56 | K | 764216606 | Oplechování parapetů z pozinkovaného plechu s povrchovou úpravou rovných mechanicky kotvené, bez rohů rš 500 mm | m | 67.91 |  | 0 |  |  | základní |  | 0 | 0.00438 | 0.29745 | 0 | 0 | 16 | K | 2 |  |  |  | ROZPOCET | 0 | 0 | 0 | 0 | 0 | 1 | 0 | 16 | -1986680434
| Online PSC |  | https://podminky.urs.cz/item/CS_URS_2023_01/764216606 | [14 empty] | Online PSC | 2
| VV |  | "1.NP" 1,24*16+0,95 |  | 20.79 | [12 empty] | VV | 2 | 2 | True | 0 | ROZPOCET
| VV |  | "2.NP" 1,24*18 |  | 22.32 | [12 empty] | VV | 2 | 2 | True | 0 | ROZPOCET
| VV |  | "3.NP" 1,24*20 |  | 24.8 | [12 empty] | VV | 2 | 2 | True | 0 | ROZPOCET
| VV |  | Součet |  | 67.91 | [12 empty] | VV | 2 | 4 | True | 1 | ROZPOCET
57 | K | 764511603 | Žlab podokapní z pozinkovaného plechu s povrchovou úpravou včetně háků a čel půlkruhový rš 400 mm | m | 61 |  | 0 |  |  | základní |  | 0 | 0.00162 | 0.09882 | 0 | 0 | 16 | K | 2 |  |  |  | ROZPOCET | 0 | 0 | 0 | 0 | 0 | 1 | 0 | 16 | -669718867
| Online PSC |  | https://podminky.urs.cz/item/CS_URS_2023_01/764511603 | [14 empty] | Online PSC | 2
| VV |  | (17,90+12,60)*2 |  | 61 | [12 empty] | VV | 2 | 2 | True | 1 | ROZPOCET
58 | K | 764511644 | Žlab podokapní z pozinkovaného plechu s povrchovou úpravou včetně háků a čel kotlík oválný (trychtýřový), rš žlabu/průměr svodu 400/100 mm | kus | 4 |  | 0 |  |  | základní |  | 0 | 0.0003 | 0.0012 | 0 | 0 | 16 | K | 2 |  |  |  | ROZPOCET | 0 | 0 | 0 | 0 | 0 | 1 | 0 | 16 | -1691931612
| Online PSC |  | https://podminky.urs.cz/item/CS_URS_2023_01/764511644 | [14 empty] | Online PSC | 2
59 | K | 764518623 | Svod z pozinkovaného plechu s upraveným povrchem včetně objímek, kolen a odskoků kruhový, průměru 120 mm | m | 44.8 |  | 0 |  |  | základní |  | 0 | 0.0021 | 0.09408 | 0 | 0 | 16 | K | 2 |  |  |  | ROZPOCET | 0 | 0 | 0 | 0 | 0 | 1 | 0 | 16 | 1482025360
| Online PSC |  | https://podminky.urs.cz/item/CS_URS_2023_01/764518623 | [14 empty] | Online PSC | 2
| VV |  | 11,20*4 |  | 44.8 | [12 empty] | VV | 2 | 2 | True | 1 | ROZPOCET
60 | K | 998764103 | Přesun hmot pro konstrukce klempířské stanovený z hmotnosti přesunovaného materiálu vodorovná dopravní vzdálenost do 50 m v objektech výšky přes 12 do 24 m | t | 0.495 |  | 0 |  |  | základní |  | 0 | 0 | 0 | 0 | 0 | 16 | K | 2 |  |  |  | ROZPOCET | 0 | 0 | 0 | 0 | 0 | 1 | 0 | 16 | -989346612
| Online PSC |  | https://podminky.urs.cz/item/CS_URS_2023_01/998764103 | [14 empty] | Online PSC | 2
| D | 766 | Konstrukce truhlářské |  |  |  | 0 |  |  |  |  | 0 |  | 4.2563 |  | 0 | 2 | D | 1 |  |  |  | ROZPOCET | [6 empty] | 0
61 | K | 766622131 | Montáž oken plastových včetně montáže rámu plochy přes 1 m2 otevíravých do zdiva, výšky do 1,5 m | m2 | 49.326 |  | 0 |  |  | základní |  | 0 | 0.00027 | 0.013318 | 0 | 0 | 16 | K | 2 |  |  |  | ROZPOCET | 0 | 0 | 0 | 0 | 0 | 1 | 0 | 16 | -977871132
| Online PSC |  | https://podminky.urs.cz/item/CS_URS_2023_01/766622131 | [14 empty] | Online PSC | 2
| VV |  | "ozn.3" 1,19*1,45*27 |  | 46.589 | [12 empty] | VV | 2 | 2 | True | 0 | ROZPOCET
| VV |  | "ozn.5" 1,19*1,15*2 |  | 2.737 | [12 empty] | VV | 2 | 2 | True | 0 | ROZPOCET
| VV |  | Součet |  | 49.326 | [12 empty] | VV | 2 | 4 | True | 1 | ROZPOCET
62 | M | 61140052 | okno plastové otevíravé/sklopné trojsklo přes plochu 1m2 do v 1,5m | m2 | 49.326 |  | 0 |  |  | základní |  | 0 | 0.03681 | 1.8157 | 0 | 0 | 32 | M | 2 |  |  |  | ROZPOCET | 0 | 0 | 0 | 0 | 0 | 1 | 0 | 16 | 420554170
63 | K | 766622132 | Montáž oken plastových včetně montáže rámu plochy přes 1 m2 otevíravých do zdiva, výšky přes 1,5 do 2,5 m | m2 | 52.063 |  | 0 |  |  | základní |  | 0 | 0.00026 | 0.013536 | 0 | 0 | 16 | K | 2 |  |  |  | ROZPOCET | 0 | 0 | 0 | 0 | 0 | 1 | 0 | 16 | -1783750399
| Online PSC |  | https://podminky.urs.cz/item/CS_URS_2023_01/766622132 | [14 empty] | Online PSC | 2
| VV |  | "ozn.2" 1,19*1,75*25 |  | 52.063 | [12 empty] | VV | 2 | 2 | True | 1 | ROZPOCET
64 | M | 61140054 | okno plastové otevíravé/sklopné trojsklo přes plochu 1m2 v 1,5-2,5m | m2 | 52.063 |  | 0 |  |  | základní |  | 0 | 0.03611 | 1.88 | 0 | 0 | 32 | M | 2 |  |  |  | ROZPOCET | 0 | 0 | 0 | 0 | 0 | 1 | 0 | 16 | 1656089397
65 | K | 766622216 | Montáž oken plastových plochy do 1 m2 včetně montáže rámu otevíravých do zdiva | kus | 2 |  | 0 |  |  | základní |  | 0 | 0.00027 | 0.00054 | 0 | 0 | 16 | K | 2 |  |  |  | ROZPOCET | 0 | 0 | 0 | 0 | 0 | 1 | 0 | 16 | -878686258
| Online PSC |  | https://podminky.urs.cz/item/CS_URS_2023_01/766622216 | [14 empty] | Online PSC | 2
| VV |  | "ozn.6+7" 1+1 |  | 2 | [12 empty] | VV | 2 | 2 | True | 1 | ROZPOCET
66 | M | 61140050 | okno plastové otevíravé/sklopné trojsklo do plochy 1m2 | m2 | 1.35 |  | 0 |  |  | základní |  | 0 | 0.04028 | 0.054378 | 0 | 0 | 32 | M | 2 |  |  |  | ROZPOCET | 0 | 0 | 0 | 0 | 0 | 1 | 0 | 16 | 1591618908
| VV |  | 0,90*0,90+0,90*0,60 |  | 1.35 | [12 empty] | VV | 2 | 2 | True | 1 | ROZPOCET
67 | K | 766660411 | Montáž dveřních křídel dřevěných nebo plastových vchodových dveří včetně rámu do zdiva jednokřídlových bez nadsvětlíku | kus | 2 |  | 0 |  |  | základní |  | 0 | 0.00092 | 0.00184 | 0 | 0 | 16 | K | 2 |  |  |  | ROZPOCET | 0 | 0 | 0 | 0 | 0 | 1 | 0 | 16 | 794525789
| Online PSC |  | https://podminky.urs.cz/item/CS_URS_2023_01/766660411 | [14 empty] | Online PSC | 2
68 | M | 611441 | dveře plastové vchodové jednokřídlé otvíravé 900x2100mm se zárubní, částečně prosklené izolačním trojsklem ozn.1 | kus | 1 |  | 0 |  |  | základní |  | 0 | 0.079 | 0.079 | 0 | 0 | 32 | M | 2 |  |  |  | ROZPOCET | 0 | 0 | 0 | 0 | 0 | 1 | 0 | 16 | 949719082
69 | M | 55341222 | dveře bezpečnostní protipožární 8-bodový rozvorový mechanismus EI 30 D2 900x1970 mm, včetně prahu ozn.4 | kus | 1 |  | 0 |  |  | základní |  | 0 | 0.072 | 0.072 | 0 | 0 | 32 | M | 2 |  |  |  | ROZPOCET | 0 | 0 | 0 | 0 | 0 | 1 | 0 | 16 | 1627768822
70 | K | 766694111 | Montáž ostatních truhlářských konstrukcí parapetních desek dřevěných nebo plastových šířky do 300 mm | m | 62.1 |  | 0 |  |  | základní |  | 0 | 0 | 0 | 0 | 0 | 16 | K | 2 |  |  |  | ROZPOCET | 0 | 0 | 0 | 0 | 0 | 1 | 0 | 16 | 364377265
| Online PSC |  | https://podminky.urs.cz/item/CS_URS_2023_01/766694111 | [14 empty] | Online PSC | 2
| VV |  | 0,90+1,20*51 |  | 62.1 | [12 empty] | VV | 2 | 2 | True | 1 | ROZPOCET
71 | M | 60794103 | deska parapetní dřevotřísková vnitřní 300x1000mm | m | 65.205 |  | 0 |  |  | základní |  | 0 | 0.005 | 0.32603 | 0 | 0 | 32 | M | 2 |  |  |  | ROZPOCET | 0 | 0 | 0 | 0 | 0 | 1 | 0 | 16 | -1276429676
| VV |  | 62,1*1,05 'Přepočtené koeficientem množství |  | 65.205 | [12 empty] | VV | 2 | 2 | False | 1 | ROZPOCET
72 | K | 998766103 | Přesun hmot pro konstrukce truhlářské stanovený z hmotnosti přesunovaného materiálu vodorovná dopravní vzdálenost do 50 m v objektech výšky přes 12 do 24 m | t | 4.256 |  | 0 |  |  | základní |  | 0 | 0 | 0 | 0 | 0 | 16 | K | 2 |  |  |  | ROZPOCET | 0 | 0 | 0 | 0 | 0 | 1 | 0 | 16 | 1361353435
| Online PSC |  | https://podminky.urs.cz/item/CS_URS_2023_01/998766103 | [14 empty] | Online PSC | 2
| D | VRN | Vedlejší rozpočtové náklady |  |  |  | 0 |  |  |  |  | 0 |  | 0 |  | 0 | 5 | D | 0 |  |  |  | ROZPOCET | [6 empty] | 0
73 | K | 030001000 | Zařízení staveniště | % |  |  | 0 |  |  | základní |  | 0 | 0 | 0 | 0 | 0 | 1024 | K | 1 |  |  |  | ROZPOCET | 0 | 0 | 0 | 0 | 0 | 1 | 0 | 1024 | 818468964
| Online PSC |  | https://podminky.urs.cz/item/CS_URS_2023_01/030001000 | [14 empty] | Online PSC | 1

## Pokyny pro vyplnění
Struktura údajů, formát souboru a metodika pro zpracování
Struktura
Soubor je složen ze záložky Rekapitulace stavby a záložek s názvem soupisu prací pro jednotlivé objekty ve formátu XLSX. Každá ze záložek přitom obsahuje
ještě samostatné sestavy vymezené orámovaním a nadpisem sestavy.
Rekapitulace stavby obsahuje sestavu Rekapitulace stavby a Rekapitulace objektů stavby a soupisů prací.
V sestavě Rekapitulace stavby jsou uvedeny informace identifikující předmět veřejné zakázky na stavební práce, KSO, CC-CZ, CZ-CPV, CZ-CPA a rekapitulaci
celkové nabídkové ceny uchazeče.
Termínem "uchazeč" (resp. zhotovitel) se myslí "účastník zadávacího řízení" ve smyslu zákona o zadávání veřejných zakázek.
V sestavě Rekapitulace objektů stavby a soupisů prací je uvedena rekapitulace stavebních objektů, inženýrských objektů, provozních souborů,
vedlejších a ostatních nákladů a ostatních nákladů s rekapitulací nabídkové ceny za jednotlivé soupisy prací. Na základě údaje Typ je možné
identifikovat, zda se jedná o objekt nebo soupis prací pro daný objekt:
|  | STA | Stavební objekt pozemní
|  | ING | Stavební objekt inženýrský
|  | PRO | Provozní soubor
|  | VON | Vedlejší a ostatní náklady
|  | OST | Ostatní
|  | Soupis | Soupis prací pro daný typ objektu
Soupis prací pro jednotlivé objekty obsahuje sestavy Krycí list soupisu prací, Rekapitulace členění soupisu prací, Soupis prací. Za soupis prací může být považován
i objekt stavby v případě, že neobsahuje podřízenou zakázku.
Krycí list soupisu obsahuje rekapitulaci informací o předmětu veřejné zakázky ze sestavy Rekapitulace stavby, informaci o zařazení objektu do KSO,
CC-CZ, CZ-CPV, CZ-CPA a rekapitulaci celkové nabídkové ceny uchazeče za aktuální soupis prací.
Rekapitulace členění soupisu prací obsahuje rekapitulaci soupisu prací ve všech úrovních členění soupisu tak, jak byla tato členění použita (např.
stavební díly, funkční díly, případně jiné členění) s rekapitulací nabídkové ceny.
Soupis prací obsahuje položky veškerých stavebních nebo montážních prací, dodávek materiálů a služeb nezbytných pro zhotovení stavebního objektu,
inženýrského objektu, provozního souboru, vedlejších a ostatních nákladů.
Pro položky soupisu prací se zobrazují následující informace:
|  | PČ |  | Pořadové číslo položky v aktuálním soupisu
|  | TYP |  | Typ položky: K - konstrukce, M - materiál, PP - plný popis, PSC - poznámka k souboru cen, P - poznámka k položce, VV - výkaz výměr
|  | Kód |  | Kód položky
|  | Popis |  | Zkrácený popis položky
|  | MJ |  | Měrná jednotka položky
|  | Množství |  | Množství v měrné jednotce
|  | J.cena |  | Jednotková cena položky. Zadaní může obsahovat namísto J.ceny sloupce J.materiál a J.montáž, jejichž součet definuje
J.cenu položky.
|  | Cena celkem |  | Celková cena položky daná jako součin množství a j.ceny
|  | Cenová soustava |  | Příslušnost položky do cenové soustavy
Ke každé položce soupisu prací se na samostatných řádcích může zobrazovat:
Plný popis položky
Poznámka k souboru cen a poznámka zadavatele
Výkaz výměr
Pokud je k řádku výkazu výměr evidovaný údaj ve sloupci Kód, jedná se o definovaný odkaz, na který se může odvolávat výkaz výměr z jiné položky.
Metodika pro zpracování
Jednotlivé sestavy jsou v souboru provázány. Editovatelné pole jsou zvýrazněny žlutým podbarvením, ostatní pole neslouží k editaci a nesmí být jakkoliv
modifikovány.
Uchazeč je pro podání nabídky povinen vyplnit žlutě podbarvená pole:
Pole Uchazeč v sestavě Rekapitulace stavby - zde uchazeč vyplní svůj název (název subjektu)
Pole IČ a DIČ v sestavě Rekapitulace stavby - zde uchazeč vyplní svoje IČ a DIČ
Datum v sestavě Rekapitulace stavby - zde uchazeč vyplní datum vytvoření nabídky
J.cena = jednotková cena v sestavě Soupis prací o maximálním počtu desetinných míst uvedených v poli
- pokud sestavy soupisů prací obsahují pole J.cena, měla by být všechna tato pole vyplněna nenulovými
Poznámka - nepovinný údaj pro položku soupisu
V případě, že sestavy soupisů prací neobsahují pole J.cena, potom ve všech soupisech prací obsahují pole:
- J.materiál - jednotková cena materiálu
- J.montáž - jednotková cena montáže
Uchazeč v tomto případě by měl vyplnit všechna pole J.materiál a pole J.montáž nenulovými kladnými číslicemi. V případech, kdy položka
neobsahuje žádný materiál je přípustné, aby pole J.materiál bylo vyplněno nulou. V případech, kdy položka neobsahuje žádnou montáž je přípustné,
aby pole J.montáž bylo vyplněno nulou. Obě pole - J.materiál, J.Montáž u jedné položky by však neměly být vyplněny nulou.
Rekapitulace stavby
Název |  |  | Povinný |  | Popis | Typ | Max. počet
atributu |  |  | (A/N) |  |  |  | znaků
Kód |  |  | A |  | Kód stavby | String | 20
Stavba |  |  | A |  | Název stavby | String | 120
Místo |  |  | N |  | Místo stavby | String | 50
Datum |  |  | A |  | Datum vykonaného exportu | Date
KSO |  |  | N |  | Klasifikace stavebního objektu | String | 15
CC-CZ |  |  | N |  | Klasifikace stavbeních děl | String | 15
CZ-CPV |  |  | N |  | Společný slovník pro veřejné zakázky | String | 20
CZ-CPA |  |  | N |  | Klasifikace produkce podle činností | String | 20
Zadavatel |  |  | N |  | Zadavatel zadaní | String | 50
IČ |  |  | N |  | IČ zadavatele zadaní | String | 20
DIČ |  |  | N |  | DIČ zadavatele zadaní | String | 20
Uchazeč |  |  | N |  | Uchazeč veřejné zakázky | String | 50
Projektant |  |  | N |  | Projektant | String | 50
Poznámka |  |  | N |  | Poznámka k zadání | String | 255
Sazba DPH |  |  | A |  | Rekapitulace sazeb DPH u položek soupisů | eGSazbaDph
Základna DPH |  |  | A |  | Základna DPH určena součtem celkové ceny z položek soupisů | Double
Hodnota DPH |  |  | A |  | Hodnota DPH | Double
Cena bez DPH |  |  | A |  | Celková cena bez DPH za celou stavbu. Sčítává se ze všech listů. | Double
Cena s DPH |  |  | A |  | Celková cena s DPH za celou stavbu | Double
Rekapitulace objektů stavby a soupisů prací
Název |  |  | Povinný |  | Popis | Typ | Max. počet
atributu |  |  | (A/N) |  |  |  | znaků
Kód |  |  | A |  | Přebírá se z Rekapitulace stavby | String | 20
Stavba |  |  | A |  | Přebírá se z Rekapitulace stavby | String | 120
Místo |  |  | N |  | Přebírá se z Rekapitulace stavby | String | 50
Datum |  |  | A |  | Přebírá se z Rekapitulace stavby | Date
Zadavatel |  |  | N |  | Přebírá se z Rekapitulace stavby | String | 50
Projektant |  |  | N |  | Přebírá se z Rekapitulace stavby | String | 50
Uchazeč |  |  | N |  | Přebírá se z Rekapitulace stavby | String | 50
Kód |  |  | A |  | Kód objektu | String | 20
Objektu, Soupis prací |  |  | A |  | Název objektu | String | 120
Cena bez DPH |  |  | A |  | Cena bez DPH za daný objekt | Double
Cena s DPH |  |  | A |  | Cena spolu s DPH za daný objekt | Double
Typ |  |  | A |  | Typ zakázky | eGTypZakazky
Krycí list soupisu
Název |  |  | Povinný |  | Popis | Typ | Max. počet
atributu |  |  | (A/N) |  |  |  | znaků
Stavba |  |  | A |  | Přebírá se z Rekapitulace stavby | String | 120
Objekt |  |  | A |  | Kód a název objektu | String | 20 + 120
Soupis |  |  | A |  | Kód a název soupisu | String | 20 + 120
KSO |  |  | N |  | Klasifikace stavebního objektu | String | 15
CC-CZ |  |  | N |  | Klasifikace stavbeních děl | String | 15
CZ-CPV |  |  | N |  | Společný slovník pro veřejné zakázky | String | 20
CZ-CPA |  |  | N |  | Klasifikace produkce podle činností | String | 20
Místo |  |  | N |  | Přebírá se z Rekapitulace stavby | String | 50
Zadavatel |  |  | N |  | Přebírá se z Rekapitulace stavby | String | 50
Uchazeč |  |  | N |  | Přebírá se z Rekapitulace stavby | String | 50
Projektant |  |  | N |  | Přebírá se z Rekapitulace stavby | String | 50
Poznámka |  |  | N |  | Poznámka k soupisu prací | String | 255
Sazba DPH |  |  | A |  | Rekapitulace sazeb DPH na položkách aktuálního soupisu | eGSazbaDph
Základna DPH |  |  | A |  | Základna DPH určena součtem celkové ceny z položek aktuálního soupisu | Double
Hodnota DPH |  |  | A |  | Hodnota DPH | Double
Cena bez DPH |  |  | A |  | Cena bez DPH za daný soupis | Double
Cena s DPH |  |  | A |  | Cena s DPH za daný soupis | Double
Rekapitulace členění soupisu prací
Název |  |  | Povinný |  | Popis | Typ | Max. počet
atributu |  |  | (A/N) |  |  |  | znaků
Stavba |  |  | A |  | Přebírá se z Rekapitulace stavby | String | 120
Objekt |  |  | A |  | Kód a název objektu, přebírá se z Krycího listu soupisu | String | 20 + 120
Soupis |  |  | A |  | Kód a název objektu, přebírá se z Krycího listu soupisu | String | 20 + 120
Místo |  |  | N |  | Přebírá se z Rekapitulace stavby | String | 50
Datum |  |  | A |  | Přebírá se z Rekapitulace stavby | Date
Zadavatel |  |  | N |  | Přebírá se z Rekapitulace stavby | String | 50
Projektant |  |  | N |  | Přebírá se z Rekapitulace stavby | String | 50
Uchazeč |  |  | N |  | Přebírá se z Rekapitulace stavby | String | 50
Kód dílu - Popis |  |  | A |  | Kód a název dílu ze soupisu | String | 20 + 100
Cena celkem |  |  | A |  | Cena celkem za díl ze soupisu | Double
Soupis prací
Název |  |  | Povinný |  | Popis | Typ | Max. počet
atributu |  |  | (A/N) |  |  |  | znaků
Stavba |  |  | A |  | Přebírá se z Rekapitulace stavby | String | 120
Objekt |  |  | A |  | Kód a název objektu | String | 20 + 120
Soupis |  |  | A |  | Přebírá se z Krycího listu soupisu | String | 20 + 120
Místo |  |  | N |  | Přebírá se z Krycího listu soupisu | String | 50
Datum |  |  | A |  | Přebírá se z Krycího listu soupisu | Date
Zadavatel |  |  | N |  | Přebírá se z Krycího listu soupisu | String | 50
Projektant |  |  | N |  | Přebírá se z Krycího listu soupisu | String | 50
Uchazeč |  |  | N |  | Přebírá se z Krycího listu soupisu | String | 50
PČ |  |  | A |  | Pořadové číslo položky soupisu | Long
Typ |  |  | A |  | Typ položky soupisu | eGTypPolozky | 1
Kód |  |  | A |  | Kód položky ze soupisu | String | 20
Popis |  |  | A |  | Popis položky ze soupisu | String | 255
MJ |  |  | A |  | Měrná jednotka položky | String | 10
Množství |  |  | A |  | Množství položky soupisu | Double
J.Cena |  |  | A |  | Jednotková cena položky | Double
Cena celkem |  |  | A |  | Cena celkem vyčíslena jako J.Cena * Množství | Double
Cenová soustava |  |  | N |  | Zařazení položky do cenové soustavy | String | 50
p |  |  | N |  | Poznámka položky ze soupisu | Memo
psc |  |  | N |  | Poznámka k souboru cen ze soupisu | Memo
pp |  |  | N |  | Plný popis položky ze soupisu | Memo
vv |  |  | N |  | Výkaz výměr (figura, výraz, výměra) ze soupisu | Text,Text,Double | 20, 150
DPH |  |  | A |  | Sazba DPH pro položku | eGSazbaDPH
Hmotnost |  |  | A |  | Hmotnost položky ze soupisu | Double
Suť |  |  | A |  | Suť položky ze soupisu | Double
Nh |  |  | N |  | Normohodiny položky ze soupisu | Double
Datová věta
Typ věty |  |  | Hodnota |  | Význam
eGSazbaDPH |  |  | základní |  | Základní sazba DPH
|  |  | snížená |  | Snížená sazba DPH
|  |  | nulová |  | Nulová sazba DPH
|  |  | zákl. přenesená |  | Základní sazba DPH přenesená
|  |  | sníž. přenesená |  | Snížená sazba DPH přenesená
eGTypZakazky |  |  | STA |  | Stavební objekt
|  |  | PRO |  | Provozní soubor
|  |  | ING |  | Inženýrský objekt
|  |  | VON |  | Vedlejší a ostatní náklady
|  |  | OST |  | Ostatní náklady
eGTypPolozky |  |  | 1 |  | Položka typu HSV
|  |  | 2 |  | Položka typu PSV
|  |  | 3 |  | Položka typu M
|  |  | 4 |  | Položka typu OST