## Vila Gym. Český Brod
Nazev firmy:
Gymnázium Český Brod - školní vila
Popis | Jednotky | Mnozstvi jednotek | Material za jednotku | Material celkem | Práce za jednotku | Práce celkem | Celkem
Pokrývačské práce |  |  |  | 0 |  | 0 | 0
Okapnice pod fólii materiál Cu | bm | 55 |  | 0 |  | 0
Střešní difuzní fólie (např.Delta Max Plus) | m2 | 303 |  | 0 |  | 0
Lepenka (např. A330 H) nepískovaná | m2 | 19 |  | 0 |  | 0
Dvojité laťování ( Lať 40x60x4000mm impregnovaná) | m2 | 303 |  | 0 |  | 0
Taška půlená | ks | 140 |  | 0 |  | 0
Taška základní celá keramická bobrovka režná (např.Tondach) | m2 | 299 |  | 0 |  | 0
Taška hřebenová keramická bobrovka režná (např Tondach) | bm | 11 |  | 0 |  | 0
Taška okapová keramická bobrovka režná (např Tondach) | bm | 74 |  | 0 |  | 0
Příchytka tašky universal | ks | 560 |  | 0 |  | 0
Hřeben střechy komplet | bm | 11 |  | 0 |  | 0
Koncový hřebenáč | ks | 6 |  | 0 |  | 0
Nároží střechy komplet | bm | 42 |  | 0 |  | 0
Rozdělovací hřebenáč | ks | 2 |  | 0 |  | 0
Odvětrávací taška do plochy min 10 ks / 100 m2 | ks | 90 |  | 0 |  | 0
Větrací pás okapní 100 mm 1 role 5 bm | bm | 74 |  | 0 |  | 0
Dvojité laťování v úžlabí oboustranně | bm | 14 |  | 0 |  | 0
Přiřezání úžlabí a nároží oboustranně | bm | 56 |  | 0 |  | 0
Utěsňovací klínový pás 30 x 60 mm samolepící | bm | 28 |  | 0 |  | 0
Univerzální stoupací komplet dlouhý (např Tondach 80 x 25) | ks | 2 |  | 0 |  | 0
Okno k výstupu na střechu, osvětlení půdy a k větrání (např. Bramac Luminex UNI 70,5 x 76,5 cm) ( otvor 48x51 cm ) | ks | 2 |  | 0 |  | 0
Demontáž krytiny do suti ( 0,067 t / m2 Taška ) | m2 | 303 |  | 0 |  | 0
Demontáž laťování 0,0054 t / m2 | m2 | 303 |  | 0 |  | 0
Odvoz suti na skládku | t | 23.4 |  | 0 |  | 0
Demontáž hřebene a nároží do suti 0,023 t / bm | bm | 53 |  | 0 |  | 0
Lešení |  |  |  | 0 |  | 0 | 0
Montáž demontáž a pronájem lešení | kpl | 1 |  | 0 |  | 0
Hromosvod |  |  |  | 0 |  | 0 | 0
Montáž hromosvodu vč. Revizní zprávy | kpl | 1 |  | 0 |  | 0
Klempířské práce Cu tl. 0,55mm |  |  |  | 0 |  | 0 | 0
Dilatační lišta do rš 150 Cu | bm | 38 |  | 0 |  | 0
Žlab podokapní půlkulatý rš 330 mm d=16 cm Cu | bm | 55 |  | 0 |  | 0
Háky ke žlabům podokapním půlkulatým rš 330 mm Cu | ks | 61 |  | 0 |  | 0
Rohy ke žlabům podokapním půlkulatým rš 330 mm Cu | ks | 7 |  | 0 |  | 0
Kout ke žlabům odokapním půlkulatým rš 330 mm Cu | ks | 2 |  | 0 |  | 0
Kotlík lisovaný 333/100 mm Cu | ks | 3 |  | 0 |  | 0
Roura kruhová průměr 100 mm Cu | bm | 17 |  | 0 |  | 0
Koleno lisované průměr 100 mm Cu | ks | 9 |  | 0 |  | 0
Objímka kulatá 100 mm Cu | ks | 10 |  | 0 |  | 0
Hrdlo 100 mm Cu | ks | 2 |  | 0 |  | 0
Žlab nadřímsový v lůžku do rš 700 mm Cu | bm | 19.6 |  | 0 |  | 0
Čela nadřímsové Cu | ks | 4 |  | 0 |  | 0
Rohy nadřímsové <varianta> | ks | 2 |  | 0 |  | 0
Atika do rš 250 mm Cu | bm | 19.6 |  | 0 |  | 0
Rohy atik | ks | 6 |  | 0 |  | 0
Ozdobný šroub ( Vrut klempířský 4,5x45 ) | ks | 45 |  | 0 |  | 0
Těsnící pásek do stojatých drážek | bm | 24 |  | 0 |  | 0
Zadlabání patek háků | ks | 61 |  | 0 |  | 0
ZATLOUKACÍ HMOŽDINKA 6X60 | ks | 290 |  | 0 |  | 0
Zatmelení silikonem | m | 38 |  | 0 |  | 0
Lemování zdí na rovné krytině do rš 500 Cu | bm | 22 |  | 0 |  | 0
Štítové lemování do rš 330 mm Cu | bm | 7 |  | 0 |  | 0
Podkladní pás do rš 330 Cu | bm | 10 |  | 0 |  | 0
Parapet do rš 670 mm / bez tmelení / Cu | bm | 8 |  | 0 |  | 0
Úžlabí do rš 670 mm Cu | bm | 14 |  | 0 |  | 0
Ventilace na hladké střeše do 200 mm Cu | ks | 2 |  | 0 |  | 0
Lemování komínů a překážek na hladké krytině Cu | m2 | 14.9 |  | 0 |  | 0
Maska u lomu střechy do rš 400 mm Cu | bm | 5 |  | 0 |  | 0
Letování a nýtování | bm | 5.6 |  | 0 |  | 0
Ozdobná zakončovací lišta rš 150 mm Cu | bm | 6.4 |  | 0 |  | 0
Demontáž oplechování střechy | m2 | 125 |  | 0 |  | 0
Krytina drážkovaná hladká Cu | m2 | 14 |  | 0 |  | 0
Doprava | kpl | 1 |  | 0 |  | 0 | 0
Přesun hmot | t | 1 |  | 0 |  | 0 | 0
CELKEM | [6 empty] | 0