## rekapitulace
ASPE 9 | Firma:
Soupis objektů s DPH
Stavba:Kozohlody - III/33834 Kozohlody, most ev.č. 33834-4 přes ČD
| Varianta:ZŘ - Základní řešení |  |  |  | Sazba 1 | 0
| Odbytová cena: | 0 |  |  | Sazba 2 | 15
| OC+DPH: | 0 |  |  | Sazba 3 | 21
Objekt | Popis | OC | DPH | OC+DPH
000 | Vedlejší a ostatní náklady | 0 | 0 | 0
201 | Most ev.č.33834-4 Kozohlody | 0 | 0 | 0
DIO | Dopravně inženýrská opatření | 0 | 0 | 0

## 000
ASPE 9 |  | Firma:
Příloha k formuláři pro ocenění nabídky
Stavba : |  | Kozohlody |  | III/33834 Kozohlody, most ev.č. 33834-4 přes ČD
číslo a název SO: |  | SO 000 |  | Vedlejší a ostatní náklady
číslo a název rozpočtu: |  | 000 |  | Vedlejší a ostatní náklady
Poř. č.pol. | cenová soustava | Kód položky | Varianta položky | Název položky | jednotka | Počet jednotek | CENA |  | Sazba | DPH
[7 empty] | jednotková | celkem | DPH
1 | 2 | 3 | 4 | 5 | 6 | 7 | 8 | 9
|  | 0 |  | Všeobecné konstrukce a práce
1 |  | 00410R |  | Vedlejší náklady obsahují zejména náklady na: - ztížené výrobní podmínky související s umístěním stavby, provozními nebo dopravními omezeními - uvedení stavbou dotčených ploch a staveništní dopravou dotčených komunikací do původního nebo projektovaného stavu - zajištění bezpečnosti při provádění stavby ve smyslu bezpečnosti práce a ochrany životního prostředí - likvidace přebytečného stavebního materiálu odpovídajícím způsobem - péče o nepředané objekty a konstrukce stavby, jejich ošetřování - nutný rozsah stavebního pojištění budovaného díla na předmětné stavbě a pojištění odpovědnosti za škodu způsobenou dodavatelem třetí osobě - zajištění bankovních garancí - všechny další nutné náklady k řádnému a úplnému zhotovení předmětu díla zřejmé ze zadávací dokumentace nebo místních podmínek | KČ | 1 |  | 0 | 21 | 0
2 |  | 00420R |  | Ostatní náklady obsahují zejména náklady na: - úpravu příslušné dokumentace dle technologických postupů zhotovitele a dle při provádění díla zjištěných skutečností - zpracování Plánu havarijních opatření zařízení staveniště a mechanizace - zpracování Plánu bezpečnosti a ochrany zdraví při práci na staveništi (dle § 15, odst. 2 zákona č. 309/2006 Sb., kterým se upravují další požadavky BOZP) - zpracování technologických postupů a plánů kontrol - pasportizace stavbou dotčených ploch a objektů - všechny další nutné činnosti k řádnému a úplnému zhotovení předmětu díla zřejmé ze zadávací dokumentace nebo místních podmínek | KČ | 1 |  | 0 | 21 | 0
3 | 2016_OTSKP | 027212 | a | POM PRÁCE ZAJIŠŤ REGUL DOPRAVY - VÝLUKY NA ELEKTRIF TRATI výluka 1 koleje | HOD | 24 |  | 0 | 21 | 0
při sanaci pilířů 2*2*6=24,000 [A]
4 | 2016_OTSKP | 027212 | b | POM PRÁCE ZAJIŠŤ REGUL DOPRAVY - VÝLUKY NA ELEKTRIF TRATI výluka 2 kolejí | HOD | 42 |  | 0 | 21 | 0
při zřizování a odstraňování ochranné konstrukce 2*6=12,000 [A] při sanaci středního pole 5*6=30,000 [B] Celkem: A+B=42,000 [C]
5 |  | 027212R |  | PROVEDENÍ NULOVÉHO POLE VČETNĚ VÝLUK provedení nulového pole vč. odstranění | KUS | 1 |  | 0 | 21 | 0
6 |  | 02911a |  | OSTATNÍ POŽADAVKY - GEODETICKÉ ZAMĚŘENÍ Zaměření skutečného stavu po dokončení stavby vč.zákresu do katastrální mapy a její digitalizace | KČ | 1 |  | 0 | 21 | 0
7 |  | 02911b |  | OSTATNÍ POŽADAVKY - GEODETICKÉ ZAMĚŘENÍ zaměření NK po odbourání | KČ | 1 |  | 0 | 21 | 0
9 | 2016_OTSKP | 02940 | b | OSTATNÍ POŽADAVKY - VYPRACOVÁNÍ DOKUMENTACE plán sledování a údržby mostu | KČ | 1 |  | 0 | 21 | 0
8 | 2016_OTSKP | 02940 | a | OSTATNÍ POŽADAVKY - VYPRACOVÁNÍ DOKUMENTACE Fotodokumentace | KČ | 1 |  | 0 | 21 | 0
10 | 2016_OTSKP | 02943 |  | OSTATNÍ POŽADAVKY - VYPRACOVÁNÍ RDS RDS-Z-PDS | KČ | 1 |  | 0 | 21 | 0
11 | 2016_OTSKP | 02944 |  | OSTAT POŽADAVKY - DOKUMENTACE SKUTEČ PROVEDENÍ V DIGIT FORMĚ skutečného provedení stavby | KČ | 1 |  | 0 | 21 | 0
12 | 2015_OTSKP | 02950 |  | OSTATNÍ POŽADAVKY - POSUDKY, KONTROLY, REVIZNÍ ZPRÁVY výpočet zatížitelnosti | KČ | 1 |  | 0 | 21 | 0
13 | 2016_OTSKP | 02991 |  | OSTATNÍ POŽADAVKY - INFORMAČNÍ TABULE označení stavby dle směrnic KSÚS | KUS | 2 |  | 0 | 21 | 0
14 | 2016_OTSKP | 03100 |  | ZAŘÍZENÍ STAVENIŠTĚ - ZŘÍZENÍ, PROVOZ, DEMONTÁŽ vč.případného nájmu pozemku, vč.provizorních komunikací | KČ | 1 |  | 0 | 21 | 0
15 | 2016_OTSKP | 03730 |  | POMOC PRÁCE ZAJIŠŤ NEBO ZŘÍZ OCHRANU INŽENÝRSKÝCH SÍTÍ vytyčení a ochrana sítí v oblasti zasažené stavbou | KČ | 1 |  | 0 | 21 | 0
|  | 0 |  | Všeobecné konstrukce a práce |  |  |  | 0 |  | 0
|  |  |  | C e l k e m |  |  |  | 0 |  | 0

## 201
ASPE 9 |  | Firma:
Příloha k formuláři pro ocenění nabídky
Stavba : |  | Kozohlody |  | III/33834 Kozohlody, most ev.č. 33834-4 přes ČD
číslo a název SO: |  | SO 201 |  | Most ev.č.33834-4 Kozohlody
číslo a název rozpočtu: |  | 201 |  | Most ev.č.33834-4 Kozohlody
Poř. č.pol. | cenová soustava | Kód položky | Varianta položky | Název položky | jednotka | Počet jednotek | CENA |  | Sazba | DPH
[7 empty] | jednotková | celkem | DPH
1 | 2 | 3 | 4 | 5 | 6 | 7 | 8 | 9
|  | 0 |  | Všeobecné konstrukce a práce
4 | 2016_OTSKP | 014102 | d | POPLATKY ZA SKLÁDKU asfalt | T | 7.191 |  | 0 | 21 | 0
izolace 0,01*2,3*312,66=7,191 [A]
3 | 2016_OTSKP | 014102 | c | POPLATKY ZA SKLÁDKU železobeton a předpj.beton | T | 41.523 |  | 0 | 21 | 0
železobeton 2,5*(15,355+1,254)=41,523 [A]
2 | 2016_OTSKP | 014102 | b | POPLATKY ZA SKLÁDKU beton | T | 296.629 |  | 0 | 21 | 0
betonové konstrukce 2,3*117,813=270,970 [E] obrubník betonový 2,3*0,1*83,0=19,090 [G] vozovkové vrstvy 2,3*2,856=6,569 [H] Celkem: E+G+H=296,629 [I]
1 | 2016_OTSKP | 014102 | a | POPLATKY ZA SKLÁDKU zemina a kamenivo, kameny | T | 126.198 |  | 0 | 21 | 0
zemina 2,0*(29,24+2,499)=63,478 [A] drn 2,0*0,2*133,0=53,200 [B] kamenivo vozovky 2,0*4,76=9,520 [C] Celkem: A+B+C=126,198 [D]
5 | 2016_OTSKP | 029412 |  | OSTATNÍ POŽADAVKY - VYPRACOVÁNÍ MOSTNÍHO LISTU | KUS | 1 |  | 0 | 21 | 0
6 | 2016_OTSKP | 02953 |  | OSTATNÍ POŽADAVKY - HLAVNÍ MOSTNÍ PROHLÍDKA vč.zpřístupnění konstrukce | KUS | 1 |  | 0 | 21 | 0
|  | 0 |  | Všeobecné konstrukce a práce |  |  |  | 0 |  | 0
|  | 1 |  | Zemní práce
7 | 2016_OTSKP | 11120 |  | ODSTRANĚNÍ KŘOVIN vč.odvozu na skládku a případného štěpkování a poplatku za uložení | M2 | 10 |  | 0 | 21 | 0
odhad 10,0=10,000 [A]
8 | 2016_OTSKP | 11130 |  | SEJMUTÍ DRNU vč.odvozu na skládku a uložení | M2 | 133 |  | 0 | 21 | 0
2,0*4,0*4+1,0*16,0*4+2,5*2,5*4+1,5*2,0*4=133,000 [A]
9 | 2016_OTSKP | 113328 |  | ODSTRAN PODKL VOZOVEK A CHODNÍKŮ Z KAMENIVA NESTMEL, ODVOZ DO 20KM vč.odvozu na skládku a uložení na skládku | M3 | 4.76 |  | 0 | 21 | 0
odhad tl.200mm vozovka předmostí 0,2*1,7*7,0*2=4,760 [A]
10 | 2016_OTSKP | 113348 |  | ODSTRAN PODKL VOZOVEK A CHOD S CEM POJIVEM, ODVOZ DO 20KM vč.odvozu na skládku a uložení na skládku | M3 | 2.856 |  | 0 | 21 | 0
vozovka předmostí- odhad tl.120mm 0,12*1,7*7,0*2=2,856 [A]
11 | 2016_OTSKP | 113524 |  | ODSTRANĚNÍ CHODNÍKOVÝCH OBRUBNÍKŮ BETONOVÝCH, ODVOZ DO 5KM vč.odvozu na skládku a uložení na skládku | M | 83 |  | 0 | 21 | 0
2*41,5=83,000 [A]
12 | 2016_OTSKP | 11352B |  | ODSTRANĚNÍ CHODNÍKOVÝCH OBRUBNÍKŮ BETONOVÝCH - DOPRAVA | tkm | 107.381 |  | 0 | 21 | 0
předpoklad celkem 20km 15*0,15*0,25*83,0*2,3=107,381 [A]
13 | 2016_OTSKP | 113728 |  | FRÉZOVÁNÍ VOZOVEK ASFALTOVÝCH, ODVOZ DO 20KM vč.odvozu na místo podle pokynů objednatele - určeno ke druhotnému zpracování | M3 | 57.967 |  | 0 | 21 | 0
most - odhad tl.150mm 0,15*6,5*38,6=37,635 [B] předmostí - odhad tl.170mm 0,17*6,5*(57,0-38,6)=20,332 [A] Celkem: B+A=57,967 [C]
14 | 2016_OTSKP | 113765 |  | FRÉZOVÁNÍ DRÁŽKY PRŮŘEZU DO 600MM2 V ASFALTOVÉ VOZOVCE | M | 13 |  | 0 | 21 | 0
v místě napojení na stávající komunikaci 6,5*2=13,000 [A]
15 | 2016_OTSKP | 125731 |  | VYKOPÁVKY ZE ZEMNÍKŮ A SKLÁDEK TŘ. I, ODVOZ DO 1KM na meziskládce | M3 | 7.59 |  | 0 | 21 | 0
pro zásyp 7,59=7,590 [A]
16 | 2016_OTSKP | 131731 |  | HLOUBENÍ JAM ZAPAŽ I NEPAŽ TŘ. I, ODVOZ DO 1KM vč.čerpání vody a čerpacích jímek, vč.odvozu na meziskládku | M3 | 7.59 |  | 0 | 21 | 0
pro zásyp 7,59=7,590 [A]
17 | 2016_OTSKP | 131738 |  | HLOUBENÍ JAM ZAPAŽ I NEPAŽ TŘ. I, ODVOZ DO 20KM vč.čerpání vody a čerpacích jímek, vč.odvozu na skládku | M3 | 29.24 |  | 0 | 21 | 0
za opěrami a podél křídel 1,1*1,15*(8,0+2*1,5)*2=27,830 [F] pro vsakovací jímky 1,5*1,5*1,0*4=9,000 [G] odpočet zásyp -7,59=-7,590 [H] Celkem: F+G+H=29,240 [I]
18 | 2016_OTSKP | 132738 |  | HLOUBENÍ RÝH ŠÍŘ DO 2M PAŽ I NEPAŽ TŘ. I, ODVOZ DO 20KM vč.čerpání vody a čerpacích jímek, vč.odvozu na skládku | M3 | 2.499 |  | 0 | 21 | 0
rýhy v patách svahů 0,35*0,35*10,2*2=2,499 [A]
19 | 2016_OTSKP | 17120 |  | ULOŽENÍ SYPANINY DO NÁSYPŮ A NA SKLÁDKY BEZ ZHUTNĚNÍ skládka a meziskládka | M3 | 39.329 |  | 0 | 21 | 0
skládka 29,24+2,499=31,739 [A] meziskládka 7,59=7,590 [B] Celkem: A+B=39,329 [C]
20 | 2016_OTSKP | 17411 |  | ZÁSYP JAM A RÝH ZEMINOU SE ZHUTNĚNÍM | M3 | 7.59 |  | 0 | 21 | 0
podél křídel 1,1*1,15*2*1,5*2=7,590 [A]
21 | 2016_OTSKP | 18222 |  | ROZPROSTŘENÍ ORNICE VE SVAHU V TL DO 0,15M | M2 | 63.2 |  | 0 | 21 | 0
0,5*(4,0*4+16,0*4)+(2,5*2,5-1,5*1,5)*4+(1,5-0,6)*2,0*4=63,200 [A]
22 |  | 18222R |  | DODÁNÍ REKULTIVAČNÍ ZEMINY vč.nákupu | M3 | 9.48 |  | 0 | 21 | 0
0,15*63,2=9,480 [A]
23 | 2016_OTSKP | 18241 |  | ZALOŽENÍ TRÁVNÍKU RUČNÍM VÝSEVEM | M2 | 63.2 |  | 0 | 21 | 0
|  | 1 |  | Zemní práce |  |  |  | 0 |  | 0
|  | 2 |  | Základy
24 | 2016_OTSKP | 21263 |  | TRATIVODY KOMPLET Z TRUB Z PLAST HMOT DN DO 150MM kompletní DN150mm vč.obsypu a vč.vyústění | M | 16.8 |  | 0 | 21 | 0
8,4*2=16,800 [A]
25 | 2016_OTSKP | 21341 |  | DRENÁŽNÍ VRSTVY Z PLASTBETONU (PLASTMALTY) drenážní polymerní beton | M3 | 0.519 |  | 0 | 21 | 0
podélné 0,04*0,1*37,9*2=0,303 [A] u trubek odvodnění izolace 2*6*0,04*(0,5-0,1)=0,192 [B] příčné pod římsou ve střed.poli 0,04*0,1*1,0*3*2=0,024 [C] Celkem: A+B+C=0,519 [D]
26 | 2016_OTSKP | 21361 |  | DRENÁŽNÍ VRSTVY Z GEOTEXTILIE | M2 | 33 |  | 0 | 21 | 0
ve vsakov. jímkách (1,5*1,5+4*1,0*1,5)*4=33,000 [A]
27 | 2016_OTSKP | 261515 |  | VRTY PRO KOTVENÍ A INJEKTÁŽ NA POVRCHU TŘ. V D DO 50MM | M | 2.4 |  | 0 | 21 | 0
zespodu do dutin nosníků 0,1*3*8=2,400 [A]
28 | 2016_OTSKP | 261516 |  | VRTY PRO KOTV, INJEKT, MIKROPIL NA POVRCHU TŘ V D DO 80MM | M | 8.8 |  | 0 | 21 | 0
pro odvodňovací trubičky svislé 2*4*0,6=4,800 [A] šikmé 2*2*1,0=4,000 [B] Celkem: A+B=8,800 [C]
29 | 2016_OTSKP | 285392 |  | DODATEČNÉ KOTVENÍ VLEPENÍM BETONÁŘSKÉ VÝZTUŽE D DO 16MM DO VRTŮ vč.vrtů | KUS | 846 |  | 0 | 21 | 0
pro kotvenou spřahující desku - výztuž prof.12mm do vrtů prům.16mm 7*38/0,5=532,000 [A] pro kotvenou přibetonávku úlož.prahů - výztuž prof.12mm do vrtů prům.16mm (10 ks/m2) (1,7+1,5)*(8,2+0,8*2)*10+0,4=314,000 [B] Celkem: A+B=846,000 [C]
30 | 2016_OTSKP | 285394 |  | DODATEČNÉ KOTVENÍ VLEPENÍM BETONÁŘSKÉ VÝZTUŽE D DO 25MM DO VRTŮ vč.vrtů | KUS | 64 |  | 0 | 21 | 0
pro kotvení závěr.zídky - výztuž prof.25mm do vrtů prům.32mm 8,0/0,5*2*2=64,000 [A]
31 | 2016_OTSKP | 289325 |  | STŘÍKANÝ ŽELEZOBETON DO C30/37 (B37) | M3 | 3.763 |  | 0 | 21 | 0
kotvená dobetonávka líce úlož. prahů - průměr. tl. 120mm 0,12*(1,7+1,5)*(8,2+0,8*2)=3,763 [A]
32 | 2016_OTSKP | 289366 |  | VÝZTUŽ STŘÍKANÉHO BETONU Z KARI SITÍ | T | 0.376 |  | 0 | 21 | 0
odhad 100 kg/m3 0,1*3,763=0,376 [A]
33 | 2016_OTSKP | 28999 |  | OPLÁŠTĚNÍ (ZPEVNĚNÍ) Z FÓLIE těsnící fólie - nepropustná vrstva | M2 | 11.52 |  | 0 | 21 | 0
přechodová oblast 2*0,8*7,2=11,520 [A]
|  | 2 |  | Základy |  |  |  | 0 |  | 0
|  | 3 |  | Svislé konstrukce
34 | 2016_OTSKP | 317125 |  | ŘÍMSY Z DÍLCŮ ŽELEZOBETONOVÝCH DO C30/37 (B37) C30/37 XF4 s rozptýlenou výztuží vč.kotevního systému, vč.letopočtu vlysem | M3 | 3.984 |  | 0 | 21 | 0
0,08*0,6*41,5*2=3,984 [A]
35 | 2016_OTSKP | 31717 |  | KOVOVÉ KONSTRUKCE PRO KOTVENÍ ŘÍMSY po 1m na NK | KG | 468 |  | 0 | 21 | 0
odhad 6kg/kus 2*39*6,0=468,000 [A]
36 | 2016_OTSKP | 317325 |  | ŘÍMSY ZE ŽELEZOBETONU DO C30/37 (B37) C30/37 XF4 vč.bednění, vč.výplně a těsnění prac. a dilat. spar, vč.opatření horního povrchu striáží | M3 | 18.326 |  | 0 | 21 | 0
0,24*0,92*41,5*2=18,326 [A]
37 | 2016_OTSKP | 317365 |  | VÝZTUŽ ŘÍMS Z OCELI 10505 | T | 2.749 |  | 0 | 21 | 0
odhad 150 kg/m3 0,15*18,326=2,749 [A]
38 | 2016_OTSKP | 333325 |  | MOSTNÍ OPĚRY A KŘÍDLA ZE ŽELEZOVÉHO BETONU DO C30/37 (B37) C30/37 XF4 vč.bednění, nátěru zasypaných ploch proti zemní vlhkosti vč.ochrany geotextilií, vč.výplně a těsnění prac. a dilat. spar | M3 | 12.77 |  | 0 | 21 | 0
závěr.zídky a křídla OP1 (0,15*0,35+0,35*0,65+0,1*0,325)*8,2*2=5,125 [A] 2*0,45*1,0*1,55=1,395 [B] OP2 (0,15*0,35+0,35*0,65+0,1*0,325)*8,2*2=5,125 [C] 2*0,45*1,0*1,25=1,125 [D] Celkem: A+B+C+D=12,770 [E]
39 | 2016_OTSKP | 333365 |  | VÝZTUŽ MOSTNÍCH OPĚR A KŘÍDEL Z OCELI 10505, B500B vč. ochranného epoxid.nátěru v rozsahu +-50mm od pracovní spáry | T | 2.809 |  | 0 | 21 | 0
odhad 220 kg/m3 0,22*12,77=2,809 [A]
|  | 3 |  | Svislé konstrukce |  |  |  | 0 |  | 0
|  | 4 |  | Vodorovné konstrukce
40 | 2016_OTSKP | 421325 |  | MOSTNÍ NOSNÉ DESKOVÉ KONSTRUKCE ZE ŽELEZOBETONU C30/37 C30/37 XF2 vč.bednění, vč.výplně a těsnění prac. a dilat. spar, vč.úpravy povrchu NK (např.brokování) | M3 | 49.051 |  | 0 | 21 | 0
spřažená vyrovnávací deska ((0,165+0,125)/2*1,0*2+(0,125+0,2)/2*6,0)*37,9=47,944 [A] 0,15*0,45*8,2*2=1,107 [B] Celkem: A+B=49,051 [C]
41 | 2016_OTSKP | 421365 |  | VÝZTUŽ MOSTNÍ DESKOVÉ KONSTRUKCE Z OCELI 10505, B500B vč. ochranného epoxid.nátěru v rozsahu +-50mm od pracovní spáry | T | 2.943 |  | 0 | 21 | 0
odhad 60 kg/m3 0,06*49,051=2,943 [A]
42 | 2016_OTSKP | 421366 |  | VÝZTUŽ MOSTNÍ DESKOVÉ KONSTRUKCE Z KARI SÍTÍ | T | 6.131 |  | 0 | 21 | 0
odhad 125 kg/m3 0,125*49,051=6,131 [A]
43 | 2016_OTSKP | 451312 |  | PODKLADNÍ A VÝPLŇOVÉ VRSTVY Z PROSTÉHO BETONU C12/15 C8/10-XO - podkladní beton | M3 | 4.435 |  | 0 | 21 | 0
pod závěr.zídkami a křídly 0,15*(0,9*8,6+0,85*(1,55*2+1,25*2))=1,875 [A] pod římsami na křídlech 0,1*0,4*(1,75*2+1,45*2)=0,256 [B] pod drenáží 0,2*0,8*7,2*2=2,304 [C] Celkem: A+B+C=4,435 [D]
44 | 2016_OTSKP | 451313 |  | PODKLADNÍ A VÝPLŇOVÉ VRSTVY Z PROSTÉHO BETONU C16/20 C16/20n XF1 | M3 | 44.558 |  | 0 | 21 | 0
podklad dlažby vč.prahů 0,15*((11,1+13,2)*9,5+0,5*(3,5*2+3,0*2)+4,0*1,5*4)=39,202 [A] 0,35*0,75*10,2*2=5,355 [B] Celkem: A+B=44,557 [C]
45 | 2016_OTSKP | 45157 |  | PODKLADNÍ A VÝPLŇOVÉ VRSTVY Z KAMENIVA TĚŽENÉHO | M3 | 5.85 |  | 0 | 21 | 0
vsakovací jímky 1,5*1,5*0,65*4=5,850 [A]
46 | 2016_OTSKP | 45860 |  | VÝPLŇ ZA OPĚRAMI A ZDMI Z MEZEROVITÉHO BETONU | M3 | 13.824 |  | 0 | 21 | 0
2*0,8*1,2*7,2=13,824 [A]
47 | 2016_OTSKP | 46251 |  | ZÁHOZ Z LOMOVÉHO KAMENE kámen min.30 kg/kus | M3 | 3.15 |  | 0 | 21 | 0
vsakovací jímky 1,5*1,5*0,35*4=3,150 [A]
48 | 2016_OTSKP | 465512 |  | DLAŽBY Z LOMOVÉHO KAMENE NA MC kamenná dlažba tl.200mm (podkladního betonu tl.100mm vykázán samostatně) | M3 | 52.27 |  | 0 | 21 | 0
0,2*((11,1+13,2)*9,5+0,5*(3,5*2+3,0*2)+4,0*1,5*4)=52,270 [A]
|  | 4 |  | Vodorovné konstrukce |  |  |  | 0 |  | 0
|  | 5 |  | Komunikace
49 | 2016_OTSKP | 572121 |  | INFILTRAČNÍ POSTŘIK ASFALTOVÝ DO 1,0KG/M2 0,8 kg/m2 | M2 | 104.65 |  | 0 | 21 | 0
vozovka mimo most pod ACP 104,65=104,650 [A]
50 | 2016_OTSKP | 572214 |  | SPOJOVACÍ POSTŘIK Z MODIFIK EMULZE DO 0,5KG/M2 0,3 kg/m2 modif. | M2 | 460.87 |  | 0 | 21 | 0
na ACP, na ACL, na MA 104,65+111,15+245,07=460,870 [A]
51 | 2016_OTSKP | 574B44 |  | ASFALTOVÝ BETON PRO OBRUSNÉ VRSTVY MODIFIK ACO 11+, 11S TL. 50MM ACO 11+ modif. | M2 | 370.5 |  | 0 | 21 | 0
obrusná vrstva - most a předmostí 6,5*57,0=370,500 [A]
52 | 2016_OTSKP | 574D46 |  | ASFALTOVÝ BETON PRO LOŽNÍ VRSTVY MODIFIK ACL 16+, 16S TL. 50MM ACL 16+ modif. | M2 | 111.15 |  | 0 | 21 | 0
ložná vrstva - předmostí 6,5*(57,0-2*0,5-38,9)=111,150 [A]
53 | 2016_OTSKP | 574E68 |  | ASFALTOVÝ BETON PRO PODKLADNÍ VRSTVY ACP 22+, 22S TL. 70MM ACP 22+ | M2 | 104.65 |  | 0 | 21 | 0
předmostí 6,5*(57,0-2*1,0-38,9)=104,650 [A]
54 | 2016_OTSKP | 575C53 |  | LITÝ ASFALT MA IV (OCHRANA MOSTNÍ IZOLACE) 11 TL. 40MM | M2 | 245.07 |  | 0 | 21 | 0
ochrana izolace (6,5-2*0,1)*38,9=245,070 [A]
|  | 5 |  | Komunikace |  |  |  | 0 |  | 0
|  | 6 |  | Úpravy povrchů, podlahy, výplně otvorů
55 | 2016_OTSKP | 626111 |  | REPROFILACE PODHLEDŮ, SVISLÝCH PLOCH SANAČNÍ MALTOU JEDNOVRST TL 10MM | M2 | 165.104 |  | 0 | 21 | 0
odhad reprofilace: nosná konstrukce: do 10mm - 40% plochy, do 30mm - 35% plochy, do 50mm - 25% plochy celková plocha viz otryskání NK (boky a podhled) a pilířů 0,4*(341,36+71,4)=165,104 [A]
56 | 2016_OTSKP | 626113 |  | REPROFILACE PODHLEDŮ, SVISLÝCH PLOCH SANAČNÍ MALTOU JEDNOVRST TL 30MM | M2 | 144.466 |  | 0 | 21 | 0
odhad reprofilace: nosná konstrukce: do 10mm - 40% plochy, do 30mm - 35% plochy, do 50mm - 25% plochy celková plocha viz otryskání NK (boky a podhled) a pilířů 0,35*(341,36+71,4)=144,466 [A]
57 | 2016_OTSKP | 626122 |  | REPROFILACE PODHLEDŮ, SVISLÝCH PLOCH SANAČNÍ MALTOU DVOUVRST TL 50MM | M2 | 103.19 |  | 0 | 21 | 0
odhad reprofilace: nosná konstrukce: do 10mm - 40% plochy, do 30mm - 35% plochy, do 50mm - 25% plochy celková plocha viz otryskání NK (boky a podhled) a pilířů 0,25*(341,36+71,4)=103,190 [A]
58 | 2016_OTSKP | 62631 |  | SPOJOVACÍ MŮSTEK MEZI STARÝM A NOVÝM BETONEM | M2 | 412.76 |  | 0 | 21 | 0
plocha viz otryskání NK (boky a podhled) a pilířů 341,36+71,4=412,760 [B]
59 | 2016_OTSKP | 62663 |  | INJEKTÁŽ TRHLIN SILOVĚ SPOJUJÍCÍ | M | 120 |  | 0 | 21 | 0
odhad 5 bm na 1 nosník 5,0*3*8=120,000 [A]
|  | 6 |  | Úpravy povrchů, podlahy, výplně otvorů |  |  |  | 0 |  | 0
|  | 7 |  | Přidružená stavební výroba
60 | 2016_OTSKP | 711117 |  | IZOLACE BĚŽNÝCH KONSTRUKCÍ PROTI ZEMNÍ VLHKOSTI Z PE FÓLIÍ | M2 | 14.4 |  | 0 | 21 | 0
těsnící fólie pod drenáží 1,0*7,2*2=14,400 [A]
61 | 2016_OTSKP | 711442 |  | IZOLACE MOSTOVEK CELOPLOŠNÁ ASFALTOVÝMI PÁSY S PEČETÍCÍ VRSTVOU asfalt.pásy na kotevně impregnační nátěr, vč.přetažení pod drenáž, vč.ochrany na závěr.zídkách | M2 | 332 |  | 0 | 21 | 0
8,0*(38,9+0,9*2+0,4*2)=332,000 [A]
62 | 2016_OTSKP | 711502 |  | OCHRANA IZOLACE NA POVRCHU ASFALTOVÝMI PÁSY ochrana izolace pod římsou asfaltovými pásy s kovovou vložkou | M2 | 70.02 |  | 0 | 21 | 0
0,9*2*38,9=70,020 [A]
63 | 2016_OTSKP | 721161 |  | VNITŘNÍ KANALIZACE ZE SKLOLAM TRUB DN DO 80MM | M | 7.2 |  | 0 | 21 | 0
trubky odvodnění dutin nosníků vč.vlepení a utěsnění otvoru kolem trubky 3*8*0,3=7,200 [A]
64 |  | 78311R |  | PROTIKOROZ OCHRANA OCEL KONSTR NÁTĚREM PASIVAČNÍM dvouvrstvý pasivační nátěr odhalené výztuže před reprofilací inhibitorem koroze | M2 | 216.528 |  | 0 | 21 | 0
viz otryskání křemič.pískem 216,528=216,528 [A]
65 | 2016_OTSKP | 78382 | a | NÁTĚRY BETON KONSTR TYP S2 (OS-B) | M2 | 68.23 |  | 0 | 21 | 0
boky a čela NK (0,7+0,2)*16,6*2+(0,45+0,2)*(37,9-16,6)*2+0,65*8,2*2=68,230 [A]
66 | 2016_OTSKP | 78382 | b | NÁTĚRY BETON KONSTR TYP S2 (OS-B) ochranný a sjednocující nátěr | M2 | 412.76 |  | 0 | 21 | 0
viz sanace 165,104+144,466+103,19=412,760 [A]
67 | 2016_OTSKP | 78383 |  | NÁTĚRY BETON KONSTR TYP S4 (OS-C) | M2 | 24.9 |  | 0 | 21 | 0
římsy (0,15+0,15)*41,5*2=24,900 [A]
|  | 7 |  | Přidružená stavební výroba |  |  |  | 0 |  | 0
|  | 9 |  | Ostatní konstrukce a práce
68 | 2016_OTSKP | 9112A3 |  | ZÁBRADLÍ MOSTNÍ S VODOR MADLY - DEMONTÁŽ S PŘESUNEM vč.odvozu na místo podle pokynů objednatele - ke druhotnému zpracování | M | 83 |  | 0 | 21 | 0
41,5*2=83,000 [A]
69 | 2016_OTSKP | 9113B1 |  | SVODIDLO OCEL SILNIČ JEDNOSTR, ÚROVEŇ ZADRŽ H1 -DODÁVKA A MONTÁŽ | M | 96 |  | 0 | 21 | 0
4*24,0=96,000 [A]
70 | 2016_OTSKP | 9117C1 |  | SVOD OCEL ZÁBRADEL ÚROVEŇ ZADRŽ H2 - DODÁVKA A MONTÁŽ | M | 83 |  | 0 | 21 | 0
41,5*2=83,000 [A]
71 | 2016_OTSKP | 91345 |  | NIVELAČNÍ ZNAČKY KOVOVÉ kompletní | KUS | 22 |  | 0 | 21 | 0
římsy 2*7=14,000 [A] podpěry 4*2=8,000 [B] Celkem: A+B=22,000 [C]
72 | 2016_OTSKP | 91355 |  | EVIDENČNÍ ČÍSLO MOSTU sejmutí stávajícího a zpětné osazení s případnou výměnou poškozených částí | KUS | 2 |  | 0 | 21 | 0
2=2,000 [A]
73 | 2016_OTSKP | 914161 |  | DOPRAVNÍ ZNAČKY ZÁKLADNÍ VELIKOSTI HLINÍKOVÉ FÓLIE TŘ 1 - DODÁVKA A MONTÁŽ | KUS | 6 |  | 0 | 21 | 0
B13+E12+B4 2+2+2=6,000 [A]
74 | 2016_OTSKP | 914163 |  | DOPRAVNÍ ZNAČKY ZÁKLADNÍ VELIKOSTI HLINÍKOVÉ FÓLIE TŘ 1 - DEMONTÁŽ vč.odvozu na místo určené investorem | KUS | 6 |  | 0 | 21 | 0
B13+E12+B4 2+2+2=6,000 [A]
75 | 2016_OTSKP | 914911 |  | SLOUPKY A STOJKY DOPRAVNÍCH ZNAČEK Z OCEL TRUBEK SE ZABETONOVÁNÍM - DODÁVKA A MO | KUS | 2 |  | 0 | 21 | 0
pro B13+E12+B12 2=2,000 [A]
76 | 2016_OTSKP | 914913 |  | SLOUPKY A STOJKY DZ Z OCEL TRUBEK ZABETON DEMONTÁŽ porovnatelná položka pro sloupky přivařené k zábradlí vč.odvozu na místo určené investorem | KUS | 2 |  | 0 | 21 | 0
pro B13+E12+B12 2=2,000 [A]
77 | 2016_OTSKP | 917211 |  | ZÁHONOVÉ OBRUBY Z BETONOVÝCH OBRUBNÍKŮ ŠÍŘ 50MM | M | 97.6 |  | 0 | 21 | 0
ohraničení dlažby kamenné 2*(11,1+13,2+3,5+3,0)+4*(4,0+1,5+1,5+2,0)=97,600 [A]
78 | 2016_OTSKP | 917224 |  | SILNIČNÍ A CHODNÍKOVÉ OBRUBY Z BETONOVÝCH OBRUBNÍKŮ ŠÍŘ 150MM | M | 16 |  | 0 | 21 | 0
4*4,0=16,000 [A]
79 | 2016_OTSKP | 919152 |  | ŘEZÁNÍ OCELOVÝCH PROFILŮ PRŮŘEZU DO 200MM2 | KUS | 360 |  | 0 | 21 | 0
odhad - odřezání nefunkční výztuže - 15 řezů/1 nosník 3*8*15=360,000 [A]
80 | 2016_OTSKP | 931315 |  | TĚSNĚNÍ DILATAČ SPAR ASF ZÁLIVKOU PRŮŘ DO 600MM2 | M | 237.4 |  | 0 | 21 | 0
podél obrubníků a říms horní 2*(41,5+2*4,0)=99,000 [C] dolní 2*41,5=83,000 [D] v místě napojení na stávající komunikaci 2*6,5=13,000 [E] mezi dlažbou a spod. stavbou (8,2+0,8*2)*2+1,85*2+1,55*2+1,0*4+4*0,5*3*2=42,400 [F] Celkem: C+D+E+F=237,400 [G]
81 | 2016_OTSKP | 93151 |  | MOSTNÍ ZÁVĚRY POVRCHOVÉ POSUN DO 60MM posun +-20mm půdorysná délka | M | 32.8 |  | 0 | 21 | 0
8,2*4=32,800 [A]
82 | 2016_OTSKP | 932121 |  | MOST PROTIDOTYKOVÁ ZÁBRANA TRAKČ VEDENÍ SÍTÍ - ZŘÍZ S DOD | M2 | 64 |  | 0 | 21 | 0
2*2,0*16,0=64,000 [A]
83 | 2016_OTSKP | 932122 |  | MOST PROTIDOTYKOVÁ ZÁBRANA TRAKČ VEDENÍ SÍTÍ - DEMONTÁŽ vč.odvozu na místo podle pokynů objednatele - ke druhotnému zpracování | M2 | 64 |  | 0 | 21 | 0
2*2,0*16,0=64,000 [A]
84 | 2016_OTSKP | 935212 |  | PŘÍKOPOVÉ ŽLABY Z BETON TVÁRNIC ŠÍŘ DO 600MM DO BETONU TL 100MM skluz z žlabovek kladených kaskádovitě | M | 8 |  | 0 | 21 | 0
4*2,0=8,000 [A]
85 | 2016_OTSKP | 936541 |  | MOSTNÍ ODVODŇOVACÍ TRUBKA (POVRCHŮ IZOLACE) Z NEREZ OCELI | KUS | 12 |  | 0 | 21 | 0
svislé 2*4=8,000 [A] šikmé 2*2=4,000 [B] Celkem: A+B=12,000 [C]
86 | 2016_OTSKP | 938543 |  | OČIŠTĚNÍ BETON KONSTR OTRYSKÁNÍM TLAK VODOU DO 1000 BARŮ - povrchy konstrukcí budou očištěny, tj. bude mechanicky odstraněn separovaný beton a povrch bude otryskán. Tryskání na betonu se nejprve provede na referenční ploše, kde se nastaví takový tlak, aby nedocházelo ke zbytečnému poškození zdravého betonu. | M2 | 753.12 |  | 0 | 21 | 0
úložný práh opěr rub 0,5*8,2*2=8,200 [B] nosná konstrukce (boky a podhled) (8,0+0,7*2+0,05*4)*16,6+(8,0+0,45*2+0,05*4)*10,0*2=341,360 [C] NK shora 8,0*(16,6+10,5*2)=300,800 [D] pilíře 4*0,5*3*(6,2+5,7)=71,400 [E] úložné prahy líc (1,7+1,5)*(8,2+0,8*2)=31,360 [F] Celkem: B+C+D+E+F=753,120 [G]
87 | 2016_OTSKP | 938652 |  | OČIŠTĚNÍ OCEL KONSTR OTRYSKÁNÍM NA SUCHO KŘEMIČ PÍSKEM odhalená výztuž | M2 | 216.528 |  | 0 | 21 | 0
odhad 30% sanované plochy betonové 0,3*721,76=216,528 [A]
88 | 2016_OTSKP | 94490 |  | OCHRANNÁ KONSTRUKCE Položka zahrnuje dovoz, montáž, údržbu, opotřebení (nájemné), demontáž, konzervaci, odvoz. | M2 | 366 |  | 0 | 21 | 0
pod mostem 10,0*36,6=366,000 [A]
89 | 2016_OTSKP | 966158 |  | BOURÁNÍ KONSTRUKCÍ Z PROST BETONU S ODVOZEM DO 20KM vč.odvozu na skládku a uložení na skládku | M3 | 117.813 |  | 0 | 21 | 0
odhad vyrovnávací beton 0,1*7,5*38,6=28,950 [A] výplň říms 0,3*0,25*2*38,6=5,790 [B] zpevnění svahů 0,35*((11,1+13,2)*9,5+0,5*(3,5*2+3,0*2))=83,072 [C] Celkem: A+B+C=117,812 [D]
90 | 2016_OTSKP | 966168 |  | BOURÁNÍ KONSTRUKCÍ ZE ŽELEZOBETONU S ODVOZEM DO 20KM vč.odvozu na skládku a uložení na skládku | M3 | 15.355 |  | 0 | 21 | 0
odhad římsy 0,37*0,5*41,5*2=15,355 [A]
91 | 2016_OTSKP | 967168 |  | VYBOURÁNÍ ČÁSTÍ KONSTRUKCÍ ŽELEZOBET S ODVOZEM DO 20KM vč.odvozu na skládku a uložení na skládku | M3 | 1.254 |  | 0 | 21 | 0
odbourání degradovaného betonu - mechanické očištění konstrukce úložné prahy opěr 0,04*(1,7+1,5)*(8,2+0,8*2)=1,254 [A]
92 | 2016_OTSKP | 967851 |  | VYBOURÁNÍ MOSTNÍCH DILATAČNÍCH ZÁVĚRŮ PODPOVRCHOVÝCH vč.odvozu na skládku a uložení na skládku a poplatku za uložení | M | 16.4 |  | 0 | 21 | 0
8,2*2=16,400 [A]
93 | 2016_OTSKP | 97817 |  | ODSTRANĚNÍ MOSTNÍ IZOLACE vč.odvozu na skládku a uložení na skládku | M2 | 312.66 |  | 0 | 21 | 0
na vyrov.betonu (7,5+2*0,3)*38,6=312,660 [A]
|  | 9 |  | Ostatní konstrukce a práce |  |  |  | 0 |  | 0
|  |  |  | C e l k e m |  |  |  | 0 |  | 0

## DIO
ASPE 9 |  | Firma:
Příloha k formuláři pro ocenění nabídky
Stavba : |  | Kozohlody |  | III/33834 Kozohlody, most ev.č. 33834-4 přes ČD
číslo a název SO: |  | SO DIO |  | Dopravně inženýrská opatření
číslo a název rozpočtu: |  | DIO |  | Dopravně inženýrská opatření
Poř. č.pol. | cenová soustava | Kód položky | Varianta položky | Název položky | jednotka | Počet jednotek | CENA |  | Sazba | DPH
[7 empty] | jednotková | celkem | DPH
1 | 2 | 3 | 4 | 5 | 6 | 7 | 8 | 9
|  | 0 |  | Všeobecné konstrukce a práce
1 | 2016_OTSKP | 02720 |  | POMOC PRÁCE ZŘÍZ NEBO ZAJIŠŤ REGULACI A OCHRANU DOPRAVY oprava objízdných tras | KČ | 1 |  | 0 | 21 | 0
|  | 0 |  | Všeobecné konstrukce a práce |  |  |  | 0 |  | 0
|  | 9 |  | Ostatní konstrukce a práce
2 | 2016_OTSKP | 91400 |  | DOČASNÉ ZAKRYTÍ NEBO OTOČENÍ STÁVAJÍCÍCH DOPRAVNÍCH ZNAČEK zakrytí a následné odkrytí | KUS | 12 |  | 0 | 21 | 0
odhad 12=12,000 [A]
3 | 2016_OTSKP | 914122 |  | DOPRAVNÍ ZNAČKY ZÁKLADNÍ VELIKOSTI OCELOVÉ FÓLIE TŘ 1 - MONTÁŽ S PŘEMÍSTĚNÍM dočasné dopravní značky kompletních vč. podstavce a sloupku základní | KUS | 35 |  | 0 | 21 | 0
IS11b+IS11c+B1+E12+B4+IP10a 15+10+2+(2+2)+2+2=35,000 [A]
4 | 2016_OTSKP | 914123 |  | DOPRAVNÍ ZNAČKY ZÁKLADNÍ VELIKOSTI OCELOVÉ FÓLIE TŘ 1 - DEMONTÁŽ dočasné dopravní značky kompletních vč. podstavce a sloupku základní | KUS | 35 |  | 0 | 21 | 0
IS11b+IS11c+B1+E12+B4+IP10a 15+10+2+(2+2)+2+2=35,000 [A]
5 | 2016_OTSKP | 914129 |  | DOPRAV ZNAČKY ZÁKLAD VEL OCEL FÓLIE TŘ 1 - NÁJEMNÉ dočasné dopravní značky kompletních vč. podstavce a sloupku základní | KSDEN | 3745 |  | 0 | 21 | 0
předpoklad 3,5měsíce = 107 dní 107*35=3 745,000 [A]
6 | 2016_OTSKP | 914422 |  | DOPRAVNÍ ZNAČKY 100X150CM OCELOVÉ FÓLIE TŘ 1 - MONTÁŽ S PŘEMÍSTĚNÍM dočasné dopravní značky kompletních vč. podstavce a sloupku základní | KUS | 8 |  | 0 | 21 | 0
IS11a 8=8,000 [A]
7 | 2016_OTSKP | 914423 |  | DOPRAVNÍ ZNAČKY 100X150CM OCELOVÉ FÓLIE TŘ 1 - DEMONTÁŽ dočasné dopravní značky kompletních vč. podstavce a sloupku základní | KUS | 8 |  | 0 | 21 | 0
IS11a 8=8,000 [A]
8 | 2016_OTSKP | 914429 |  | DOPRAV ZNAČ 100X150CM OCEL FÓLIE TŘ 1 - NÁJEMNÉ dočasné dopravní značky kompletních vč. podstavce a sloupku základní | KSDEN | 856 |  | 0 | 21 | 0
předpoklad 3,5měsíce = 107 dní 107*8=856,000 [A]
9 | 2016_OTSKP | 916122 |  | DOPRAV SVĚTLO VÝSTRAŽ SOUPRAVA 3KS - MONTÁŽ S PŘESUNEM Provizorní dopravní značení - kompletní vč.napájení | KUS | 2 |  | 0 | 21 | 0
na Z2 2=2,000 [A]
10 | 2016_OTSKP | 916123 |  | DOPRAV SVĚTLO VÝSTRAŽ SOUPRAVA 3KS - DEMONTÁŽ Provizorní dopravní značení - kompletní vč.napájení | KUS | 2 |  | 0 | 21 | 0
na Z2 2=2,000 [A]
11 | 2016_OTSKP | 916129 |  | DOPRAV SVĚTLO VÝSTRAŽ SOUPRAVA 3KS - NÁJEMNÉ Provizorní dopravní značení - kompletní vč.napájení vč. kontroly úplnosti během výstavby | KSDEN | 214 |  | 0 | 21 | 0
předpoklad 3,5měsíce = 107 dní 107*2=214,000 [A]
12 | 2016_OTSKP | 916312 |  | DOPRAVNÍ ZÁBRANY Z2 S FÓLIÍ TŘ 1 - MONTÁŽ S PŘESUNEM Provizorní dopravní značení - kompletní vč.patních desek, sloupků | KUS | 2 |  | 0 | 21 | 0
2=2,000 [A]
13 | 2016_OTSKP | 916313 |  | DOPRAVNÍ ZÁBRANY Z2 S FÓLIÍ TŘ 1 - DEMONTÁŽ Provizorní dopravní značení - kompletní vč.patních desek, sloupků | KUS | 2 |  | 0 | 21 | 0
2=2,000 [A]
14 | 2016_OTSKP | 916319 |  | DOPRAVNÍ ZÁBRANY Z2 - NÁJEMNÉ Provizorní dopravní značení - kompletní vč.patních desek, sloupků, kontroly úplnosti během výstavby | KSDEN | 214 |  | 0 | 21 | 0
předpoklad 3,5měsíce = 107 dní 107*2=214,000 [A]
|  | 9 |  | Ostatní konstrukce a práce |  |  |  | 0 |  | 0
|  |  |  | C e l k e m |  |  |  | 0 |  | 0