## Rekapitulace
EstiCon | Firma:
Rekapitulace ceny
Stavba: 1 - SO 101 - III/3245 Městec Králové, ul. Dymokurská, Okružní křižovatka - KSÚS - úprava (9.8.2023) - dle dotazů 3-13
| Celková cena bez DPH: | 1000000
| Celková cena s DPH: | 1210000
Objekt | Popis | Cena bez DPH | DPH | Cena s DPH
SO 101 | Okružní křižovatka | 1000000 | 210000 | 1210000

## SO 101
EstiCon |  |  |  | Firma: | [5 empty] | 3
Soupis prací objektu
S | Stavba: | 1 |  | SO 101 - III/3245 Městec Králové, ul. Dymokurská, Okružní křižovatka - KSÚS |  |  | SO 101 | 1000000 | 0 | 2
O | Rozpočet: | SO 101 |  | Okružní křižovatka |  |  |  |  | 0.15 | 2
Typ | Poř. číslo | Kód položky | Varianta | Název Položky | MJ | Množství | Cena |  | 0.21
[7 empty] | Jednotková | Celkem
0 | 1 | 2 | 3 | 4 | 5 | 6 | 7 | 8
SD |  | 0 |  | Všeobecné konstrukce a práce |  |  |  | 1000000
P | 1 | 00001 |  | PROJEKTOVÁ DOKUMENTACE PRO REALIZACI STAVBY | KPL | 1 | 0 | 0 | 0 | 3
PP
VV |  |  |  | 1 = 1,000 [A]
TS
P | 2 | 00002 |  | GEODETICKÉ VYTÝČENÍ STAVBY PŘED REALIZACÍ A V PRŮBĚHU STAVBY | KPL | 1 | 0 | 0 | 0 | 3
PP
VV |  |  |  | 1 = 1,000 [A]
TS
P | 3 | 00003 |  | GEODETICKÉ ZAMĚŘENÍ STAVBY - SKUTEČNÉ PROVEDENÍ | KPL | 1 | 0 | 0 | 0 | 3
PP
VV |  |  |  | 1 = 1,000 [A]
TS
P | 4 | 00004 |  | GEODETICKÉ ZAMĚŘENÍ - VYHOTOVENÍ GEOMETRICKÉHO PLÁNU PRO ODDĚLENÍ POZEMKU | KPL | 1 | 0 | 0 | 0 | 3
PP
VV |  |  |  | 1 = 1,000 [A]
TS
P | 5 | 014101 | A | POPLATKY ZA SKLÁDKU - vytěžené zeminy a horniny | M3 | 1374.184 | 0 | 0 | 0 | 3
PP
VV |  |  |  | dle pol. 12373.SKL dle pol. 13273.SKL, dle položky 12930 SKL. 1275+78,846+20,338 = 1374,184
VV |  |  |  | Celkové množství = 1374,184
TS |  |  |  | zahrnuje veškeré poplatky provozovateli skládky související s uložením odpadu na skládce.
P | 6 | 014101 | C | POPLATKY ZA SKLÁDKU - prostý beton, cem. stabilizace | M3 | 289 | 0 | 0 | 0 | 3
PP
VV |  |  |  | [!11314] = 289,000 [A]
VV |  |  |  | Celkové množství = 289,000
TS
P | 7 | 014101 | H | POPLATKY ZA SKLÁDKU - sejmutí drnu | M3 | 12 | 0 | 0 | 0 | 3
PP
VV |  |  |  | [!11130]*0,1 = 12,000 [A]
TS |  |  |  | zahrnuje veškeré poplatky provozovateli skládky související s uložením odpadu na skládce.
P | 8 | 014131 |  | POPLATKY ZA SKLÁDKU TYP S-NO (NEBEZPECNÝ ODPAD) | M3 | 265.778 | 0 | 0 | 0 | 3
PP
VV |  |  |  | [!11372] = 265,778 [A]
VV |  |  |  | Celkové množství = 265,778
TS |  |  |  | zahrnuje veškeré poplatky provozovateli skládky související s uložením odpadu na skládce.
P | 10 | 02720 | 1 | POMOC PRÁCE ZRÍZ NEBO ZAJIŠT REGULACI A OCHRANU DOPRAVY - OPRAVA OBJÍZDNÝCH TRAS (PEVNÁ POLOŽKA) | KPL | 1 | 1000000 | 1000000 | 210000 | 3
PP
VV |  |  |  | 1 = 1,000 [A]
TS |  |  |  | zahrnuje veškeré náklady spojené s objednatelem požadovanými zarízeními
P | 11 | 02720 | 2 | POMOC PRÁCE ZŘÍZ NEBO ZAJIŠŤ REGULACI A OCHRANU DOPRAVY - DOPRAVNĚ INŽENÝRSKÉ OPATŘENÍ | KPL | 1 | 0 | 0 | 0 | 3
PP |  |  |  | DIO
VV |  |  |  | 1=1.000 [A]
VV |  |  |  | Celkem 1 = 1,000
TS |  |  |  | zahrnuje veškeré náklady spojené s objednatelem požadovanými zarízeními
P | 12 | 02944 |  | OSTAT POŽADAVKY - DOKUMENTACE SKUTEC PROVEDENÍ V DIGIT FORME | KPL | 1 | 0 | 0 | 0 | 3
PP
TS |  |  |  | zahrnuje veškeré náklady spojené s objednatelem požadovanými pracemi
P | 13 | 03170 |  | ZARÍZENÍ STAVENIŠTE | KPL | 1 | 0 | 0 | 0 | 3
PP
TS |  |  |  | zahrnuje objednatelem povolené náklady na porízení (event. pronájem), provozování, udržování a likvidaci zhotovitelova zarízení
SD |  | 1 |  | Zemní práce |  |  |  | 0
P | 14 | 11130 | KOM | SEJMUTÍ DRNU | M2 | 120 | 0 | 0 | 0 | 3
PP |  |  |  | Doprava na kompostárnu včetně uložení
VV |  |  |  | KSÚS 120 = 120,000 [A]
VV |  |  |  | Celkové množství = 120,000
TS |  |  |  | vcetne vodorovné dopravy a uložení na skládku
P | 15 | 11314 | SKL | ODSTRANĚNÍ KRYTU ZPEVNĚNÝCH PLOCH S CEMENTOVÝM POJIVEM | M3 | 289 | 0 | 0 | 0 | 3
PP |  |  |  | tl. 0,17 m
VV |  |  |  | KSÚS 1700*0,17 = 289,000 [A]
VV |  |  |  | Celkové množství = 289,000
TS |  |  |  | Položka zahrnuje veškerou manipulaci s vybouranou sutí a s vybouranými hmotami vc. uložení na skládku. Nezahrnuje poplatek za skládku, který se vykazuje v položce 0141** (s výjimkou malého množství bouraného materiálu, kde je možné poplatek zahrnout do jednotkové ceny bourání – tento fakt musí být uveden v doplnujícím textu k položce).
P | 16 | 11372 |  | FRÉZOVÁNÍ ZPEVNĚNÝCH PLOCH ASFALTOVÝCH | M3 | 265.778 | 0 | 0 | 0 | 3
PP |  |  |  | tl. 0,15 m
VV |  |  |  | KSÚS (1699,85+72)*0,15 = 265,778 [A]
VV |  |  |  | Celkové množství = 265,778
TS |  |  |  | Položka zahrnuje veškerou manipulaci s vybouranou sutí a s vybouranými hmotami vc. uložení na skládku. Nezahrnuje poplatek za skládku, který se vykazuje v položce 0141** (s výjimkou malého množství bouraného materiálu, kde je možné poplatek zahrnout do jednotkové ceny bourání – tento fakt musí být uveden v doplnujícím textu k položce).
P | 17 | 113763 |  | FRÉZOVÁNÍ DRÁŽKY PRŮŘEZU DO 300MM2 V ASFALTOVÉ VOZOVCE | M | 92.099 | 0 | 0 | 0 | 3
PP
VV |  |  |  | 92,099 = 92,099
VV |  |  |  | Celkem 92,099 = 92,099
TS |  |  |  | Položka zahrnuje veškerou manipulaci s vybouranou sutí a s vybouranými hmotami vc. uložení na skládku.
P | 19 | 12373 | SKL | ODKOP PRO SPOD STAVBU SILNIC A ŽELEZNIC TR. I | M3 | 1275 | 0 | 0 | 0 | 3
PP
VV |  |  |  | KSÚS - ŠD 1700*0,25 = 425,000 [A]
VV |  |  |  | KSÚS - AZ 1700*0,5 = 850,000 [B]
VV |  |  |  | Celkové množství = 1275,000
TS |  |  |  | položka zahrnuje: - vodorovná a svislá doprava, premístení, preložení, manipulace s výkopkem - kompletní provedení vykopávky nezapažené i zapažené - ošetrení výkopište po celou dobu práce v nem vc. klimatických opatrení - ztížení vykopávek v blízkosti podzemního vedení, konstrukcí a objektu vc. jejich docasného zajištení - ztížení pod vodou, v okolí výbušnin, ve stísnených prostorech a pod. - príplatek za lepivost - težení po vrstvách, pásech a po jiných nutných cástech (figurách) - cerpání vody vc. cerpacích jímek, potrubí a pohotovostní cerpací soupravy (viz ustanovení k pol. 1151,2) - potrebné snížení hladiny podzemní vody - težení a rozpojování jednotlivých balvanu - vytahování a nošení výkopku - svahování a presvah. svahu do konecného tvaru, výmena hornin v podloží a v pláni znehodnocené klimatickými vlivy - rucní vykopávky, odstranení korenu a napadávek - pažení, vzeprení a rozeprení vc. prepažování (vyjma štetových sten) - úpravu, ochranu a ocištení dna, základové spáry, sten a svahu - zhutnení podloží, prípadne i svahu vc. svahování - zrízení stupnu v podloží a lavic na svazích, není-li pro tyto práce zrízena samostatná položka - udržování výkopište a jeho ochrana proti vode - odvedení nebo obvedení vody v okolí výkopište a ve výkopišti - trídení výkopku - veškeré pomocné konstrukce umožnující provedení vykopávky (príjezdy, sjezdy, nájezdy, lešení, podper. konstr., premostení, zpevnené plochy, zakrytí a pod.) - nezahrnuje uložení zeminy (na skládku, do násypu) ani poplatky za skládku, vykazují se v položce c.0141**
P | 21 | 12930 | SKL | ČIŠTĚNÍ PŘÍKOPŮ OD NÁNOSU | M3 | 20.338 | 0 | 0 | 0 | 3
PP |  |  |  | doprava a uložení na skladku 0,25 m3/m
VV |  |  |  | (24,237+10,697+11,47+5,18+29,767)*0,25=20.338 [A]
VV |  |  |  | Celkem 20,338 = 20,338
TS |  |  |  | Soucástí položky je vodorovná a svislá doprava, premístení, preložení, manipulace s materiálem a uložení na skládku. Nezahrnuje poplatek za skládku, který se vykazuje v položce 0141** (s výjimkou malého množství materiálu, kde je možné poplatek zahrnout do jednotkové ceny položky – tento fakt musí být uveden v doplnujícím textu k položce)
P | 22 | 13273 | SKL | HLOUBENÍ RÝH ŠÍŘ DO 2M PAŽ I NEPAŽ TŘ. I | M3 | 78.846 | 0 | 0 | 0 | 3
PP |  |  |  | doprava na skladku
VV |  |  |  | (17,5+7,5)*1,5*1=37.500 [A] chránička VAK - 1,7*48,642*0,5=41.346 [B] Celkem: A+B=78.846 [C]
VV |  |  |  | Celkem 78,846 = 78,846
TS |  |  |  | položka zahrnuje: - vodorovná a svislá doprava, premístení, preložení, manipulace s výkopkem - kompletní provedení vykopávky nezapažené i zapažené - ošetrení výkopište po celou dobu práce v nem vc. klimatických opatrení - ztížení vykopávek v blízkosti podzemního vedení, konstrukcí a objektu vc. jejich docasného zajištení - ztížení pod vodou, v okolí výbušnin, ve stísnených prostorech a pod. - príplatek za lepivost - težení po vrstvách, pásech a po jiných nutných cástech (figurách) - cerpání vody vc. cerpacích jímek, potrubí a pohotovostní cerpací soupravy (viz ustanovení k pol. 1151,2) - potrebné snížení hladiny podzemní vody - težení a rozpojování jednotlivých balvanu - vytahování a nošení výkopku - svahování a presvah. svahu do konecného tvaru, výmena hornin v podloží a v pláni znehodnocené klimatickými vlivy - rucní vykopávky, odstranení korenu a napadávek - pažení, vzeprení a rozeprení vc. prepažování (vyjma štetových sten) - úpravu, ochranu a ocištení dna, základové spáry, sten a svahu - odvedení nebo obvedení vody v okolí výkopište a ve výkopišti - trídení výkopku - veškeré pomocné konstrukce umožnující provedení vykopávky (príjezdy, sjezdy, nájezdy, lešení, podper. konstr., premostení, zpevnené plochy, zakrytí a pod.) - nezahrnuje uložení zeminy (na skládku, do násypu) ani poplatky za skládku, vykazují se v položce c.0141**
P | 23 | 17120 | KOM | ULOŽENÍ SYPANINY DO NÁSYPŮ A NA SKLÁDKY BEZ ZHUTNĚNÍ | M3 | 632.544 | 0 | 0 | 0 | 3
PP |  |  |  | Uložení drnu na kompostárnu
VV |  |  |  | dle položky 11130.KOM - 632,544=632.544 [A]
VV |  |  |  | Celkem 632,544 = 632,544
TS |  |  |  | položka zahrnuje: - kompletní provedení zemní konstrukce do predepsaného tvaru - ošetrení úložište po celou dobu práce v nem vc. klimatických opatrení - ztížení v okolí vedení, konstrukcí a objektu a jejich docasné zajištení - ztížení provádení ve ztížených podmínkách a stísnených prostorech - ztížené ukládání sypaniny pod vodu - ukládání po vrstvách a po jiných nutných cástech (figurách) vc. dosypávek - spouštení a nošení materiálu - úprava, ocištení a ochrana podloží a svahu - svahování, uzavírání povrchu svahu - udržování úložište a jeho ochrana proti vode - odvedení nebo obvedení vody v okolí úložište a v úložišti - veškeré pomocné konstrukce umožnující provedení zemní konstrukce (príjezdy, sjezdy, nájezdy, lešení, podperné konstrukce, premostení, zpevnené plochy, zakrytí a pod.)
P | 24 | 17120 | OR | ULOŽENÍ SYPANINY DO NÁSYPŮ A NA SKLÁDKY BEZ ZHUTNĚNÍ | M3 | 926.027 | 0 | 0 | 0 | 3
PP |  |  |  | zložení ornice na deponii
VV |  |  |  | dle položky 12110.OR - 926,027=926.027 [A]
VV |  |  |  | Celkem 926,027 = 926,027
TS |  |  |  | položka zahrnuje: - kompletní provedení zemní konstrukce do predepsaného tvaru - ošetrení úložište po celou dobu práce v nem vc. klimatických opatrení - ztížení v okolí vedení, konstrukcí a objektu a jejich docasné zajištení - ztížení provádení ve ztížených podmínkách a stísnených prostorech - ztížené ukládání sypaniny pod vodu - ukládání po vrstvách a po jiných nutných cástech (figurách) vc. dosypávek - spouštení a nošení materiálu - úprava, ocištení a ochrana podloží a svahu - svahování, uzavírání povrchu svahu - udržování úložište a jeho ochrana proti vode - odvedení nebo obvedení vody v okolí úložište a v úložišti - veškeré pomocné konstrukce umožnující provedení zemní konstrukce (príjezdy, sjezdy, nájezdy, lešení, podperné konstrukce, premostení, zpevnené plochy, zakrytí a pod.)
P | 25 | 17120 | SKL | ULOŽENÍ SYPANINY DO NÁSYPŮ A NA SKLÁDKY BEZ ZHUTNĚNÍ | M3 | 1374.184 | 0 | 0 | 0 | 3
PP |  |  |  | Uložení na skládku
VV |  |  |  | [!014101] = 1374,184
VV |  |  |  | Celkové množství = 1374,184
TS |  |  |  | položka zahrnuje: - kompletní provedení zemní konstrukce do predepsaného tvaru - ošetrení úložište po celou dobu práce v nem vc. klimatických opatrení - ztížení v okolí vedení, konstrukcí a objektu a jejich docasné zajištení - ztížení provádení ve ztížených podmínkách a stísnených prostorech - ztížené ukládání sypaniny pod vodu - ukládání po vrstvách a po jiných nutných cástech (figurách) vc. dosypávek - spouštení a nošení materiálu - úprava, ocištení a ochrana podloží a svahu - svahování, uzavírání povrchu svahu - udržování úložište a jeho ochrana proti vode - odvedení nebo obvedení vody v okolí úložište a v úložišti - veškeré pomocné konstrukce umožnující provedení zemní konstrukce (príjezdy, sjezdy, nájezdy, lešení, podperné konstrukce, premostení, zpevnené plochy, zakrytí a pod.)
P | 26 | 17380 |  | ZEMNÍ KRAJNICE A DOSYPÁVKY Z NAKUPOVANÝCH MATERIÁLŮ | M3 | 4.694 | 0 | 0 | 0 | 3
PP |  |  |  | SD 0/63
VV |  |  |  | (7,526+11,250)*0,25=4.694 [A]
VV |  |  |  | Celkem 4,694 = 4,694
TS |  |  |  | položka zahrnuje: - kompletní provedení zemní konstrukce vcetne nákupu a dopravy materiálu dle zadávací dokumentace - úprava ukládaného materiálu vlhcením, trídením, promícháním nebo vysoušením, príp. jiné úpravy za úcelem zlepšení jeho mech. vlastností - hutnení i ruzné míry hutnení - ošetrení úložište po celou dobu práce v nem vc. klimatických opatrení - ztížení v okolí vedení, konstrukcí a objektu a jejich docasné zajištení - ztížení provádení vc. hutnení ve ztížených podmínkách a stísnených prostorech - ztížené ukládání sypaniny pod vodu - ukládání po vrstvách a po jiných nutných cástech (figurách) vc. dosypávek - spouštení a nošení materiálu - výmena cástí zemní konstrukce znehodnocené klimatickými vlivy - svahování, hutnení a uzavírání povrchu svahu - udržování úložište a jeho ochrana proti vode - odvedení nebo obvedení vody v okolí úložište a v úložišti - veškeré pomocné konstrukce umožnující provedení zemní konstrukce (príjezdy, sjezdy, nájezdy, lešení, podperné konstrukce, premostení, zpevnené plochy, zakrytí a pod.)
P | 27 | 17481 |  | ZÁSYP JAM A RÝH Z NAKUPOVANÝCH MATERIÁLŮ | M3 | 460.58 | 0 | 0 | 0 | 3
PP
VV |  |  |  | okružní - 246,057*0,57+246,057*(1,35*2/3)=361.704 [A] zásyp rušené kce - 0,32* 308,989=98.876 [B] Celkem: A+B=460.580 [C]
VV |  |  |  | Celkem 460,58 = 460,580
TS |  |  |  | položka zahrnuje: - kompletní provedení zemní konstrukce vcetne nákupu a dopravy materiálu dle zadávací dokumentace - úprava ukládaného materiálu vlhcením, trídením, promícháním nebo vysoušením, príp. jiné úpravy za úcelem zlepšení jeho mech. vlastností - hutnení i ruzné míry hutnení - ošetrení úložište po celou dobu práce v nem vc. klimatických opatrení - ztížení v okolí vedení, konstrukcí a objektu a jejich docasné zajištení - ztížení provádení vc. hutnení ve ztížených podmínkách a stísnených prostorech - ztížené ukládání sypaniny pod vodu - ukládání po vrstvách a po jiných nutných cástech (figurách) vc. dosypávek - spouštení a nošení materiálu - výmena cástí zemní konstrukce znehodnocené klimatickými vlivy - udržování úložište a jeho ochrana proti vode - odvedení nebo obvedení vody v okolí úložište a v úložišti - veškeré pomocné konstrukce umožnující provedení zemní konstrukce (príjezdy, sjezdy, nájezdy, lešení, podperné konstrukce, premostení, zpevnené plochy, zakrytí a pod.)
P | 28 | 17680 | AZ | VÝPLNE Z NAKUPOVANÝCH MATERIÁLU | M3 | 850 | 0 | 0 | 0 | 3
PP
VV |  |  |  | KSÚS - aktivní zóna (AZ) 1700*0,5 = 850,000 [A]
VV |  |  |  | Celkové množství = 850,000
TS |  |  |  | položka zahrnuje: - kompletní provedení zemní konstrukce vcetne nákupu a dopravy materiálu dle zadávací dokumentace - úprava ukládaného materiálu vlhcením, trídením, promícháním nebo vysoušením, príp. jiné úpravy za úcelem zlepšení jeho mech. vlastností - hutnení i ruzné míry hutnení - ošetrení úložište po celou dobu práce v nem vc. klimatických opatrení - ztížení v okolí vedení, konstrukcí a objektu a jejich docasné zajištení - ztížení provádení vc. hutnení ve ztížených podmínkách a stísnených prostorech - ztížené ukládání sypaniny pod vodu - ukládání po vrstvách a po jiných nutných cástech (figurách) vc. dosypávek - spouštení a nošení materiálu - výmena cástí zemní konstrukce znehodnocené klimatickými vlivy - rucní hutnení a výpln jam a prohlubní v podloží - úprava, ocištení, ochrana a zhutnení podloží - udržování úložište a jeho ochrana proti vode - odvedení nebo obvedení vody v okolí úložište a v úložišti - veškeré pomocné konstrukce umožnující provedení zemní konstrukce (príjezdy, sjezdy, nájezdy, lešení, podperné konstrukce, premostení, zpevnené plochy, zakrytí a pod.)
P | 29 | 18110 |  | ÚPRAVA PLÁNĚ SE ZHUTNĚNÍM V HORNINĚ TŘ. I | M2 | 1415 | 0 | 0 | 0 | 3
PP |  |  |  | Hutneni plane
VV |  |  |  | 1415 = 1415,000 [A]
TS |  |  |  | položka zahrnuje úpravu pláne vcetne vyrovnání výškových rozdílu. Míru zhutnení urcuje projekt.
P | 30 | 18220 | OR | ROZPROSTŘENÍ ORNICE VE SVAHU | M3 | 45.757 | 0 | 0 | 0 | 3
PP |  |  |  | zpětné použití ornice z deponie
VV |  |  |  | Úpravy ueleně kolem okruž. křižovatky (90,573+78,679+124,375+163,944)*0,1 = 45,757 [A]
VV |  |  |  | Celkové množství = 45,757
TS |  |  |  | položka zahrnuje: nutné premístení ornice z docasných skládek vzdálených do 50m rozprostrení ornice v predepsané tlouštce ve svahu pres 1:5
P | 31 | 18241 |  | ZALOŽENÍ TRÁVNÍKU RUČNÍM VÝSEVEM | M2 | 457.57 | 0 | 0 | 0 | 3
PP
VV |  |  |  | dle pol. 18220.OR 457,57 = 457,570
TS |  |  |  | Zahrnuje dodání predepsané travní smesi, její výsev na ornici, zalévání, první pokosení, to vše bez ohledu na sklon terénu
SD |  | 2 |  | Základy |  |  |  | 0
P | 32 | 212635 |  | TRATIVODY KOMPL Z TRUB Z PLAST HM DN DO 150MM, RÝHA TŘ I | M | 41 | 0 | 0 | 0 | 3
PP |  |  |  | Potrubí PVC DN 150, včetně rýhy, separační geotextílie obsyp ŠD 16-32
VV |  |  |  | 4,6+3,3+4,9+3,2+11,7+4+3,3+6=41.000 [A]
VV |  |  |  | Celkem 41 = 41,000
TS |  |  |  | Položka platí pro kompletní konstrukce trativodu a zahrnuje zejména: - výkop rýhy predepsaného tvaru v dané tríde težitelnosti, výpln, zásyp trativodu vcetne dopravy, uložení prebytecného materiálu, dodávky predepsaného materiálu pro výpln a zásyp - zrízení spojovací vrstvy - zrízení podkladu a lože trativodu z predepsaného materiálu - dodávka a uložení trativodu predepsaného materiálu a profilu - obsyp trativodu predepsaným materiálem - ukoncení trativodu zaústením do potrubí nebo vodotece, prípadne vybudování ukoncujícího objektu (kaplicky) dle VL - veškerý materiál, výrobky a polotovary, vcetne mimostaveništní a vnitrostaveništní dopravy - nezahrnuje opláštení z geotextilie, fólie
SD |  | 4 |  | Vodorovné konstrukce |  |  |  | 0
P | 33 | 45157 |  | PODKLADNÍ A VÝPLŇOVÉ VRSTVY Z KAMENIVA TĚŽENÉHO | M3 | 0.5 | 0 | 0 | 0 | 3
PP
VV |  |  |  | Pod propustky - (17,5+7,5)*0,1*0,2=0.500 [A]
VV |  |  |  | Celkem 0,5 = 0,500
TS |  |  |  | položka zahrnuje dodávku predepsaného kameniva, mimostaveništní a vnitrostaveništní dopravu a jeho uložení není-li v zadávací dokumentaci uvedeno jinak, jedná se o nakupovaný materiál
P | 34 | 465512 |  | DLAŽBY Z LOMOVÉHO KAMENE NA MC | M3 | 2.4 | 0 | 0 | 0 | 3
PP |  |  |  | čela propustů
VV |  |  |  | Zpevnění u čel propustků 0,2*2*1,5*4 = 2,400
VV |  |  |  | Celkem 2,4 = 2,400
TS |  |  |  | položka zahrnuje: - nutné zemní práce (svahování, úpravu pláne a pod.) - zrízení spojovací vrstvy - zrízení lože dlažby z cementové malty predepsané kvality a predepsané tlouštky - dodávku a položení dlažby z lomového kamene do predepsaného tvaru - spárování, tesnení, tmelení a vyplnení spar MC prípadne s vyklínováním - úprava povrchu pro odvedení srážkové vody - nezahrnuje podklad pod dlažbu, vykazuje se samostatne položkami SD 45
SD |  | 5 |  | Komunikace |  |  |  | 0
P | 35 | 561431 |  | KAMENIVO ZPEVNĚNÉ CEMENTEM TŘ. I TL. DO 150MM | M2 | 90.25 | 0 | 0 | 0 | 3
PP |  |  |  | TL. 0,15 m
VV |  |  |  | Zpevnění dlažbou vnitřní prstenec 90,25 = 90,250
VV |  |  |  | Celkové množství = 90,250
TS |  |  |  | - dodání smesi v požadované kvalite - ocištení podkladu - uložení smesi dle predepsaného technologického predpisu a zhutnení vrstvy v predepsané tlouštce - zrízení vrstvy bez rozlišení šírky, pokládání vrstvy po etapách, vcetne pracovních spar a spoju - úpravu napojení, ukoncení - úpravu dilatacních spar vcetne predepsané výztuže - nezahrnuje postriky, nátery - nezahrnuje úpravu povrchu krytu
P | 36 | 561441 |  | KAMENIVO ZPEVNĚNÉ CEMENTEM TŘ. I TL. DO 200MM | M2 | 91.4 | 0 | 0 | 0 | 3
PP |  |  |  | KSC I 0,2 m
VV |  |  |  | Zpevnění dlažbou kraje 23,1+11,6+11,7+25+20 = 91,400
VV |  |  |  | Celkové množství = 91,400
TS |  |  |  | - dodání smesi v požadované kvalite - ocištení podkladu - uložení smesi dle predepsaného technologického predpisu a zhutnení vrstvy v predepsané tlouštce - zrízení vrstvy bez rozlišení šírky, pokládání vrstvy po etapách, vcetne pracovních spar a spoju - úpravu napojení, ukoncení - úpravu dilatacních spar vcetne predepsané výztuže - nezahrnuje postriky, nátery - nezahrnuje úpravu povrchu krytu
P | 37 | 56313 |  | VOZOVKOVÉ VRSTVY Z MECHANICKY ZPEVNĚNÉHO KAMENIVA TL. DO 150MM | M2 | 687.5 | 0 | 0 | 0 | 3
PP |  |  |  | tl. 0,15 m
VV |  |  |  | KSÚS - UL. Vinická 167,4 = 167,400 [B]
VV |  |  |  | KSÚS - ul. Dymokurská - do města 289,9 = 289,900 [C]
VV |  |  |  | KSÚS - UL. Dymokurská - výjezd 230,2 = 230,200 [D]
VV |  |  |  | Celkové množství = 687,500
TS |  |  |  | - dodání kameniva predepsané kvality a zrnitosti - rozprostrení a zhutnení vrstvy v predepsané tlouštce - zrízení vrstvy bez rozlišení šírky, pokládání vrstvy po etapách - nezahrnuje postriky, nátery
P | 38 | 56314 |  | VOZOVKOVÉ VRSTVY Z MECHANICKY ZPEVNĚNÉHO KAMENIVA TL. DO 200MM | M2 | 565.5 | 0 | 0 | 0 | 3
PP |  |  |  | tl. 0,17 m
VV |  |  |  | KSÚS - Okružní jízdní pás 565,5 = 565,500
VV |  |  |  | Celkem 565,5 = 565,500
TS |  |  |  | - dodání kameniva predepsané kvality a zrnitosti - rozprostrení a zhutnení vrstvy v predepsané tlouštce - zrízení vrstvy bez rozlišení šírky, pokládání vrstvy po etapách - nezahrnuje postriky, nátery
P | 39 | 56334 |  | VOZOVKOVÉ VRSTVY ZE ŠTĚRKODRTI TL. DO 200MM | M2 | 167.5 | 0 | 0 | 0 | 3
PP |  |  |  | ŠDA tl. 0,2 m
VV |  |  |  | KSÚS - ul. Vinická 167,5 = 167,500 [A]
VV |  |  |  | Celkové množství = 167,500
TS |  |  |  | - dodání kameniva predepsané kvality a zrnitosti - rozprostrení a zhutnení vrstvy v predepsané tlouštce - zrízení vrstvy bez rozlišení šírky, pokládání vrstvy po etapách - nezahrnuje postriky, nátery
P | 40 | 56335 |  | VOZOVKOVÉ VRSTVY ZE ŠTĚRKODRTI TL. DO 250MM | M2 | 1267.25 | 0 | 0 | 0 | 3
PP |  |  |  | ŠDA - 0,25 m
VV |  |  |  | KSÚS - Okružní jízdní pás 565,5 = 565,500 [A]
VV |  |  |  | KSÚS - prstenec 90,25 = 90,250 [B]
VV |  |  |  | KSÚS - ul. Dymokurská - do města 289,9 = 289,900 [C]
VV |  |  |  | KSÚS - ul. Dymokurská - výjezd 230,2 = 230,200 [E]
VV |  |  |  | KSÚS - zpevnění dlažbou kraje 23,1+11,6+11,7+25+20 = 91,400 [F]
VV |  |  |  | Celkové množství = 1267,250
TS |  |  |  | - dodání kameniva predepsané kvality a zrnitosti - rozprostrení a zhutnení vrstvy v predepsané tlouštce - zrízení vrstvy bez rozlišení šírky, pokládání vrstvy po etapách - nezahrnuje postriky, nátery
P | 41 | 56962 |  | ZPEVNĚNÍ KRAJNIC Z RECYKLOVANÉHO MATERIÁLU TL DO 100MM | M2 | 22.5 | 0 | 0 | 0 | 3
PP |  |  |  | živičný recyklát 0,1 m
VV |  |  |  | KSÚS 45*0,5 = 22,500
VV |  |  |  | Celkové množství = 22,500
TS |  |  |  | - dodání recyklátu v požadované kvalite - ocištení podkladu - uložení recyklátu dle predepsaného technologického predpisu, zhutnení vrstvy v predepsané tlouštce - zrízení vrstvy bez rozlišení šírky, pokládání vrstvy po etapách, vcetne pracovních spar a spoju - úpravu napojení, ukoncení - nezahrnuje postriky, nátery
P | 42 | 572123 |  | INFILTRAČNÍ POSTŘIK Z EMULZE DO 1,0KG/M2 | M2 | 1253 | 0 | 0 | 0 | 3
PP |  |  |  | PI-C 0,6 kg/m2
VV |  |  |  | Okružní jízdní pás 565,5 = 565,500 [A]
VV |  |  |  | Komunikace - ul. Dymokurská - do města 289,9 = 289,900 [B]
VV |  |  |  | Komunikace - ul. Dymokurská - výjezd 230,2 = 230,200 [C]
VV |  |  |  | Komunikace - ul. Vinická 167,4 = 167,400 [D]
VV |  |  |  | Celkové množství = 1253,000
TS |  |  |  | - dodání všech predepsaných materiálu pro postriky v predepsaném množství - provedení dle predepsaného technologického predpisu - zrízení vrstvy bez rozlišení šírky, pokládání vrstvy po etapách - úpravu napojení, ukoncení
P | 43 | 572224 |  | SPOJOVACÍ POSTŘIK Z MODIFIK EMULZE DO 1,0KG/M2 | M2 | 1818.5 | 0 | 0 | 0 | 3
PP |  |  |  | PS-C 0,6 kg/m2
VV |  |  |  | 565,5*2 = 1131,000 [A]
VV |  |  |  | Komunikace - ul. Dymokurská - do města 289,9 = 289,900 [B]
VV |  |  |  | Komunikace - ul. Dymokurská - výjezd 230,2 = 230,200 [C]
VV |  |  |  | Komunikace - ul. Vinická 167,4 = 167,400 [D]
VV |  |  |  | Celkové množství = 1818,500
TS |  |  |  | - dodání všech predepsaných materiálu pro postriky v predepsaném množství - provedení dle predepsaného technologického predpisu - zrízení vrstvy bez rozlišení šírky, pokládání vrstvy po etapách - úpravu napojení, ukoncení
P | 44 | 574B34 |  | ASFALTOVÝ BETON PRO OBRUSNÉ VRSTVY MODIFIK ACO 11+, 11S TL. 40MM | M2 | 1085.6 | 0 | 0 | 0 | 3
PP
VV |  |  |  | KSÚS - Okružní jízdní pás [!1] = 565,500 [A]
VV |  |  |  | KSÚS - ul. Dymokurská - do města [!3] = 289,900 [B]
VV |  |  |  | KSÚS - ul. Dymokurská - výjezd [!4] = 230,200 [C]
VV |  |  |  | Celkové množství = 1085,600
TS |  |  |  | - dodání smesi v požadované kvalite - ocištení podkladu - uložení smesi dle predepsaného technologického predpisu, zhutnení vrstvy v predepsané tlouštce - zrízení vrstvy bez rozlišení šírky, pokládání vrstvy po etapách, vcetne pracovních spar a spoju - úpravu napojení, ukoncení podél obrubníku, dilatacních zarízení, odvodnovacích proužku, odvodnovacu, vpustí, šachet a pod. - nezahrnuje postriky, nátery - nezahrnuje tesnení podél obrubníku, dilatacních zarízení, odvodnovacích proužku, odvodnovacu, vpustí, šachet a pod.
P | 45 | 574D56 |  | ASFALTOVÝ BETON PRO LOŽNÍ VRSTVY MODIFIK ACL 16+, 16S TL. 60MM | M2 | 565.5 | 0 | 0 | 0 | 3
PP
VV |  |  |  | [!1] = 565,500 [A]
VV |  |  |  | Celkové množství = 565,500
TS |  |  |  | - dodání smesi v požadované kvalite - ocištení podkladu - uložení smesi dle predepsaného technologického predpisu, zhutnení vrstvy v predepsané tlouštce - zrízení vrstvy bez rozlišení šírky, pokládání vrstvy po etapách, vcetne pracovních spar a spoju - úpravu napojení, ukoncení podél obrubníku, dilatacních zarízení, odvodnovacích proužku, odvodnovacu, vpustí, šachet a pod. - nezahrnuje postriky, nátery - nezahrnuje tesnení podél obrubníku, dilatacních zarízení, odvodnovacích proužku, odvodnovacu, vpustí, šachet a pod.
P | 46 | 574F46 |  | ASFALTOVÝ BETON PRO PODKLADNÍ VRSTVY MODIFIK ACP 16+, 16S TL. 50MM | M2 | 565.5 | 0 | 0 | 0 | 3
PP
VV |  |  |  | [!1] = 565,500 [A]
VV |  |  |  | Celkové množství = 565,500
TS |  |  |  | - dodání smesi v požadované kvalite - ocištení podkladu - uložení smesi dle predepsaného technologického predpisu, zhutnení vrstvy v predepsané tlouštce - zrízení vrstvy bez rozlišení šírky, pokládání vrstvy po etapách, vcetne pracovních spar a spoju - úpravu napojení, ukoncení podél obrubníku, dilatacních zarízení, odvodnovacích proužku, odvodnovacu, vpustí, šachet a pod. - nezahrnuje postriky, nátery - nezahrnuje tesnení podél obrubníku, dilatacních zarízení, odvodnovacích proužku, odvodnovacu, vpustí, šachet a pod.
P | 47 | 574F76 |  | ASFALTOVÝ BETON PRO PODKLADNÍ VRSTVY MODIFIK ACP 16+, 16S TL. 80MM | M2 | 687.5 | 0 | 0 | 0 | 3
PP
VV |  |  |  | [!3] = 289,900 [A]
VV |  |  |  | [!4] = 230,200 [B]
VV |  |  |  | [!8] = 167,400 [C]
VV |  |  |  | Celkové množství = 687,500
TS |  |  |  | - dodání smesi v požadované kvalite - ocištení podkladu - uložení smesi dle predepsaného technologického predpisu, zhutnení vrstvy v predepsané tlouštce - zrízení vrstvy bez rozlišení šírky, pokládání vrstvy po etapách, vcetne pracovních spar a spoju - úpravu napojení, ukoncení podél obrubníku, dilatacních zarízení, odvodnovacích proužku, odvodnovacu, vpustí, šachet a pod. - nezahrnuje postriky, nátery - nezahrnuje tesnení podél obrubníku, dilatacních zarízení, odvodnovacích proužku, odvodnovacu, vpustí, šachet a pod.
P | 48 | 58212 |  | DLÁŽDĚNÉ KRYTY Z VELKÝCH KOSTEK DO LOŽE Z MC | M2 | 187.57 | 0 | 0 | 0 | 3
PP |  |  |  | Dlažba žulová 16/16
VV |  |  |  | 90,25 = 90,250 [A]
VV |  |  |  | Zpevnění dlažbou kraje 23,1+11,6+11,7+25+20 = 91,400 [B]
VV |  |  |  | Ostrůvky 5,92 = 5,920 [C]
VV |  |  |  | Celkové množství = 187,570
TS |  |  |  | - dodání dlažebního materiálu v požadované kvalite, dodání materiálu pro predepsané lože v tlouštce predepsané dokumentací a pro predepsanou výpln spar - ocištení podkladu - uložení dlažby dle predepsaného technologického predpisu vcetne predepsané podkladní vrstvy a predepsané výplne spar - zrízení vrstvy bez rozlišení šírky, pokládání vrstvy po etapách - úpravu napojení, ukoncení podél obrubníku, dilatacních zarízení, odvodnovacích proužku, odvodnovacu, vpustí, šachet a pod., nestanoví-li zadávací dokumentace jinak - nezahrnuje postriky, nátery - nezahrnuje tesnení podél obrubníku, dilatacních zarízení, odvodnovacích proužku, odvodnovacu, vpustí, šachet a pod.
SD |  | 8 |  | Potrubí |  |  |  | 0
P | 49 | 87634 |  | CHRÁNIČKY Z TRUB PLASTOVÝCH DN DO 200MM | M | 49 | 0 | 0 | 0 | 3
PP |  |  |  | DN 200
VV |  |  |  | Chránička VaK 49 = 49,000
VV |  |  |  | Celkové množství = 49,000
TS |  |  |  | položky pro zhotovení potrubí platí bez ohledu na sklon zahrnuje: - výrobní dokumentaci (vcetne technologického predpisu) - dodání veškerého trubního a pomocného materiálu (trouby, trubky, tvarovky, spojovací a tesnící materiál a pod.), podperných, závesných a upevnovacích prvku, vcetne potrebných úprav - úprava a príprava podkladu a podper, ocištení a ošetrení podkladu a podper - zrízení plne funkcního potrubí, kompletní soustavy, podle príslušného technologického predpisu - zrízení potrubí i jednotlivých cástí po etapách, vcetne pracovních spar a spoju, pracovního zaslepení koncu a pod. - úprava prostupu, pruchodu šachtami a komorami, okolí podper a vyústení, zaústení, napojení, vyvedení a upevnení odpad. výustí - ochrana potrubí náterem (vc. úpravy povrchu), prípadne izolací, nejsou-li tyto práce predmetem jiné položky - úprava, ocištení a ošetrení prostoru kolem potrubí vcetne prípadne predepsaného utesnení koncu chránicek - položky platí pro práce provádené v prostoru zapaženém i nezapaženém a i v kolektorech, chránickách
P | 50 | 89712 |  | VPUSŤ KANALIZAČNÍ ULIČNÍ KOMPLETNÍ Z BETONOVÝCH DÍLCŮ | KUS | 4 | 0 | 0 | 0 | 3
PP |  |  |  | včetně mříže
VV |  |  |  | 4 = 4,000
VV |  |  |  | Celkové množství = 4,000
TS |  |  |  | položka zahrnuje: - dodávku a osazení predepsaných dílu vcetne mríže - výpln, tesnení a tmelení spar a spoju, - opatrení povrchu betonu izolací proti zemní vlhkosti v cástech, kde prijdou do styku se zeminou nebo kamenivem, - predepsané podkladní konstrukce
SD |  | 9 |  | Ostatní konstrukce a práce |  |  |  | 0
P | 51 | 914171 |  | DOPRAVNÍ ZNACKY ZÁKLADNÍ VELIKOSTI HLINÍKOVÉ FÓLIE TR 2 - DODÁVKA A MONTÁŽ | KUS | 23 | 0 | 0 | 0 | 3
PP
VV |  |  |  | 23 = 23,000 [A]
TS |  |  |  | položka zahrnuje: - dodávku a montáž znacek v požadovaném provedení
P | 52 | 914644 |  | DOPRAV ZNACKY 150X150CM OCEL FÓLIE TR 3 - DOD, MONT, DEMONT | KUS | 3 | 0 | 0 | 0 | 3
PP
VV |  |  |  | 3 = 3,000 [A]
TS |  |  |  | položka zahrnuje: - dodávku a montáž znacek v požadovaném provedení - sloupky a upevnovací zarízení vcetne jejich osazení (betonová patka, zemní práce), pokud nejsou uvedeny samostatnou položkou - u docasných (provizorních) znacek a zarízení údržbu po celou dobu trvání funkce, náhradu znicených nebo ztracených kusu, nutnou opravu poškozených cástí - odstranení, demontáž a odklizení materiálu s odvozem na predepsané místo
P | 62 | 915111 |  | VODOROVNÉ DOPRAVNÍ ZNACENÍ BARVOU HLADKÉ - DODÁVKA A POKLÁDKA | M2 | 172.942 | 0 | 0 | 0 | 3
PP
VV |  |  |  | 172,942 = 172,942 [A]
TS |  |  |  | položka zahrnuje: - dodání a pokládku náterového materiálu (merí se pouze natíraná plocha) - predznacení a reflexní úpravu
P | 53 | 915211 |  | VODOROVNÉ DOPRAVNÍ ZNAČENÍ PLASTEM HLADKÉ - DODÁVKA A POKLÁDKA | M2 | 172.942 | 0 | 0 | 0 | 3
PP
VV |  |  |  | (113,097+74,770+4,981+19,915+4,822+18,677+9,488+13,621+25,678+42,875+54,378+4,052+16,48+4,354+2,54+8,025+15,748+8,813+4,09+15,1+12,169+5,229+7,505+18,87+6,161+25,007+15,764+25,188+19,093+18,385+18,385+16,731+6,608+5,102+4,218+19,809+6,04)*0,25=172.942 [A]
VV |  |  |  | Celkem 172,942 = 172,942
TS |  |  |  | položka zahrnuje: - dodání a pokládku náterového materiálu (merí se pouze natíraná plocha) - predznacení a reflexní úpravu
P | 54 | 917224 |  | SILNIČNÍ OBRUBY Z BETONOVÝCH OBRUBNÍKŮ ŠÍŘ 150MM | M | 88 | 0 | 0 | 0 | 3
PP |  |  |  | vč. lože C16/20 tl. 0,1m 150x250x1000
VV |  |  |  | Obrubník 150x250x1000 70 = 70,000 [A]
VV |  |  |  | Obrubník 150x150 - místa pro přecházení 14 = 14,000 [B]
VV |  |  |  | Obrubník přechodový 150x150/250x1000-levý 2 = 2,000 [C]
VV |  |  |  | Obrubník přechodový 150x150/250x1000-pravý 2 = 2,000 [D]
VV |  |  |  | Celkové množství = 88,000
TS |  |  |  | Položka zahrnuje: dodání a pokládku betonových obrubníku o rozmerech predepsaných zadávací dokumentací betonové lože i bocní betonovou operku.
P | 55 | 91723 |  | OBRUBY Z BETON KRAJNÍKŮ | M | 160 | 0 | 0 | 0 | 3
PP
VV |  |  |  | 80*2 = 160,000
TS |  |  |  | Položka zahrnuje: dodání a pokládku betonových krajníku o rozmerech predepsaných zadávací dokumentací betonové lože i bocní betonovou operku.
P | 56 | 91726 |  | KO OBRUBNÍKY BETONOVÉ | M | 109.6 | 0 | 0 | 0 | 3
PP |  |  |  | KO obrubník 195x300x600
VV |  |  |  | Prstenec 76 = 76,000
VV |  |  |  | Ostrůvky 6+7,6+15+5 = 33,600 [A]
VV |  |  |  | Celkové množství = 109,600
TS |  |  |  | Položka zahrnuje: dodání a pokládku betonových obrubníku o rozmerech predepsaných zadávací dokumentací betonové lože i bocní betonovou operku.
P | 57 | 917424 |  | CHODNÍKOVÉ OBRUBY Z KAMENNÝCH OBRUBNÍKU ŠÍR 150MM | M | 86 | 0 | 0 | 0 | 3
PP
VV |  |  |  | Zpevněné krajnice 86 = 86,000 [A]
TS |  |  |  | Položka zahrnuje: dodání a pokládku kamenných obrubníku o rozmerech predepsaných zadávací dokumentací betonové lože i bocní betonovou operku.
P | 58 | 917425 |  | CHODNÍKOVÉ OBRUBY Z KAMENNÝCH OBRUBNÍKŮ ŠÍŘ 200MM | M | 66 | 0 | 0 | 0 | 3
PP |  |  |  | OP3 250x200
VV |  |  |  | Prstenec 66 = 66,000
TS |  |  |  | Položka zahrnuje: dodání a pokládku kamenných obrubníku o rozmerech predepsaných zadávací dokumentací betonové lože i bocní betonovou operku.
P | 59 | 9181B |  | ČELA PROPUSTU Z TRUB DN DO 400MM Z BETONU | KUS | 4 | 0 | 0 | 0 | 3
PP
VV |  |  |  | 4=4.000 [A]
VV |  |  |  | Celkem 4 = 4,000
TS |  |  |  | Položka zahrnuje kompletní celo (základ, drík, rímsu) - dodání cerstvého betonu (betonové smesi) požadované kvality, jeho uložení do požadovaného tvaru pri jakékoliv hustote výztuže, konzistenci cerstvého betonu a zpusobu hutnení, ošetrení a ochranu betonu, - dodání a osazení výztuže, - prípadne dokumentací predepsaný kamenný obklad, - zhotovení nepropustného, mrazuvzdorného betonu a betonu požadované trvanlivosti a vlastností, - užití potrebných prísad a technologií výroby betonu, - zrízení pracovních a dilatacních spar, vcetne potrebných úprav, výplne, vložek, opracování, ocištení a ošetrení, - bednení požadovaných konstr. (i ztracené) s úpravou dle požadované kvality povrchu betonu, vcetne odbednovacích a odskružovacích prostredku, - podperné konstr. (skruže) a lešení všech druhu pro bednení, uložení cerstvého betonu, výztuže a doplnkových konstr., vc. požadovaných otvoru, ochranných a bezpecnostních opatrení a základu techto konstrukcí a lešení, - vytvorení kotevních cel, kapes, nálitku, a sedel, - zrízení všech požadovaných otvoru, kapes, výklenku, prostupu, dutin, drážek a pod., vc. ztížení práce a úprav kolem nich, - úpravy pro osazení výztuže, doplnkových konstrukcí a vybavení, - úpravy povrchu pro položení požadované izolace, povlaku a náteru, prípadne vyspravení, - ztížení práce u kabelových a injektážních trubek a ostatních zarízení osazovaných do betonu, - konstrukce betonových kloubu, upevnení kotevních prvku a doplnkových konstrukcí, - nátery zabranující soudržnost betonu a bednení, - výpln, tesnení a tmelení spar a spoju, - opatrení povrchu betonu izolací proti zemní vlhkosti v cástech, kde prijdou do styku se zeminou nebo kamenivem, - prípadné zrízení spojovací vrstvy u základu, - úpravy pro osazení zarízení ochrany konstrukce proti vlivu bludných proudu. Nezahrnuje zábradlí.
P | 60 | 9183B1 |  | PROPUSTY Z TRUB DN 400MM BETONOVÝCH | M | 26 | 0 | 0 | 0 | 3
PP
VV |  |  |  | 9+17 = 26,000
TS |  |  |  | Položka zahrnuje: - dodání a položení potrubí z trub z dokumentací predepsaného materiálu a predepsaného prumeru - prípadné úpravy trub (zkrácení, šikmé seríznutí) Nezahrnuje podkladní vrstvy a obetonování.
P | 61 | 931323 |  | TĚSNĚNÍ DILATAČ SPAR ASF ZÁLIVKOU MODIFIK PRŮŘ DO 300MM2 | M | 92.099 | 0 | 0 | 0 | 3
PP
VV |  |  |  | dle pol. 113763 - 92,099=92.099 [A]
VV |  |  |  | Celkem 92,099 = 92,099
TS |  |  |  | položka zahrnuje dodávku a osazení predepsaného materiálu, ocištení ploch spáry pred úpravou, ocištení okolí spáry po úprave nezahrnuje tesnící profil