## List1
Příloha č. 5)
Položkový rozpočet - stavební práce
Dodavatel |  |  | Objednatel
Masarykova obchodní akademie, Rakovník, Pražská 1222
Pražská 1222, 269 01 Rakovník
IČO: 47019719
Realizace: |  | 1. 9. 2023 - 17. 11. 2023 | Vypracoval:
Záruka: |  | 24 měsíců | Dne:
Název akce: Oprava střechy a komínů
č.p. | Název |  |  | Množství | M. j. | Jedn. cena | Celkem bez DPH
1. | Revize krytiny - revize spojů, kotvení, letování, oprava detailů, tmelení, výlezy |  |  | 1100 | m2
2. | Oplechování horních ploch a atik bez rohů z Pz s povrchovou úpravou mechanicky kotvené rš 750 mm |  |  | 20.6 | m
3. | Lemování rovných zdí střech s Pz s povrchovou úpravou rš 330 mm |  |  | 10 | m
4. | Dilatační připojovací lišta z Pz s povrchovou úpravou vč. tmelení rš 100 mm |  |  | 83.5 | m
5. | Zkouška těsnosti žlabů, čištění žlabů |  |  | 180 | m
6. | Zkouška topných kabelů ve žlabech |  |  | 1 | sb
Komíny (7x)
7. | Ztužující pásy a věnce ze ŽB tř. C 16/20 ze suchých směsí |  |  | 4.008 | m3
8. | Vápenocementová omítka vnitřních stěn hrubá jednovrstvá zatřená nanášená ručně |  |  | 51.1 | m2
9. | Zakrytí ploch fólií přilepenou lepící páskou |  |  | 100 | m2
10. | Otlučení omítek stěn (odfouknutá římsa a obklad) |  |  | 51.1 | m2
11. | Odsekání degradovaného betonu stěn tl do 50 mm |  |  | 9.775 | m2
12. | Postupné rozebírání cihelného zdiva pro další použití do 1 m3 (ubourání nezdravých cihel komínů) |  |  | 3 | m3
13. | Doplnění zdiva cihlami do aktivované malty (oprava komínů) |  |  | 2 | m3
14. | Bednění ztužujících věnců - zřízení |  |  | 53.5 | m
15. | Výztuž ztužujících věnců z oceli 10 |  |  | 0.12 | t
16. | Přesun sutě - vyklizení ulehlé suti s naložením na dopravní prostředek |  |  | 6.341 | m3
17. | Vnitrostaveništní doprava suti a vybouraných hmot pro budovy do 24 m s použitím mechanizace |  |  | 10.145 | t
18. | Odvoz suti a vybouraných hmot na skládku nebo meziskládku do 1 km se složením |  |  | 10.145 | t
19. | Příplatek k odvozu suti a vybouraných hmot na skládku |  |  | 10.145 | t
20. | Poplatek za uložení stavebního směsného odpadu na skládce (skládkovné) |  |  | 10.145 | t
21. | Přesun hmot ruční pro budovy do 24 m |  |  | 11.714 | t
22. | Příplatek k ručnímu přesudu hmot pro budovy zděné za zvětšený přesun ZKD 100 m |  |  | 58.51 | t
Cena celkem za stavební práce bez DPH:
DPH 21%
Cena celkem za stavební práce včetně DPH 21%
Poznámky: