## Rekapitulace
EstiCon | Firma:
Rekapitulace ceny
Stavba: 20.306.C - III/3294 Velim, rekonstrukce silnice
| Celková cena bez DPH: | 0
| Celková cena s DPH: | 0
Objekt | Popis | Cena bez DPH | DPH | Cena s DPH
SO 101 | Silnice III/3294 | 0 | 0 | 0
SO 201 | Rekonstrukce mostu | 0 | 0 | 0
SO 301.PS1 | Čerpací stanice | 0 | 0 | 0
SO 301 | Přeložka splaškové kanalizace | 0 | 0 | 0
SO 302 | Přeložka vodovodu | 0 | 0 | 0
SO 431 | Přeložka VO | 0 | 0 | 0
SO 501 | Přeložka STL | 0 | 0 | 0
SO 801 | Vegetační úpravy | 0 | 0 | 0
VRN | Vedlejší rozpočtové náklady | 0 | 0 | 0

## SO 101
EstiCon |  |  |  | Firma: | [6 empty] | 3
Soupis prací objektu
S | Stavba: | 20.306.C |  | III/3294 Velim, rekonstrukce silnice |  |  | SO 101 | 0 |  | 0 | 2
O | Rozpočet: | SO 101 |  | Silnice III/3294 | [5 empty] | 0.15 | 2
Typ | Poř. číslo | Kód položky | Varianta | Název Položky | MJ | Množství | Cena |  | Cenová soustava | 0.21
[7 empty] | Jednotková | Celkem
0 | 1 | 2 | 3 | 4 | 5 | 6 | 7 | 8 | 9
SD |  | 0141 |  | SKLÁDKOVNÉ |  |  |  | 0
P | 1 | 014101 | HOR | POPLATKY ZA SKLÁDKU - VÝKOPÁVKY A ODKOPÁVKY | M3 | 5099.713 | 0 | 0 |  | 0 | 3
PP
VV |  |  |  | POLOŽKA 332,170 = 332,170 [E] POLOŽKA 4767,543 = 4767,543 [D] BEZ UVEDENÍ VZDÁLENOSTI = 5099,713 [H] Celkové množství = 5099,713
TS |  |  |  | zahrnuje veškeré poplatky provozovateli skládky související s uložením odpadu na skládce.
P | 2 | 014102 | ASF | POPLATKY ZA SKLÁDKU - ŽIVICE (VČETNĚ VYBOURANÝCH PODKLADŮ) | T | 90.415 | 0 | 0 |  | 0 | 3
PP
VV |  |  |  | POLOŽKA 35,283 * (1 - 0,050 ) * 2,400 = 80,445 [H] POLOŽKA 4,373 * (1 - 0,050 ) * 2,400 = 9,970 [J] Celkové množství = 90,415
TS |  |  |  | zahrnuje veškeré poplatky provozovateli skládky související s uložením odpadu na skládce.
P | 3 | 014102 | BET | POPLATKY ZA SKLÁDKU - BETON VČETNĚ PODKLADŮ | T | 51.292 | 0 | 0 |  | 0 | 3
PP
VV |  |  |  | POLOŽKA 8,708 * 2,300 = 20,028 [P] POLOŽKA 5,204 * 2,300 = 11,969 [V] POLOŽKA 52,100 * 0,25 = 13,025 [N] POLOŽKA 96687 ( ULIČNÍ VPUSTI ) 3,000 * 0,25 = 0,750 [G] POLOŽKA 2,400 * 2,300 = 5,520 [A] Celkové množství = 51,292
TS |  |  |  | zahrnuje veškeré poplatky provozovateli skládky související s uložením odpadu na skládce.
P | 4 | 014102 | KAM | POPLATKY ZA SKLÁDKU - KAMENIVO | T | 5074.25 | 0 | 0 |  | 0 | 3
PP
VV |  |  |  | POLOŽKA 2114,271 * 2,400 = 5074,250 [H] Celkové množství = 5074,250
TS |  |  |  | zahrnuje veškeré poplatky provozovateli skládky související s uložením odpadu na skládce.
P | 5 | 014132 | NO | POPLATKY ZA SKLÁDKU TYP S-NO (NEBEZPEČNÝ ODPAD) - ŽIVICE | T | 4.759 | 0 | 0 |  | 0 | 3
PP
VV |  |  |  | POLOŽKA 35,283 * (0,050 ) * 2,400 = 4,234 [H] POLOŽKA 4,373 * (0,050 ) * 2,400 = 0,525 [J] Celkové množství = 4,759
TS |  |  |  | zahrnuje veškeré poplatky provozovateli skládky související s uložením odpadu na skládce.
SD |  | 029 |  | OSTATNÍ POŽADAVKY |  |  |  | 0
P | 6 | 02971 |  | HUTNĚNÍ - OSTAT POŽADAVKY - GEOTECHNICKÝ MONITORING NA POVRCHU | KPL | 6 | 0 | 0 |  | 0 | 3
PP |  |  |  | STATICKÉ HUTNÍCÍ ZKOUŠKY (ZAPOČÍTÁVAJÍ SE POUZE ZKOUŠKY PROKAZUJÍCÍ POŽADOVANÉ VLASTNOSTI PLÁNĚ)
VV |  |  |  | STATICKÉ HUTNÍCÍ ZKOUŠKY 6 = 6,000 [A] Celkové množství = 6,000
TS |  |  |  | zahrnuje veškeré náklady spojené s objednatelem požadovanými pracemi
SD |  | 11 |  | PŘÍPRAVNÉ A PŘIDRUŽENÉ PRÁCE |  |  |  | 0
P | 7 | 111208 | VEL | ODSTRANĚNÍ KŘOVIN | M2 | 82.83 | 0 | 0 |  | 0 | 3
PP |  |  |  | VČETNĚ EKOLOGICKÉ LIKVIDACE
VV |  |  |  | KŘOVÍ 17,65 + 12 + 6,2 + 10,23 + 9,93 + 5,72 + 4,85 + 16,25 = 82,830 [A] Celkové množství = 82,830
TS |  |  |  | odstranění křovin a stromů do průměru 100 mm doprava dřevin na předepsanou vzdálenost spálení na hromadách nebo štěpkování
SD |  | 110 |  | VYKLIZENÍ PLOCH |  |  |  | 0
P | 8 | 11090 |  | VŠEOBECNÉ VYKLIZENÍ OSTATNÍCH PLOCH | M2 | 10503.3 | 0 | 0 |  | 0 | 3
PP
VV |  |  |  | VYKLIZENÍ PLOCH 10503,3 = 10503,300 [A] Celkové množství = 10503,300
TS |  |  |  | zahrnuje odstranění všech překážek pro uskutečnění stavby
SD |  | 1131 |  | ODSTRANĚNÍ KRYTŮ |  |  |  | 0
P | 9 | 113158 | TKM | ODSTRANĚNÍ KRYTU ZPEVNĚNÝCH PLOCH Z BETONU, ODVOZ NA TRVALOU SKLÁDKU | M3 | 8.708 | 0 | 0 |  | 0 | 3
PP
VV |  |  |  | ODSTRANĚNÍ BET DESKY 0,20 * 36,80 = 7,360 [A] ODSTRANĚNÍ DLAŽBY 0,10 * 0,56 + 0,12 * 10,764 = 1,348 [B] Celkové množství = 8,708
TS |  |  |  | Položka zahrnuje veškerou manipulaci s vybouranou sutí a s vybouranými hmotami vč. uložení na skládku. Nezahrnuje poplatek za skládku, který se vykazuje v položce 0141** (s výjimkou malého množství bouraného materiálu, kde je možné poplatek zahrnout do jednotkové ceny bourání – tento fakt musí být uveden v doplňujícím textu k položce).
P | 10 | 113168 | KTM | ODSTRANĚNÍ KRYTU ZPEVNĚNÝCH PLOCH ZE SILNIČNÍCH DÍLCŮ, ODVOZ NA TRVALOU SKLÁDKU | M3 | 5.204 | 0 | 0 |  | 0 | 3
PP
VV |  |  |  | ODSTRANĚNÍ BETONOVÝCH PANELŮ 0,20 * 26,02 = 5,204 [A] Celkové množství = 5,204
TS |  |  |  | Položka zahrnuje veškerou manipulaci s vybouranou sutí a s vybouranými hmotami vč. uložení na skládku. Nezahrnuje poplatek za skládku, který se vykazuje v položce 0141** (s výjimkou malého množství bouraného materiálu, kde je možné poplatek zahrnout do jednotkové ceny bourání – tento fakt musí být uveden v doplňujícím textu k položce).
P | 11 | 113178 | TKM | ODSTRAN KRYTU ZPEVNĚNÝCH PLOCH Z DLAŽEB KOSTEK, ODVOZ NA TRVALOU SKLÁDKU | M3 | 569.97 | 0 | 0 |  | 0 | 3
PP |  |  |  | BEZ POPLATKU ZA SKLÁDKU
VV |  |  |  | ODSTRANĚNÍ ŽUL KOSTKY 0,10 * ( 6333,57 - 633,87 ) = 569,970 [A] Celkové množství = 569,970
TS |  |  |  | Položka zahrnuje veškerou manipulaci s vybouranou sutí a s vybouranými hmotami vč. uložení na skládku. Nezahrnuje poplatek za skládku, který se vykazuje v položce 0141** (s výjimkou malého množství bouraného materiálu, kde je možné poplatek zahrnout do jednotkové ceny bourání – tento fakt musí být uveden v doplňujícím textu k položce).
SD |  | 1133 |  | ODSTRANĚNÍ PODKLADŮ |  |  |  | 0
P | 12 | 113328 | TKM | ODSTRAN PODKL ZPEVNĚNÝCH PLOCH Z KAMENIVA NESTMEL, ODVOZ NA TRVALOU SKLÁDKU | M3 | 2114.271 | 0 | 0 |  | 0 | 3
PP
VV |  |  |  | PODKLAD POD DLAŽEBNÍ KOSTKY 0,25 * 1,2 * 6333,57 = 1900,071 [B] ODSTR. ŠTĚTU 0,15 * (410,15 * 0,75 + 435*0,75) = 95,079 [A] ODSTR. ŠTĚRKU ( KRAJNICE ) 0,15 * 794,14 = 119,121 [C] Celkové množství = 2114,271
TS |  |  |  | Položka zahrnuje veškerou manipulaci s vybouranou sutí a s vybouranými hmotami vč. uložení na skládku. Nezahrnuje poplatek za skládku, který se vykazuje v položce 0141** (s výjimkou malého množství bouraného materiálu, kde je možné poplatek zahrnout do jednotkové ceny bourání – tento fakt musí být uveden v doplňujícím textu k položce).
SD |  | 1134 |  | ODSTRANĚNÍ KRYTŮ I S PODKLADEM |  |  |  | 0
P | 13 | 113438 | TKM | ODSTRAN KRYTU ZPEVNĚNÝCH PLOCH S ASFALT POJIVEM VČET PODKLADU, ODVOZ NA TRVALOU SKLÁDKU | M3 | 35.283 | 0 | 0 |  | 0 | 3
PP
VV |  |  |  | Odstranění živičné plochy 0,12 * ( 75,4 + 19,96 ) = 11,443 [A] Odstranění živičné plochy - podklad 0,25 * ( 75,4 + 19,96 ) = 23,840 [B] Celkové množství = 35,283
TS |  |  |  | Položka zahrnuje veškerou manipulaci s vybouranou sutí a s vybouranými hmotami vč. uložení na skládku. Nezahrnuje poplatek za skládku, který se vykazuje v položce 0141** (s výjimkou malého množství bouraného materiálu, kde je možné poplatek zahrnout do jednotkové ceny bourání – tento fakt musí být uveden v doplňujícím textu k položce).
SD |  | 1135 |  | VYTRHÁNÍ OBRUB |  |  |  | 0
P | 14 | 113524 | TKM | ODSTRANĚNÍ CHODNÍKOVÝCH A SILNIČNÍCH OBRUBNÍKŮ BETONOVÝCH, ODVOZ NA TRVALOU SKLÁDKU | M | 52.1 | 0 | 0 |  | 0 | 3
PP
VV |  |  |  | VYTRHÁNÍ BETONOVÝCH OBRUB 1,2 + 8,9 + 4 + 5 + 6 + 5 + 6 + 3 + 4 + 9 = 52,100 [A] Celkové množství = 52,100
TS |  |  |  | Položka zahrnuje veškerou manipulaci s vybouranou sutí a s vybouranými hmotami vč. uložení na skládku. Nezahrnuje poplatek za skládku, který se vykazuje v položce 0141** (s výjimkou malého množství bouraného materiálu, kde je možné poplatek zahrnout do jednotkové ceny bourání – tento fakt musí být uveden v doplňujícím textu k položce).
P | 91 | 113534 | TKM | ODSTRANĚNÍ CHODNÍKOVÝCH KAMENNÝCH OBRUBNÍKŮ, ODVOZ NA SKLÁDKU | M | 1896.37 | 0 | 0 |  | 0 | 3
PP |  |  |  | BEZ POPLATKU ZA SKLÁDKU
VV |  |  |  | odstranění žulových krajníků 945,19 + 951,18 = 1896,370 [A] Celkové množství = 1896,370
TS |  |  |  | Položka zahrnuje veškerou manipulaci s vybouranou sutí a s vybouranými hmotami vč. uložení na skládku. Nezahrnuje poplatek za skládku, který se vykazuje v položce 0141** (s výjimkou malého množství bouraného materiálu, kde je možné poplatek zahrnout do jednotkové ceny bourání – tento fakt musí být uveden v doplňujícím textu k položce).
SD |  | 1137 |  | FRÉZOVÁNÍ |  |  |  | 0
P | 15 | 113728 | tkm | FRÉZOVÁNÍ ZPEVNĚNÝCH PLOCH ASFALTOVÝCH, ODVOZ NA TRVALOU SKLÁDKU | M3 | 4.373 | 0 | 0 |  | 0 | 3
PP
VV |  |  |  | TL. 40mm 0,04 * 49,52 = 1,981 [A] TL. 70mm 0,07 * 34,17 = 2,392 [B] Celkové množství = 4,373
TS |  |  |  | Položka zahrnuje veškerou manipulaci s vybouranou sutí a s vybouranými hmotami vč. uložení na skládku. Nezahrnuje poplatek za skládku, který se vykazuje v položce 0141** (s výjimkou malého množství bouraného materiálu, kde je možné poplatek zahrnout do jednotkové ceny bourání – tento fakt musí být uveden v doplňujícím textu k položce).
P | 16 | 113764 | SPR | FRÉZOVÁNÍ DRÁŽKY PRŮŘEZU DO 400MM2 V ASFALTOVÉ VOZOVCE | M | 1969.92 | 0 | 0 |  | 0 | 3
PP
VV |  |  |  | Napojovací spára 1969,920 = 1969,920 [A] Celkové množství = 1969,920
TS |  |  |  | Položka zahrnuje veškerou manipulaci s vybouranou sutí a s vybouranými hmotami vč. uložení na skládku.
SD |  | 121 |  | ORNICE |  |  |  | 0
P | 17 | 121105 |  | SEJMUTÍ ORNICE NEBO LESNÍ PŮDY S ODVOZEM DO 8KM | M3 | 584.771 | 0 | 0 |  | 0 | 3
PP |  |  |  | DOPRAVA A ULOŽENÍ NA MEZISKLÁDKU KE ZPĚTNÉMU UŽITÍ
VV |  |  |  | Ohumusování a osetí 0,15 * 3988,870 = 598,331 [A] ROZDÍL SEJMUTÍ A OHUMUSOVÁNÍ ( 584,77 - 598,33 ) = -13,560 [B] Celkové množství = 584,771
TS |  |  |  | položka zahrnuje sejmutí ornice bez ohledu na tloušťku vrstvy a její vodorovnou dopravu nezahrnuje uložení na trvalou skládku
SD |  | 123 |  | ODKOPÁVKY |  |  |  | 0
P | 18 | 123935 |  | ODKOP PRO SPOD STAVBU SILNIC A ŽELEZNIC TŘ. III, ODVOZ DO 8KM | M3 | 685.29 | 0 | 0 |  | 0 | 3
PP
VV |  |  |  | Přesun v rámci stavby pro zásypy 685,29 = 685,290 [A] Celkové množství = 685,290
TS |  |  |  | položka zahrnuje: - vodorovná a svislá doprava, přemístění, přeložení, manipulace s výkopkem - kompletní provedení vykopávky nezapažené i zapažené - ošetření výkopiště po celou dobu práce v něm vč. klimatických opatření - ztížení vykopávek v blízkosti podzemního vedení, konstrukcí a objektů vč. jejich dočasného zajištění - ztížení pod vodou, v okolí výbušnin, ve stísněných prostorech a pod. - těžení po vrstvách, pásech a po jiných nutných částech (figurách) - čerpání vody vč. čerpacích jímek, potrubí a pohotovostní čerpací soupravy (viz ustanovení k pol. 1151,2) - potřebné snížení hladiny podzemní vody - těžení a rozpojování jednotlivých balvanů - vytahování a nošení výkopku - svahování a přesvah. svahů do konečného tvaru, výměna hornin v podloží a v pláni znehodnocené klimatickými vlivy - eventuelně nutné druhotné rozpojení odstřelené horniny - ruční vykopávky, odstranění kořenů a napadávek - pažení, vzepření a rozepření vč. přepažování (vyjma štětových stěn) - úpravu, ochranu a očištění dna, základové spáry, stěn a svahů - zhutnění podloží, případně i svahů vč. svahování - zřízení stupňů v podloží a lavic na svazích, není-li pro tyto práce zřízena samostatná položka - udržování výkopiště a jeho ochrana proti vodě - odvedení nebo obvedení vody v okolí výkopiště a ve výkopišti - třídění výkopku - veškeré pomocné konstrukce umožňující provedení vykopávky (příjezdy, sjezdy, nájezdy, lešení, podpěr. konstr., přemostění, zpevněné plochy, zakrytí a pod.) - nezahrnuje uložení zeminy (na skládku, do násypu) ani poplatky za skládku, vykazují se v položce č.0141**
P | 19 | 123938 | TKM | ODKOP PRO SPOD STAVBU SILNIC A ŽELEZNIC TŘ. III, ODVOZ NA TRVALOU SKLÁDKU | M3 | 4767.543 | 0 | 0 |  | 0 | 3
PP |  |  |  | včetně odvozu na trvalou skládku
VV |  |  |  | SANACE 0,5 * (1,46 * 3622,94 + 1,55 * 2299,17) = 4426,603 [B] VÝKOPY 3871,85 - 162,76 - 149,43 - 2533,43 - 685,29 = 340,940 [A] Celkové množství = 4767,543
TS |  |  |  | položka zahrnuje: - vodorovná a svislá doprava, přemístění, přeložení, manipulace s výkopkem - kompletní provedení vykopávky nezapažené i zapažené - ošetření výkopiště po celou dobu práce v něm vč. klimatických opatření - ztížení vykopávek v blízkosti podzemního vedení, konstrukcí a objektů vč. jejich dočasného zajištění - ztížení pod vodou, v okolí výbušnin, ve stísněných prostorech a pod. - těžení po vrstvách, pásech a po jiných nutných částech (figurách) - čerpání vody vč. čerpacích jímek, potrubí a pohotovostní čerpací soupravy (viz ustanovení k pol. 1151,2) - potřebné snížení hladiny podzemní vody - těžení a rozpojování jednotlivých balvanů - vytahování a nošení výkopku - svahování a přesvah. svahů do konečného tvaru, výměna hornin v podloží a v pláni znehodnocené klimatickými vlivy - eventuelně nutné druhotné rozpojení odstřelené horniny - ruční vykopávky, odstranění kořenů a napadávek - pažení, vzepření a rozepření vč. přepažování (vyjma štětových stěn) - úpravu, ochranu a očištění dna, základové spáry, stěn a svahů - zhutnění podloží, případně i svahů vč. svahování - zřízení stupňů v podloží a lavic na svazích, není-li pro tyto práce zřízena samostatná položka - udržování výkopiště a jeho ochrana proti vodě - odvedení nebo obvedení vody v okolí výkopiště a ve výkopišti - třídění výkopku - veškeré pomocné konstrukce umožňující provedení vykopávky (příjezdy, sjezdy, nájezdy, lešení, podpěr. konstr., přemostění, zpevněné plochy, zakrytí a pod.) - nezahrnuje uložení zeminy (na skládku, do násypu) ani poplatky za skládku, vykazují se v položce č.0141**
SD |  | 125 |  | ODKOPÁVKY V ZEMNÍKU |  |  |  | 0
P | 20 | 125735 | ORN | VYKOPÁVKY ZE ZEMNÍKŮ A SKLÁDEK TŘ. I, ODVOZ DO 8KM | M3 | 598.331 | 0 | 0 |  | 0 | 3
PP
VV |  |  |  | ORNICE PRO ZPĚTNÉ OHUMUSOVÁNÍ 0,15 * 3988,870 = 598,331 [A] Celkové množství = 598,331
TS |  |  |  | položka zahrnuje: - vodorovná a svislá doprava, přemístění, přeložení, manipulace s výkopkem - kompletní provedení vykopávky nezapažené i zapažené - ošetření výkopiště po celou dobu práce v něm vč. klimatických opatření - ztížení vykopávek v blízkosti podzemního vedení, konstrukcí a objektů vč. jejich dočasného zajištění - ztížení pod vodou, v okolí výbušnin, ve stísněných prostorech a pod. - příplatek za lepivost - těžení po vrstvách, pásech a po jiných nutných částech (figurách) - čerpání vody vč. čerpacích jímek, potrubí a pohotovostní čerpací soupravy (viz ustanovení k pol. 1151,2) - potřebné snížení hladiny podzemní vody - těžení a rozpojování jednotlivých balvanů - vytahování a nošení výkopku - ruční vykopávky, odstranění kořenů a napadávek - pažení, vzepření a rozepření vč. přepažování (vyjma štětových stěn) - úpravu, ochranu a očištění dna, základové spáry, stěn a svahů - udržování výkopiště a jeho ochrana proti vodě - odvedení nebo obvedení vody v okolí výkopiště a ve výkopišti - třídění výkopku - veškeré pomocné konstrukce umožňující provedení vykopávky (příjezdy, sjezdy, nájezdy, lešení, podpěr. konstr., přemostění, zpevněné plochy, zakrytí a pod.) položka nezahrnuje: - práce spojené s otvírkou zemníku
P | 21 | 125738 | TKM | VYKOPÁVKY ZE ZEMNÍKŮ A SKLÁDEK TŘ. I, DOVOZ NA STAVBU | M3 | 13.56 | 0 | 0 |  | 0 | 3
PP
VV |  |  |  | DOPLNĚNÍ ORNICE 598,33 - 584,77 = 13,560 [A]
TS |  |  |  | položka zahrnuje: - vodorovná a svislá doprava, přemístění, přeložení, manipulace s výkopkem - kompletní provedení vykopávky nezapažené i zapažené - ošetření výkopiště po celou dobu práce v něm vč. klimatických opatření - ztížení vykopávek v blízkosti podzemního vedení, konstrukcí a objektů vč. jejich dočasného zajištění - ztížení pod vodou, v okolí výbušnin, ve stísněných prostorech a pod. - příplatek za lepivost - těžení po vrstvách, pásech a po jiných nutných částech (figurách) - čerpání vody vč. čerpacích jímek, potrubí a pohotovostní čerpací soupravy (viz ustanovení k pol. 1151,2) - potřebné snížení hladiny podzemní vody - těžení a rozpojování jednotlivých balvanů - vytahování a nošení výkopku - ruční vykopávky, odstranění kořenů a napadávek - pažení, vzepření a rozepření vč. přepažování (vyjma štětových stěn) - úpravu, ochranu a očištění dna, základové spáry, stěn a svahů - udržování výkopiště a jeho ochrana proti vodě - odvedení nebo obvedení vody v okolí výkopiště a ve výkopišti - třídění výkopku - veškeré pomocné konstrukce umožňující provedení vykopávky (příjezdy, sjezdy, nájezdy, lešení, podpěr. konstr., přemostění, zpevněné plochy, zakrytí a pod.) položka nezahrnuje: - práce spojené s otvírkou zemníku
P | 22 | 125935 | HOR | VYKOPÁVKY ZE ZEMNÍKŮ A SKLÁDEK TŘ III S ODVOZEM DO 8KM | M3 | 685.29 | 0 | 0 |  | 0 | 3
PP |  |  |  | PŘETŘÍDĚNÍ VÝKOPKU
VV |  |  |  | Přesun v rámci stavby pro zásypy 685,290 = 685,290 [A] Celkové množství = 685,290
TS |  |  |  | položka zahrnuje: - vodorovná a svislá doprava, přemístění, přeložení, manipulace s výkopkem - kompletní provedení vykopávky nezapažené i zapažené - ošetření výkopiště po celou dobu práce v něm vč. klimatických opatření - ztížení vykopávek v blízkosti podzemního vedení, konstrukcí a objektů vč. jejich dočasného zajištění - ztížení pod vodou, v okolí výbušnin, ve stísněných prostorech a pod. - těžení po vrstvách, pásech a po jiných nutných částech (figurách) - čerpání vody vč. čerpacích jímek, potrubí a pohotovostní čerpací soupravy (viz ustanovení k pol. 1151,2) - potřebné snížení hladiny podzemní vody - těžení a rozpojování jednotlivých balvanů - vytahování a nošení výkopku - eventuelně nutné druhotné rozpojení odstřelené horniny - ruční vykopávky, odstranění kořenů a napadávek - pažení, vzepření a rozepření vč. přepažování (vyjma štětových stěn) - úpravu, ochranu a očištění dna, základové spáry, stěn a svahů - udržování výkopiště a jeho ochrana proti vodě - odvedení nebo obvedení vody v okolí výkopiště a ve výkopišti - třídění výkopku - veškeré pomocné konstrukce umožňující provedení vykopávky (příjezdy, sjezdy, nájezdy, lešení, podpěr. konstr., přemostění, zpevněné plochy, zakrytí a pod.) položka nezahrnuje: - práce spojené s otvírkou zemníku
SD |  | 129 |  | ČIŠTĚNÍ NÁNOSŮ A USAZENIN |  |  |  | 0
P | 23 | 12932 | SKL | ČIŠTĚNÍ PŘÍKOPŮ OD NÁNOSU DO 0,5M3/M | M | 43.28 | 0 | 0 |  | 0 | 3
PP |  |  |  | VČETNĚ ODVOZU NA SKLÁDKU A EKOLOGICKÉ LIKVIDACE
VV |  |  |  | ČIŠTĚNÍ PŘÍKOPŮ 43,28 = 43,280 [A] Celkové množství = 43,280
TS |  |  |  | Součástí položky je vodorovná a svislá doprava, přemístění, přeložení, manipulace s materiálem a uložení na skládku. Nezahrnuje poplatek za skládku, který se vykazuje v položce 0141** (s výjimkou malého množství materiálu, kde je možné poplatek zahrnout do jednotkové ceny položky – tento fakt musí být uveden v doplňujícím textu k položce)
SD |  | 132 |  | VÝKOPY - RÝHY |  |  |  | 0
P | 24 | 132938 | TKM | HLOUBENÍ RÝH ŠÍŘ DO 2M PAŽ I NEPAŽ TŘ. III, ODVOZ NA TRVALOU SKLÁDKU | M3 | 332.17 | 0 | 0 |  | 0 | 3
PP
VV |  |  |  | UV 4,48 + 22,5 = 26,980 [B] TRATIVOD 0,4 * 0,55 * ( 701 + 7 ) = 155,760 [C] VSAK 11,73 + 71,4 + 1,3 * 51 = 149,430 [D] Celkové množství = 332,170
TS |  |  |  | položka zahrnuje: - vodorovná a svislá doprava, přemístění, přeložení, manipulace s výkopkem - kompletní provedení vykopávky nezapažené i zapažené - ošetření výkopiště po celou dobu práce v něm vč. klimatických opatření - ztížení vykopávek v blízkosti podzemního vedení, konstrukcí a objektů vč. jejich dočasného zajištění - ztížení pod vodou, v okolí výbušnin, ve stísněných prostorech a pod. - těžení po vrstvách, pásech a po jiných nutných částech (figurách) - čerpání vody vč. čerpacích jímek, potrubí a pohotovostní čerpací soupravy (viz ustanovení k pol. 1151,2) - potřebné snížení hladiny podzemní vody - těžení a rozpojování jednotlivých balvanů - vytahování a nošení výkopku - svahování a přesvah. svahů do konečného tvaru, výměna hornin v podloží a v pláni znehodnocené klimatickými vlivy - eventuelně nutné druhotné rozpojení odstřelené horniny - ruční vykopávky, odstranění kořenů a napadávek - pažení, vzepření a rozepření vč. přepažování (vyjma štětových stěn) - úpravu, ochranu a očištění dna, základové spáry, stěn a svahů - odvedení nebo obvedení vody v okolí výkopiště a ve výkopišti - třídění výkopku - veškeré pomocné konstrukce umožňující provedení vykopávky (příjezdy, sjezdy, nájezdy, lešení, podpěr. konstr., přemostění, zpevněné plochy, zakrytí a pod.) - nezahrnuje uložení zeminy (na skládku, do násypu) ani poplatky za skládku, vykazují se v položce č.0141**
SD |  | 171 |  | NÁSYPY |  |  |  | 0
P | 25 | 17180 | G3F | ULOŽENÍ SYPANINY DO NÁSYPŮ Z NAKUPOVANÝCH MATERIÁLŮ - G3 G-F | M3 | 132.44 | 0 | 0 |  | 0 | 3
PP |  |  |  | G3 G-F
VV |  |  |  | NÁSYP G3 G-F ; POD SJEZD 132,44 = 132,440 [A] Celkové množství = 132,440
TS |  |  |  | položka zahrnuje: - kompletní provedení zemní konstrukce (násypového tělesa včetně aktivní zóny) včetně nákupu a dopravy materiálu dle zadávací dokumentace - úprava ukládaného materiálu vlhčením, tříděním, promícháním nebo vysoušením, příp. jiné úpravy za účelem zlepšení jeho mech. vlastností - hutnění i různé míry hutnění - ošetření úložiště po celou dobu práce v něm vč. klimatických opatření - ztížení v okolí vedení, konstrukcí a objektů a jejich dočasné zajištění - ztížení provádění vč. hutnění ve ztížených podmínkách a stísněných prostorech - ztížené ukládání sypaniny pod vodu - ukládání po vrstvách a po jiných nutných částech (figurách) vč. dosypávek - spouštění a nošení materiálu - výměna částí zemní konstrukce znehodnocené klimatickými vlivy - ruční hutnění a výplň jam a prohlubní v podloží - úprava, očištění, ochrana a zhutnění podloží - svahování, hutnění a uzavírání povrchů svahů - zřízení lavic na svazích - udržování úložiště a jeho ochrana proti vodě - odvedení nebo obvedení vody v okolí úložiště a v úložišti - veškeré pomocné konstrukce umožňující provedení zemní konstrukce (příjezdy, sjezdy, nájezdy, lešení, podpěrné konstrukce, přemostění, zpevněné plochy, zakrytí a pod.)
SD |  | 174 |  | ZÁSYPY |  |  |  | 0
P | 26 | 17411 |  | ZÁSYP JAM A RÝH ZEMINOU SE ZHUTNĚNÍM | M3 | 685.29 | 0 | 0 |  | 0 | 3
PP
VV |  |  |  | ZPĚTNÝ ZÁSYP 685,290 = 685,290 [A] Celkové množství = 685,290
TS |  |  |  | položka zahrnuje: - kompletní provedení zemní konstrukce vč. výběru vhodného materiálu - úprava ukládaného materiálu vlhčením, tříděním, promícháním nebo vysoušením, příp. jiné úpravy za účelem zlepšení jeho mech. vlastností - hutnění i různé míry hutnění - ošetření úložiště po celou dobu práce v něm vč. klimatických opatření - ztížení v okolí vedení, konstrukcí a objektů a jejich dočasné zajištění - ztížení provádění vč. hutnění ve ztížených podmínkách a stísněných prostorech - ztížené ukládání sypaniny pod vodu - ukládání po vrstvách a po jiných nutných částech (figurách) vč. dosypávek - spouštění a nošení materiálu - výměna částí zemní konstrukce znehodnocené klimatickými vlivy - ruční hutnění - udržování úložiště a jeho ochrana proti vodě - odvedení nebo obvedení vody v okolí úložiště a v úložišti - veškeré pomocné konstrukce umožňující provedení zemní konstrukce (příjezdy, sjezdy, nájezdy, lešení, podpěrné konstrukce, přemostění, zpevněné plochy, zakrytí a pod.)
P | 27 | 17481 | ŠD | ZÁSYP JAM A RÝH Z NAKUPOVANÝCH MATERIÁLŮ - ŠTĚRKODRŤ | M3 | 86.13 | 0 | 0 |  | 0 | 3
PP
VV |  |  |  | ODVODNĚNÍ FR 0/22mm 3 = 3,000 [B] VSAK 16/32 0,23 * ( 7 + 5 + 7 + 6 + 5 + 3 + 8 + 10 ) = 11,730 [A] VSAK 32/123 1,40 * ( 7 + 5 + 7 + 6 + 5 + 3 + 8 + 10 ) = 71,400 [C] Celkové množství = 86,130
TS |  |  |  | položka zahrnuje: - kompletní provedení zemní konstrukce včetně nákupu a dopravy materiálu dle zadávací dokumentace - úprava ukládaného materiálu vlhčením, tříděním, promícháním nebo vysoušením, příp. jiné úpravy za účelem zlepšení jeho mech. vlastností - hutnění i různé míry hutnění - ošetření úložiště po celou dobu práce v něm vč. klimatických opatření - ztížení v okolí vedení, konstrukcí a objektů a jejich dočasné zajištění - ztížení provádění vč. hutnění ve ztížených podmínkách a stísněných prostorech - ztížené ukládání sypaniny pod vodu - ukládání po vrstvách a po jiných nutných částech (figurách) vč. dosypávek - spouštění a nošení materiálu - výměna částí zemní konstrukce znehodnocené klimatickými vlivy - udržování úložiště a jeho ochrana proti vodě - odvedení nebo obvedení vody v okolí úložiště a v úložišti - veškeré pomocné konstrukce umožňující provedení zemní konstrukce (příjezdy, sjezdy, nájezdy, lešení, podpěrné konstrukce, přemostění, zpevněné plochy, zakrytí a pod.)
SD |  | 175 |  | OBSYPY |  |  |  | 0
P | 28 | 17581 | P | OBSYP POTRUBÍ A OBJEKTŮ Z NAKUPOVANÝCH MATERIÁLŮ - PÍSEK | M3 | 24.8 | 0 | 0 |  | 0 | 3
PP
VV |  |  |  | TRATIVOD 0,4 * 0,55 * 7 = 1,540 [A] UV 1 * 0,4 * 3,000 = 1,200 [B] ODVODNĚNÍ 0,44 + 6 + 15,62 = 22,060 [C] Celkové množství = 24,800
TS |  |  |  | položka zahrnuje: - kompletní provedení zemní konstrukce včetně nákupu a dopravy materiálu dle zadávací dokumentace - úprava ukládaného materiálu vlhčením, tříděním, promícháním nebo vysoušením, příp. jiné úpravy za účelem zlepšení jeho mech. vlastností - hutnění i různé míry hutnění - ošetření úložiště po celou dobu práce v něm vč. klimatických opatření - ztížení v okolí vedení, konstrukcí a objektů a jejich dočasné zajištění - ztížení provádění vč. hutnění ve ztížených podmínkách a stísněných prostorech - ztížené ukládání sypaniny pod vodu - ukládání po vrstvách a po jiných nutných částech (figurách) vč. dosypávek - spouštění a nošení materiálu - výměna částí zemní konstrukce znehodnocené klimatickými vlivy - ruční hutnění a výplň jam a prohlubní v podloží - úprava, očištění, ochrana a zhutnění podloží - svahování, hutnění a uzavírání povrchů svahů - zřízení lavic na svazích - udržování úložiště a jeho ochrana proti vodě - odvedení nebo obvedení vody v okolí úložiště a v úložišti - veškeré pomocné konstrukce umožňující provedení zemní konstrukce (příjezdy, sjezdy, nájezdy, lešení, podpěrné konstrukce, přemostění, zpevněné plochy, zakrytí a pod.) - zemina vytlačená potrubím o DN do 180mm se od kubatury obsypů neodečítá
P | 29 | 17581 | ŠD | OBSYP POTRUBÍ A OBJEKTŮ Z NAKUPOVANÝCH MATERIÁLŮ - ŠTĚRKODRŤ | M3 | 119.77 | 0 | 0 |  | 0 | 3
PP
VV |  |  |  | TRATIVOD FRAKCE 8/16mm 0,17 * ( 708,000 - 7 ) = 119,170 [A] UV FRAKCE 0/22mm 1 * 0,2 * 3,000 = 0,600 [B] Celkové množství = 119,770
TS |  |  |  | položka zahrnuje: - kompletní provedení zemní konstrukce včetně nákupu a dopravy materiálu dle zadávací dokumentace - úprava ukládaného materiálu vlhčením, tříděním, promícháním nebo vysoušením, příp. jiné úpravy za účelem zlepšení jeho mech. vlastností - hutnění i různé míry hutnění - ošetření úložiště po celou dobu práce v něm vč. klimatických opatření - ztížení v okolí vedení, konstrukcí a objektů a jejich dočasné zajištění - ztížení provádění vč. hutnění ve ztížených podmínkách a stísněných prostorech - ztížené ukládání sypaniny pod vodu - ukládání po vrstvách a po jiných nutných částech (figurách) vč. dosypávek - spouštění a nošení materiálu - výměna částí zemní konstrukce znehodnocené klimatickými vlivy - ruční hutnění a výplň jam a prohlubní v podloží - úprava, očištění, ochrana a zhutnění podloží - svahování, hutnění a uzavírání povrchů svahů - zřízení lavic na svazích - udržování úložiště a jeho ochrana proti vodě - odvedení nebo obvedení vody v okolí úložiště a v úložišti - veškeré pomocné konstrukce umožňující provedení zemní konstrukce (příjezdy, sjezdy, nájezdy, lešení, podpěrné konstrukce, přemostění, zpevněné plochy, zakrytí a pod.) - zemina vytlačená potrubím o DN do 180mm se od kubatury obsypů neodečítá
SD |  | 18 |  | OHUMUSOVÁNÍ A OSETÍ |  |  |  | 0
P | 30 | 18214 |  | ÚPRAVA POVRCHŮ SROVNÁNÍM ÚZEMÍ V TL DO 0,25M | M2 | 3988.87 | 0 | 0 |  | 0 | 3
PP
VV |  |  |  | Ohumusování a osetí 3988,870 = 3988,870 [A]
TS |  |  |  | položka zahrnuje srovnání výškových rozdílů terénu
P | 31 | 18232 |  | ROZPROSTŘENÍ ORNICE V ROVINĚ V TL DO 0,15M | M2 | 3988.87 | 0 | 0 |  | 0 | 3
PP
VV |  |  |  | Ohumusování a osetí 3988,870 = 3988,870 [A]
TS |  |  |  | položka zahrnuje: nutné přemístění ornice z dočasných skládek vzdálených do 50m rozprostření ornice v předepsané tloušťce v rovině a ve svahu do 1:5
P | 32 | 18241 |  | ZALOŽENÍ TRÁVNÍKU RUČNÍM VÝSEVEM | M2 | 3988.87 | 0 | 0 |  | 0 | 3
PP
VV |  |  |  | Založení trávníku 3988,87 = 3988,870 [A] Celkové množství = 3988,870
TS |  |  |  | Zahrnuje dodání předepsané travní směsi, její výsev na ornici, zalévání, první pokosení, to vše bez ohledu na sklon terénu
P | 33 | 18247 |  | OŠETŘOVÁNÍ TRÁVNÍKU | M2 | 3988.87 | 0 | 0 |  | 0 | 3
PP
VV |  |  |  | Ohumusování a osetí 3988,870 = 3988,870 [A]
TS |  |  |  | Zahrnuje pokosení se shrabáním, naložení shrabků na dopravní prostředek, s odvozem a se složením, to vše bez ohledu na sklon terénu zahrnuje nutné zalití a hnojení
P | 34 | 18331 |  | SADOVNICKÉ OBDĚLÁNÍ PŮDY | M2 | 3988.87 | 0 | 0 |  | 0 | 3
PP
VV |  |  |  | Ohumusování a osetí 3988,870 = 3988,870 [A]
TS |  |  |  | položka zahrnuje strojové obdělání nejsvrchnější vrstvy půdy původního horizontu nebo nově rozprostřené vrchní vrstvy půdy, dále zahrnuje urovnání pozemku, zejména základní výškové úpravy terénu tak, aby povrch podkladu byl bez prohlubní a výstupků
P | 35 | 18351 |  | CHEMICKÉ ODPLEVELENÍ | M2 | 3988.87 | 0 | 0 |  | 0 | 3
PP
VV |  |  |  | Ohumusování a osetí 3988,870 = 3988,870 [A]
TS |  |  |  | položka zahrnuje celoplošný postřik a chemickou likvidace nežádoucích rostlin nebo jejích částí a zabránění jejich dalšímu růstu na urovnaném volném terénu
P | 36 | 18600 |  | ZALÉVÁNÍ VODOU | M3 | 598.331 | 0 | 0 |  | 0 | 3
PP
VV |  |  |  | Ohumusování a osetí 0,15 * 3988,870 = 598,331 [A]
TS |  |  |  | položka zahrnuje veškerý materiál, výrobky a polotovary, včetně mimostaveništní a vnitrostaveništní dopravy (rovněž přesuny), včetně naložení a složení, případně s uložením
SD |  | 181 |  | ÚPRAVA PLÁNĚ |  |  |  | 0
P | 37 | 18120 |  | ÚPRAVA PLÁNĚ SE ZHUTNĚNÍM V HORNINĚ TŘ. II | M2 | 10557.5 | 0 | 0 |  | 0 | 3
PP
VV |  |  |  | TRATIVOD 0,40 * 708,000 = 283,200 [B] SANACE 9810,06 + 23,95 + 1,56 + 60,88 + 288,26 = 10184,710 [C] ODVODNĚNÍ 2,56 + 25,06 + 10,97 * 1 = 38,590 [D] VSAK 1,00 * ( 7 + 5 + 7 + 6 + 5 + 3 + 8 + 10 ) = 51,000 [E] Celkové množství = 10557,500
TS |  |  |  | položka zahrnuje úpravu pláně včetně vyrovnání výškových rozdílů. Míru zhutnění určuje projekt.
SD |  | 212 |  | TRATIVODY |  |  |  | 0
P | 38 | 21263 |  | TRATIVODY KOMPLET Z TRUB Z PLAST HMOT DN DO 150MM | M | 708 | 0 | 0 |  | 0 | 3
PP
VV |  |  |  | TRATIVODY KOMPLET Z TRUB Z PLAST HMOT DN DO 160MM 281 + 82 + 338 = 701,000 [A] TRATIVODY KOMPLET Z TRUB Z PLAST HMOT DN DO 160MM - PLNÉ 7 = 7,000 [B] Celkové množství = 708,000
TS |  |  |  | Položka platí pro kompletní konstrukce trativodů a zahrnuje zejména: - výkop rýhy předepsaného tvaru v dané třídě těžitelnosti, výplň, zásyp trativodu včetně dopravy, uložení přebytečného materiálu, dodávky předepsaného materiálu pro výplň a zásyp - zřízení spojovací vrstvy - zřízení podkladu a lože trativodu z předepsaného materiálu - dodávka a uložení trativodu předepsaného materiálu a profilu - obsyp trativodu předepsaným materiálem - ukončení trativodu zaústěním do potrubí nebo vodoteče, případně vybudování ukončujícího objektu (kapličky) dle VL - veškerý materiál, výrobky a polotovary, včetně mimostaveništní a vnitrostaveništní dopravy - nezahrnuje opláštění z geotextilie, fólie
SD |  | 214 |  | SANAČNÍ A KONSOLIDAČNÍ VRSTVY |  |  |  | 0
P | 39 | 21450 |  | SANAČNÍ VRSTVY Z KAMENIVA | M3 | 4426.603 | 0 | 0 |  | 0 | 3
PP
VV |  |  |  | SANACE ŠD 32/63 0,5 * (1,46 * 3622,94 + 1,55 * 2299,17) = 4426,603 [D] Celkové množství = 4426,603
TS |  |  |  | položka zahrnuje dodávku předepsaného kameniva, mimostaveništní a vnitrostaveništní dopravu a jeho uložení není-li v zadávací dokumentaci uvedeno jinak, jedná se o nakupovaný materiál
P | 40 | 21461 | FIL | FILTRAČNÍ GEOTEXTILIE | M2 | 2157.6 | 0 | 0 |  | 0 | 3
PP
VV |  |  |  | TRATIVOD 2,5 * 708,000 = 1770,000 [A] VSAK 7,60 * ( 7 + 5 + 7 + 6 + 5 + 3 + 8 + 10 ) = 387,600 [B] Celkové množství = 2157,600
TS |  |  |  | Položka zahrnuje: - dodávku předepsané geotextilie - úpravu, očištění a ochranu podkladu - přichycení k podkladu, případně zatížení - úpravy spojů a zajištění okrajů - úpravy pro odvodnění - nutné přesahy - mimostaveništní a vnitrostaveništní dopravu
P | 41 | 21461 | SEP | SEPARAČNÍ GEOTEXTILIE | M2 | 11905.375 | 0 | 0 |  | 0 | 3
PP |  |  |  | separační geotextílie min. 400g/m2, netkaná textílie-CBR > 3 kN, odolnost proti proražení < 10 mm, tažnost > 50 %
VV |  |  |  | SEPARAČNÍ TEXTÍLIE 12,5 * 952,43 = 11905,375 [A] Celkové množství = 11905,375
TS |  |  |  | Položka zahrnuje: - dodávku předepsané geotextilie - úpravu, očištění a ochranu podkladu - přichycení k podkladu, případně zatížení - úpravy spojů a zajištění okrajů - úpravy pro odvodnění - nutné přesahy - mimostaveništní a vnitrostaveništní dopravu
SD |  | 27 |  | ZÁKLADY |  |  |  | 0
P | 42 | 27231A |  | ZÁKLADY Z PROSTÉHO BETONU DO C20/25 | M3 | 1.44 | 0 | 0 |  | 0 | 3
PP
VV |  |  |  | STAVILIZAČNÍ PRÁH ( 3 + 3 ) * 0,3 * 0,8 = 1,440 [A] Celkové množství = 1,440
TS |  |  |  | - dodání čerstvého betonu (betonové směsi) požadované kvality, jeho uložení do požadovaného tvaru při jakékoliv hustotě výztuže, konzistenci čerstvého betonu a způsobu hutnění, ošetření a ochranu betonu, - zhotovení nepropustného, mrazuvzdorného betonu a betonu požadované trvanlivosti a vlastností, - užití potřebných přísad a technologií výroby betonu, - zřízení pracovních a dilatačních spar, včetně potřebných úprav, výplně, vložek, opracování, očištění a ošetření, - bednění požadovaných konstr. (i ztracené) s úpravou dle požadované kvality povrchu betonu, včetně odbedňovacích a odskružovacích prostředků, - podpěrné konstr. (skruže) a lešení všech druhů pro bednění, uložení čerstvého betonu, výztuže a doplňkových konstr., vč. požadovaných otvorů, ochranných a bezpečnostních opatření a základů těchto konstrukcí a lešení, - vytvoření kotevních čel, kapes, nálitků, a sedel, - zřízení všech požadovaných otvorů, kapes, výklenků, prostupů, dutin, drážek a pod., vč. ztížení práce a úprav kolem nich, - úpravy pro osazení výztuže, doplňkových konstrukcí a vybavení, - úpravy povrchu pro položení požadované izolace, povlaků a nátěrů, případně vyspravení, - ztížení práce u kabelových a injektážních trubek a ostatních zařízení osazovaných do betonu, - konstrukce betonových kloubů, upevnění kotevních prvků a doplňkových konstrukcí, - nátěry zabraňující soudržnost betonu a bednění, - výplň, těsnění a tmelení spar a spojů, - opatření povrchů betonu izolací proti zemní vlhkosti v částech, kde přijdou do styku se zeminou nebo kamenivem, - případné zřízení spojovací vrstvy u základů, - úpravy pro osazení zařízení ochrany konstrukce proti vlivu bludných proudů,
SD |  | 451 |  | STABILIZACE |  |  |  | 0
P | 43 | 45131A |  | PODKLADNÍ A VÝPLŇOVÉ VRSTVY Z PROSTÉHO BETONU C20/25 | M3 | 3.336 | 0 | 0 |  | 0 | 3
PP
VV |  |  |  | Podklad pod lomový kámen 3,336 = 3,336 [A]
TS |  |  |  | - dodání čerstvého betonu (betonové směsi) požadované kvality, jeho uložení do požadovaného tvaru při jakékoliv hustotě výztuže, konzistenci čerstvého betonu a způsobu hutnění, ošetření a ochranu betonu, - zhotovení nepropustného, mrazuvzdorného betonu a betonu požadované trvanlivosti a vlastností, - užití potřebných přísad a technologií výroby betonu, - zřízení pracovních a dilatačních spar, včetně potřebných úprav, výplně, vložek, opracování, očištění a ošetření, - bednění požadovaných konstr. (i ztracené) s úpravou dle požadované kvality povrchu betonu, včetně odbedňovacích a odskružovacích prostředků, - podpěrné konstr. (skruže) a lešení všech druhů pro bednění, uložení čerstvého betonu, výztuže a doplňkových konstr., vč. požadovaných otvorů, ochranných a bezpečnostních opatření a základů těchto konstrukcí a lešení, - vytvoření kotevních čel, kapes, nálitků, a sedel, - zřízení všech požadovaných otvorů, kapes, výklenků, prostupů, dutin, drážek a pod., vč. ztížení práce a úprav kolem nich, - úpravy pro osazení výztuže, doplňkových konstrukcí a vybavení, - úpravy povrchu pro položení požadované izolace, povlaků a nátěrů, případně vyspravení, - ztížení práce u kabelových a injektážních trubek a ostatních zařízení osazovaných do betonu, - konstrukce betonových kloubů, upevnění kotevních prvků a doplňkových konstrukcí, - nátěry zabraňující soudržnost betonu a bednění, - výplň, těsnění a tmelení spar a spojů, - opatření povrchů betonu izolací proti zemní vlhkosti v částech, kde přijdou do styku se zeminou nebo kamenivem, - případné zřízení spojovací vrstvy u základů, - úpravy pro osazení zařízení ochrany konstrukce proti vlivu bludných proudů
SD |  | 46 |  | ZPEVNĚNÉ PLOCHY VYJMA KOMUNIKACÍ |  |  |  | 0
P | 44 | 466923 |  | PŘEDLÁŽDĚNÍ DLAŽBY Z VEGETAČNÍCH TVÁRNIC | M2 | 5 | 0 | 0 |  | 0 | 3
PP
VV |  |  |  | PŘEDLÁŽNĚNÍ ZATRAVŇ. 6,39 - 0,83 - 0,56 = 5,000 [A] Celkové množství = 5,000
TS |  |  |  | - pod pojmem *předláždění* se rozumí rozebrání stávající dlažby a pokládka dlažby ze stávajícího dlažebního materiálu (bez dodávky nového) - zahrnuje nezbytnou manipulaci s tímto materiálem (nakládání, doprava, složení, očištění) - dodání a rozprostření materiálu pro lože a jeho tloušťku předepsanou dokumentací a pro předepsanou výplň spar - výplň otvorů drnem nebo ornicí s osetím, případně kamenivem - nutné zemní práce (svahování, úpravu pláně a pod.) - nezahrnuje podklad pod dlažbu, vykazuje se samostatně položkami SD 45
SD |  | 465 |  | LOMOVÝ KÁMEN |  |  |  | 0
P | 45 | 465512 |  | DLAŽBY Z LOMOVÉHO KAMENE NA MC | M3 | 3.336 | 0 | 0 |  | 0 | 3
PP
VV |  |  |  | Lomový kámen 0,20 * 16,68 = 3,336 [A] Celkové množství = 3,336
TS |  |  |  | položka zahrnuje: - nutné zemní práce (svahování, úpravu pláně a pod.) - zřízení spojovací vrstvy - zřízení lože dlažby z cementové malty předepsané kvality a předepsané tloušťky - dodávku a položení dlažby z lomového kamene do předepsaného tvaru - spárování, těsnění, tmelení a vyplnění spar MC případně s vyklínováním - úprava povrchu pro odvedení srážkové vody - nezahrnuje podklad pod dlažbu, vykazuje se samostatně položkami SD 45
SD |  | 5 |  | Komunikace |  |  |  | 0
P | 46 | 58401 |  | VOZOVKOVÉ KRYTY Z VEGETAČNÍCH DÍLCŮ DO LOŽE Z KAM TL DO 100MM | M2 | 1.39 | 0 | 0 |  | 0 | 3
PP
VV |  |  |  | NOVÁ VEGET DLAŽB 0,83 + 0,56 = 1,390 [A] Celkové množství = 1,390
TS |  |  |  | - dodání dílců v požadované kvalitě, dodání materiálu pro předepsané lože v tloušťce předepsané dokumentací a pro předepsanou výplň spar - očištění podkladu - uložení dílců dle předepsaného technologického předpisu včetně předepsané podkladní vrstvy a předepsané výplně spar - zřízení vrstvy bez rozlišení šířky, pokládání vrstvy po etapách - úpravu napojení, ukončení podél obrubníků, dilatačních zařízení, odvodňovacích proužků, odvodňovačů, vpustí, šachet a pod., nestanoví-li zadávací dokumentace jinak - nezahrnuje postřiky, nátěry - nezahrnuje těsnění podél obrubníků, dilatačních zařízení, odvodňovacích proužků, odvodňovačů, vpustí, šachet a pod.
SD |  | 5633 |  | PODKLADY - ŠTĚRKODRTI |  |  |  | 0
P | 47 | 56330 |  | VOZOVKOVÉ VRSTVY ZE ŠTĚRKODRTI | M3 | 88.897 | 0 | 0 |  | 0 | 3
PP
VV |  |  |  | POD 5x LINKU 0,261 * 340,6 = 88,897 [B] Celkové množství = 88,897
TS |  |  |  | - dodání kameniva předepsané kvality a zrnitosti - rozprostření a zhutnění vrstvy v předepsané tloušťce - zřízení vrstvy bez rozlišení šířky, pokládání vrstvy po etapách - nezahrnuje postřiky, nátěry
P | 48 | 56333 |  | VOZOVKOVÉ VRSTVY ZE ŠTĚRKODRTI TL. DO 150MM | M2 | 288.26 | 0 | 0 |  | 0 | 3
PP
VV |  |  |  | ŠD 288,26 = 288,260 [A] Celkové množství = 288,260
TS |  |  |  | - dodání kameniva předepsané kvality a zrnitosti - rozprostření a zhutnění vrstvy v předepsané tloušťce - zřízení vrstvy bez rozlišení šířky, pokládání vrstvy po etapách - nezahrnuje postřiky, nátěry
P | 49 | 56334 | 160 | VOZOVKOVÉ VRSTVY ZE ŠTĚRKODRTI TL. 160MM | M2 | 6175.019 | 0 | 0 |  | 0 | 3
PP
VV |  |  |  | SILNICE tl. 160mm 01,11 * 2299,17 + 3622,94 = 6175,019 [A] Celkové množství = 6175,019
TS |  |  |  | - dodání kameniva předepsané kvality a zrnitosti - rozprostření a zhutnění vrstvy v předepsané tloušťce - zřízení vrstvy bez rozlišení šířky, pokládání vrstvy po etapách - nezahrnuje postřiky, nátěry
P | 50 | 56334 | 190 | VOZOVKOVÉ VRSTVY ZE ŠTĚRKODRTI TL. 190MM | M2 | 7402.638 | 0 | 0 |  | 0 | 3
PP
VV |  |  |  | SILNICE TL. 190mm 1,25 * 2299,17 + 3622,94 * 1,25 = 7402,638 [A] Celkové množství = 7402,638
TS |  |  |  | - dodání kameniva předepsané kvality a zrnitosti - rozprostření a zhutnění vrstvy v předepsané tloušťce - zřízení vrstvy bez rozlišení šířky, pokládání vrstvy po etapách - nezahrnuje postřiky, nátěry
P | 51 | 56335 |  | VOZOVKOVÉ VRSTVY ZE ŠTĚRKODRTI TL. DO 250MM | M2 | 374.484 | 0 | 0 |  | 0 | 3
PP
VV |  |  |  | POD RECYKLÁT 60,88 + 288,26 = 349,140 [C] ZATRAVŇ 0,83 + 0,56 = 1,390 [A] DLAŽBA 13,19 + 10,764 = 23,954 [D] Celkové množství = 374,484
TS |  |  |  | - dodání kameniva předepsané kvality a zrnitosti - rozprostření a zhutnění vrstvy v předepsané tloušťce - zřízení vrstvy bez rozlišení šířky, pokládání vrstvy po etapách - nezahrnuje postřiky, nátěry
SD |  | 5636 |  | PODKLADY - RECYKLÁTY |  |  |  | 0
P | 52 | 56363 |  | VOZOVKOVÉ VRSTVY Z RECYKLOVANÉHO MATERIÁLU TL DO 150MM | M2 | 60.88 | 0 | 0 |  | 0 | 3
PP
VV |  |  |  | RECYKLÁT 60,88 = 60,880 [A] Celkové množství = 60,880
TS |  |  |  | - dodání recyklátu v požadované kvalitě - očištění podkladu - uložení recyklátu dle předepsaného technologického předpisu, zhutnění vrstvy v předepsané tloušťce - zřízení vrstvy bez rozlišení šířky, pokládání vrstvy po etapách, včetně pracovních spar a spojů - úpravu napojení, ukončení - nezahrnuje postřiky, nátěry
SD |  | 569 |  | KRAJNICE |  |  |  | 0
P | 53 | 56963 |  | ZPEVNĚNÍ KRAJNIC Z RECYKLOVANÉHO MATERIÁLU TL DO 150MM | M2 | 567.1 | 0 | 0 |  | 0 | 3
PP
VV |  |  |  | KRAJNICE R-MAT 283,77 + 283,33 = 567,100 [A] Celkové množství = 567,100
TS |  |  |  | - dodání recyklátu v požadované kvalitě - očištění podkladu - uložení recyklátu dle předepsaného technologického předpisu, zhutnění vrstvy v předepsané tloušťce - zřízení vrstvy bez rozlišení šířky, pokládání vrstvy po etapách, včetně pracovních spar a spojů - úpravu napojení, ukončení - nezahrnuje postřiky, nátěry
SD |  | 572 |  | POSTŘIKY A NÁTĚRY |  |  |  | 0
P | 54 | 572121 |  | INFILTRAČNÍ POSTŘIK ASFALTOVÝ DO 1,0KG/M2 | M2 | 6025.255 | 0 | 0 |  | 0 | 3
PP
VV |  |  |  | ACP 16+ TL. 70mm 6025,255 = 6025,255 Celkové množství = 6025,255
TS |  |  |  | - dodání všech předepsaných materiálů pro postřiky v předepsaném množství - provedení dle předepsaného technologického předpisu - zřízení vrstvy bez rozlišení šířky, pokládání vrstvy po etapách - úpravu napojení, ukončení
P | 55 | 572212 |  | SPOJOVACÍ POSTŘIK Z MODIFIK ASFALTU DO 0,5KG/M2 | M2 | 5971.63 | 0 | 0 |  | 0 | 3
PP
VV |  |  |  | ACO 40 5971,630 = 5971,630 [A] CHODNÍK Celkové množství = 5971,630
TS |  |  |  | - dodání všech předepsaných materiálů pro postřiky v předepsaném množství - provedení dle předepsaného technologického předpisu - zřízení vrstvy bez rozlišení šířky, pokládání vrstvy po etapách - úpravu napojení, ukončení
SD |  | 574 |  | ŽIVICE |  |  |  | 0
P | 56 | 574A34 |  | ASFALTOVÝ BETON PRO OBRUSNÉ VRSTVY ACO 11+, 11S TL. 40MM | M2 | 5971.63 | 0 | 0 |  | 0 | 3
PP |  |  |  | ACO 11+ 50/70
VV |  |  |  | SILNICE 5922,11 = 5922,110 [C] OPRAVA VOZOVKY 49,52 = 49,520 [A] Celkové množství = 5971,630
TS |  |  |  | - dodání směsi v požadované kvalitě - očištění podkladu - uložení směsi dle předepsaného technologického předpisu, zhutnění vrstvy v předepsané tloušťce - zřízení vrstvy bez rozlišení šířky, pokládání vrstvy po etapách, včetně pracovních spar a spojů - úpravu napojení, ukončení podél obrubníků, dilatačních zařízení, odvodňovacích proužků, odvodňovačů, vpustí, šachet a pod. - nezahrnuje postřiky, nátěry - nezahrnuje těsnění podél obrubníků, dilatačních zařízení, odvodňovacích proužků, odvodňovačů, vpustí, šachet a pod.
P | 57 | 574E66 |  | ASFALTOVÝ BETON PRO PODKLADNÍ VRSTVY ACP 16+, 16S TL. 70MM | M2 | 6025.255 | 0 | 0 |  | 0 | 3
PP |  |  |  | ACP 16+ 50/70
VV |  |  |  | SILNICE 3622,94 + 2299,17 * 1,03 = 5991,085 [C] OPRAVA VOZOVKY 34,17 = 34,170 [A] Celkové množství = 6025,255
TS |  |  |  | - dodání směsi v požadované kvalitě - očištění podkladu - uložení směsi dle předepsaného technologického předpisu, zhutnění vrstvy v předepsané tloušťce - zřízení vrstvy bez rozlišení šířky, pokládání vrstvy po etapách, včetně pracovních spar a spojů - úpravu napojení, ukončení podél obrubníků, dilatačních zařízení, odvodňovacích proužků, odvodňovačů, vpustí, šachet a pod. - nezahrnuje postřiky, nátěry - nezahrnuje těsnění podél obrubníků, dilatačních zařízení, odvodňovacích proužků, odvodňovačů, vpustí, šachet a pod.
SD |  | 5822 |  | KRYTY DLÁŽDĚNÉ Z DROBNÝCH KOSTEK |  |  |  | 0
SD |  | 5826 |  | ZÁMKOVÉ DLAŽBY |  |  |  | 0
P | 59 | 582612 | Š8 | KRYTY Z BETON DLAŽDIC SE ZÁMKEM ŠEDÝCH TL 80MM DO LOŽE Z KAM | M2 | 23.954 | 0 | 0 |  | 0 | 3
PP |  |  |  | včetně užití dlažby bez fazet v minimální šíři 250mm či hladké desky o rozměru 250x250mm podél všech slepeckých prvků (varovných a signálních pásů a umělých vodících liniích) dle NV 163/2002 Sb., ve znění nařízení vlády č. 312/2005 Sb. a nařízení vlády č. 215/2016 Sb. a TN TZÚS 12.03.04-06.
VV |  |  |  | DLAŽBA 13,19 + 10,764 = 23,954 [A] Celkové množství = 23,954
TS |  |  |  | - dodání dlažebního materiálu v požadované kvalitě, dodání materiálu pro předepsané lože v tloušťce předepsané dokumentací a pro předepsanou výplň spar - očištění podkladu - uložení dlažby dle předepsaného technologického předpisu včetně předepsané podkladní vrstvy a předepsané výplně spar - zřízení vrstvy bez rozlišení šířky, pokládání vrstvy po etapách - úpravu napojení, ukončení podél obrubníků, dilatačních zařízení, odvodňovacích proužků, odvodňovačů, vpustí, šachet a pod., nestanoví-li zadávací dokumentace jinak - nezahrnuje postřiky, nátěry - nezahrnuje těsnění podél obrubníků, dilatačních zařízení, odvodňovacích proužků, odvodňovačů, vpustí, šachet a pod.
SD |  | 587 |  | PŘEDLÁŽDĚNÍ |  |  |  | 0
P | 60 | 587203 | B/K | PŘEDLÁŽDĚNÍ KRYTU | M2 | 96.876 | 0 | 0 |  | 0 | 3
PP
VV |  |  |  | BETONOVÁ / KAM DLAŽBA 120,83 - 13,19 - 10,764 = 96,876 [A] = 96,876
TS |  |  |  | - pod pojmem *předláždění* se rozumí rozebrání stávající dlažby a pokládka dlažby ze stávajícího dlažebního materiálu (bez dodávky nového) - zahrnuje nezbytnou manipulaci s tímto materiálem (nakládání, doprava, složení, očištění) - dodání a rozprostření materiálu pro lože a jeho tloušťku předepsanou dokumentací a pro předepsanou výplň spar - eventuelní doplnění plochy s použitím nového materiálu se vykazuje v položce č.582
SD |  | 7 |  | Přidružená stavební výroba |  |  |  | 0
P | 90 | 711311 |  | IZOLACE PODZEMNÍCH OBJEKTŮ PROTI ZEMNÍ VLHKOSTI ASFALTOVÝMI NÁTĚRY | M2 | 27.425 | 0 | 0 |  | 0 | 3
PP
VV |  |  |  | PROPUSTEK 10,97 * 2,5 = 27,425 [A] Celkové množství = 27,425
TS |  |  |  | položka zahrnuje: - dodání předepsaného izolačního materiálu - očištění a ošetření podkladu, zadávací dokumentace může zahrnout i případné vyspravení - zřízení izolace jako kompletního povlaku, případně komplet. soustavy nebo systému podle příslušného technolog. předpisu - zřízení izolace i jednotlivých vrstev po etapách, včetně pracovních spár a spojů - úprava u okrajů, rohů, hran, dilatačních i pracovních spojů, kotev, obrubníků, dilatačních zařízení, odvodnění, otvorů, neizolovaných míst a pod. - zajištění odvodnění povrchu izolace, včetně odvodnění nejnižších míst, pokud dokumentace pro zadání stavby nestanoví jinak - ochrana izolace do doby zřízení definitivní ochranné vrstvy nebo konstrukce - úprava, očištění a ošetření prostoru kolem izolace - provedení požadovaných zkoušek - nezahrnuje ochranné vrstvy, např. geotextilii, cementový potěr, izolační přizdívku
SD |  | 82 |  | Potrubí z trub ŽLB |  |  |  | 0
P | 61 | 918346 |  | PROPUSTY Z TRUB DN 400MM | M | 10.97 | 0 | 0 |  | 0 | 3
PP
VV |  |  |  | ŽLB TROUBA DN400 10,97 = 10,970 [A] Celkové množství = 10,970
TS |  |  |  | Položka zahrnuje: - dodání a položení potrubí z trub z dokumentací předepsaného materiálu a předepsaného průměru - případné úpravy trub (zkrácení, šikmé seříznutí) Nezahrnuje podkladní vrstvy a obetonování.
SD |  | 87 |  | POTRUBÍ - PLAST |  |  |  | 0
P | 62 | 87434 |  | POTRUBÍ Z TRUB PLASTOVÝCH ODPADNÍCH DN DO 200MM | M | 18 | 0 | 0 |  | 0 | 3
PP
VV |  |  |  | DN200 3,5 + 11,5 + 3 = 18,000 [A] Celkové množství = 18,000
TS |  |  |  | položky pro zhotovení potrubí platí bez ohledu na sklon zahrnuje: - výrobní dokumentaci (včetně technologického předpisu) - dodání veškerého trubního a pomocného materiálu (trouby, trubky, tvarovky, spojovací a těsnící materiál a pod.), podpěrných, závěsných a upevňovacích prvků, včetně potřebných úprav - úprava a příprava podkladu a podpěr, očištění a ošetření podkladu a podpěr - zřízení plně funkčního potrubí, kompletní soustavy, podle příslušného technologického předpisu - zřízení potrubí i jednotlivých částí po etapách, včetně pracovních spar a spojů, pracovního zaslepení konců a pod. - úprava prostupů, průchodů šachtami a komorami, okolí podpěr a vyústění, zaústění, napojení, vyvedení a upevnění odpad. výustí - ochrana potrubí nátěrem (vč. úpravy povrchu), případně izolací, nejsou-li tyto práce předmětem jiné položky - úprava, očištění a ošetření prostoru kolem potrubí - položky platí pro práce prováděné v prostoru zapaženém i nezapaženém a i v kolektorech, chráničkách - položky zahrnují i práce spojené s nutnými obtoky, převáděním a čerpáním vody nezahrnuje zkoušky vodotěsnosti a televizní prohlídku
SD |  | 894 |  | ŠACHTY KANALIZAČNÍ NA POTRUBÍ |  |  |  | 0
P | 63 | 894846 | 325 | ŠACHTY KANALIZAČNÍ PLASTOVÉ D 325MM | KUS | 17 | 0 | 0 |  | 0 | 3
PP |  |  |  | POKLOP D400
VV |  |  |  | REVIZNÍ ŠACHTY DN325 17 = 17,000 [A] Celkové množství = 17,000
TS |  |  |  | položka zahrnuje: - poklopy s rámem z předepsaného materiálu a tvaru - předepsané plastové skruže, dno a není-li uvedeno jinak i podkladní vrstvu (z kameniva nebo betonu). - výplň, těsnění a tmelení spár a spojů, - očištění a ošetření úložných ploch, - předepsané podkladní konstrukce
SD |  | 897 |  | ULIČNÍ VPUSTI |  |  |  | 0
P | 64 | 89712 |  | VPUSŤ KANALIZAČNÍ ULIČNÍ KOMPLETNÍ Z BETONOVÝCH DÍLCŮ | KUS | 3 | 0 | 0 |  | 0 | 3
PP
VV |  |  |  | ULIČNÍ VPUSŤ 3 = 3,000 [A] Celkové množství = 3,000
TS |  |  |  | položka zahrnuje: - dodávku a osazení předepsaných dílů včetně mříže - výplň, těsnění a tmelení spar a spojů, - opatření povrchů betonu izolací proti zemní vlhkosti v částech, kde přijdou do styku se zeminou nebo kamenivem, - předepsané podkladní konstrukce
P | 65 | 89742 |  | VPUSŤ CHODNÍKOVÁ Z BETON DÍLCŮ | KUS | 2 | 0 | 0 |  | 0 | 3
PP
VV |  |  |  | RADBUZA 2 = 2,000 [A] Celkové množství = 2,000
TS |  |  |  | položka zahrnuje: dodávku a osazení předepsaného dílce včetně mříže předepsané podkladní konstrukce
SD |  | 899 |  | OSTATNÍ KONSTRUKCE NA TRUBNÍM VEDENÍ |  |  |  | 0
P | 66 | 89921 |  | VÝŠKOVÁ ÚPRAVA POKLOPŮ | KUS | 16 | 0 | 0 |  | 0 | 3
PP
VV |  |  |  | POKLOPY / ŠACHTY 16 = 16,000 [A] Celkové množství = 16,000
TS |  |  |  | - položka výškové úpravy zahrnuje všechny nutné práce a materiály pro zvýšení nebo snížení zařízení (včetně nutné úpravy stávajícího povrchu vozovky nebo chodníku).
P | 67 | 89923 |  | VÝŠKOVÁ ÚPRAVA KRYCÍCH HRNCŮ | KUS | 18 | 0 | 0 |  | 0 | 3
PP
VV |  |  |  | ÚPRAVA ŠOUPAT 18 = 18,000 [A] Celkové množství = 18,000
TS |  |  |  | - položka výškové úpravy zahrnuje všechny nutné práce a materiály pro zvýšení nebo snížení zařízení (včetně nutné úpravy stávajícího povrchu vozovky nebo chodníku).
P | 68 | 899309 |  | DOPLŇKY NA POTRUBÍ - VÝSTRAŽNÁ FÓLIE | M | 18 | 0 | 0 |  | 0 | 3
PP
VV |  |  |  | ODVODNĚNÍ 18,000 = 18,000 [D] Celkové množství = 18,000
TS |  |  |  | - Položka zahrnuje veškerý materiál, výrobky a polotovary, včetně mimostaveništní a vnitrostaveništní dopravy (rovněž přesuny), včetně naložení a složení,případně s uložením.
P | 69 | 89944 |  | VÝŘEZ, VÝSEK, ÚTES NA POTRUBÍ DN DO 200MM | KUS | 7 | 0 | 0 |  | 0 | 3
PP
VV |  |  |  | NAPOJENÍ NA KANALIZACI 3,000 = 3,000 [A] NAPOJENÍ CHODNÍKOVÉ VPUSTI 2,000 = 2,000 [C] TRATIVOD 2 = 2,000 [D] Celkové množství = 7,000
TS |  |  |  | - zahrnují zejména náklady na osekání trub na útesy, na vysekání otvorů pro zaústění, na obetonování útesu. U výřezu a výseku náklady na ohlášení uzavírání vody, uzavření a otevření šoupat, vypuštění a napuštění vody, odvzdušnění potrubí a pod.
P | 70 | 899521 |  | OBETONOVÁNÍ POTRUBÍ Z PROSTÉHO BETONU DO C8/10 | M3 | 35.4 | 0 | 0 |  | 0 | 3
PP
VV |  |  |  | TRATIVOD 0,05 * 708,000 = 35,400 [A] Celkové množství = 35,400
TS |  |  |  | - dodání čerstvého betonu (betonové směsi) požadované kvality, jeho uložení do požadovaného tvaru při jakékoliv hustotě výztuže, konzistenci čerstvého betonu a způsobu hutnění, ošetření a ochranu betonu, - zhotovení nepropustného, mrazuvzdorného betonu a betonu požadované trvanlivosti a vlastností, - užití potřebných přísad a technologií výroby betonu, - zřízení pracovních a dilatačních spar, včetně potřebných úprav, výplně, vložek, opracování, očištění a ošetření, - bednění požadovaných konstr. (i ztracené) s úpravou dle požadované kvality povrchu betonu, včetně odbedňovacích a odskružovacích prostředků, - podpěrné konstr. (skruže) a lešení všech druhů pro bednění, uložení čerstvého betonu, výztuže a doplňkových konstr., vč. požadovaných otvorů, ochranných a bezpečnostních opatření a základů těchto konstrukcí a lešení, - vytvoření kotevních čel, kapes, nálitků, a sedel, - zřízení všech požadovaných otvorů, kapes, výklenků, prostupů, dutin, drážek a pod., vč. ztížení práce a úprav kolem nich, - úpravy pro osazení výztuže, doplňkových konstrukcí a vybavení, - úpravy povrchu pro položení požadované izolace, povlaků a nátěrů, případně vyspravení, - ztížení práce u kabelových a injektážních trubek a ostatních zařízení osazovaných do betonu, - konstrukce betonových kloubů, upevnění kotevních prvků a doplňkových konstrukcí, - nátěry zabraňující soudržnost betonu a bednění, - výplň, těsnění a tmelení spar a spojů, - opatření povrchů betonu izolací proti zemní vlhkosti v částech, kde přijdou do styku se zeminou nebo kamenivem, - případné zřízení spojovací vrstvy u základů, - úpravy pro osazení zařízení ochrany konstrukce proti vlivu bludných proudů
P | 71 | 899522 |  | OBETONOVÁNÍ POTRUBÍ Z PROSTÉHO BETONU DO C12/15 | M3 | 1.536 | 0 | 0 |  | 0 | 3
PP
VV |  |  |  | OBETONOVÁNÍ 0,14 * 10,97 = 1,536 [A] Celkové množství = 1,536
TS |  |  |  | - dodání čerstvého betonu (betonové směsi) požadované kvality, jeho uložení do požadovaného tvaru při jakékoliv hustotě výztuže, konzistenci čerstvého betonu a způsobu hutnění, ošetření a ochranu betonu, - zhotovení nepropustného, mrazuvzdorného betonu a betonu požadované trvanlivosti a vlastností, - užití potřebných přísad a technologií výroby betonu, - zřízení pracovních a dilatačních spar, včetně potřebných úprav, výplně, vložek, opracování, očištění a ošetření, - bednění požadovaných konstr. (i ztracené) s úpravou dle požadované kvality povrchu betonu, včetně odbedňovacích a odskružovacích prostředků, - podpěrné konstr. (skruže) a lešení všech druhů pro bednění, uložení čerstvého betonu, výztuže a doplňkových konstr., vč. požadovaných otvorů, ochranných a bezpečnostních opatření a základů těchto konstrukcí a lešení, - vytvoření kotevních čel, kapes, nálitků, a sedel, - zřízení všech požadovaných otvorů, kapes, výklenků, prostupů, dutin, drážek a pod., vč. ztížení práce a úprav kolem nich, - úpravy pro osazení výztuže, doplňkových konstrukcí a vybavení, - úpravy povrchu pro položení požadované izolace, povlaků a nátěrů, případně vyspravení, - ztížení práce u kabelových a injektážních trubek a ostatních zařízení osazovaných do betonu, - konstrukce betonových kloubů, upevnění kotevních prvků a doplňkových konstrukcí, - nátěry zabraňující soudržnost betonu a bednění, - výplň, těsnění a tmelení spar a spojů, - opatření povrchů betonu izolací proti zemní vlhkosti v částech, kde přijdou do styku se zeminou nebo kamenivem, - případné zřízení spojovací vrstvy u základů, - úpravy pro osazení zařízení ochrany konstrukce proti vlivu bludných proudů
P | 72 | 89952A |  | OBETONOVÁNÍ POTRUBÍ Z PROSTÉHO BETONU DO C20/25 | M3 | 7.898 | 0 | 0 |  | 0 | 3
PP
VV |  |  |  | OBETONOVÁNÍ 0,72 * 10,97 = 7,898 [C] Celkové množství = 7,898
TS |  |  |  | - dodání čerstvého betonu (betonové směsi) požadované kvality, jeho uložení do požadovaného tvaru při jakékoliv hustotě výztuže, konzistenci čerstvého betonu a způsobu hutnění, ošetření a ochranu betonu, - zhotovení nepropustného, mrazuvzdorného betonu a betonu požadované trvanlivosti a vlastností, - užití potřebných přísad a technologií výroby betonu, - zřízení pracovních a dilatačních spar, včetně potřebných úprav, výplně, vložek, opracování, očištění a ošetření, - bednění požadovaných konstr. (i ztracené) s úpravou dle požadované kvality povrchu betonu, včetně odbedňovacích a odskružovacích prostředků, - podpěrné konstr. (skruže) a lešení všech druhů pro bednění, uložení čerstvého betonu, výztuže a doplňkových konstr., vč. požadovaných otvorů, ochranných a bezpečnostních opatření a základů těchto konstrukcí a lešení, - vytvoření kotevních čel, kapes, nálitků, a sedel, - zřízení všech požadovaných otvorů, kapes, výklenků, prostupů, dutin, drážek a pod., vč. ztížení práce a úprav kolem nich, - úpravy pro osazení výztuže, doplňkových konstrukcí a vybavení, - úpravy povrchu pro položení požadované izolace, povlaků a nátěrů, případně vyspravení, - ztížení práce u kabelových a injektážních trubek a ostatních zařízení osazovaných do betonu, - konstrukce betonových kloubů, upevnění kotevních prvků a doplňkových konstrukcí, - nátěry zabraňující soudržnost betonu a bednění, - výplň, těsnění a tmelení spar a spojů, - opatření povrchů betonu izolací proti zemní vlhkosti v částech, kde přijdou do styku se zeminou nebo kamenivem, - případné zřízení spojovací vrstvy u základů, - úpravy pro osazení zařízení ochrany konstrukce proti vlivu bludných proudů
SD |  | 9 |  | Ostatní konstrukce a práce |  |  |  | 0
P | 58 | 935812 | DVO | ŽLABY A RIGOLY DLÁŽDĚNÉ Z KOSTEK DROBNÝCH DO BETONU TL 100MM | M2 | 214.2 | 0 | 0 |  | 0 | 3
PP
VV |  |  |  | ŽLAB Z KOSTEK; C8/10 DO C20/25 340 * 0,63 = 214,200 [B] Celkové množství = 214,200
TS |  |  |  | položka zahrnuje: - dodání a uložení předepsaného dlažebního materiálu v požadované kvalitě do předepsaného tvaru a v předepsané šířce - dodání a rozprostření lože z předepsaného materiálu v předepsané tloušťce a šířce - úpravu napojení a ukončení - vnitrostaveništní i mimostaveništní dopravu - měří se vydlážděná plocha.
P | 92 | 9111A1 |  | ZÁBRADLÍ SILNIČNÍ S VODOR MADLY - DODÁVKA A MONTÁŽ | M | 52.21 | 0 | 0 |  | 0 | 3
PP
VV |  |  |  | dvojmadlové zábradlí 14,63 + 37,58 = 52,210 [A] Celkové množství = 52,210
TS |  |  |  | položka zahrnuje: - dodání zábradlí včetně předepsané povrchové úpravy - osazení sloupků zaberaněním nebo osazením do betonových bloků (včetně betonových bloků a nutných zemních prací) - případné bednění ( trubku) betonové patky v gabionové zdi
P | 94 | 9111A3 |  | ZÁBRADLÍ SILNIČNÍ S VODOR MADLY - DEMONTÁŽ S PŘESUNEM | M | 60.21 | 0 | 0 |  | 0 | 3
PP |  |  |  | včetně ekologické likvidace
VV |  |  |  | Děmontáž stáv. zábradlí 12,63 + 37,58 +10 = 60,210 [A]
TS |  |  |  | položka zahrnuje: - demontáž a odstranění zařízení - jeho odvoz na předepsané místo
SD |  | 912 |  | BEZPEČNOSTNÍ VODÍCÍ ZAŘÍZENÍ |  |  |  | 0
P | 73 | 91228 |  | SMĚROVÉ SLOUPKY Z PLAST HMOT VČETNĚ ODRAZNÉHO PÁSKU | KUS | 130 | 0 | 0 |  | 0 | 3
PP
VV |  |  |  | Z11a 59 = 59,000 [B] Z11b 59 = 59,000 [C] Z11g 12 = 12,000 [A] Celkové množství = 130,000
TS |  |  |  | položka zahrnuje: - dodání a osazení sloupku včetně nutných zemních prací - vnitrostaveništní a mimostaveništní doprava - odrazky plastové nebo z retroreflexní fólie
P | 74 | 91297 |  | DOPRAVNÍ ZRCADLO | KUS | 1 | 0 | 0 |  | 0 | 3
PP
VV |  |  |  | DOPRAVNÍ ZRCADLO 1 = 1,000 [A] Celkové množství = 1,000
TS |  |  |  | položka zahrnuje: - dodání a osazení zrcadla včetně nutných zemních prací - předepsaná povrchová úprava - vnitrostaveništní a mimostaveništní doprava - odrazky plastové nebo z retroreflexní fólie.
SD |  | 914 |  | SDZ - SVISLÉ DOPRAVNÍ ZNAČENÍ |  |  |  | 0
P | 75 | 914113 | DEM | DOPRAVNÍ ZNAČKY ZÁKLADNÍ VELIKOSTI OCELOVÉ NEREFLEXNÍ - DEMONTÁŽ | KUS | 5 | 0 | 0 |  | 0 | 3
PP |  |  |  | VČETNĚ ODVOZU A EKOLOGICKÉ LIKVIDACE / ODKUP ZHOTOVITELEM
VV |  |  |  | ODSTRANĚNÍ STÁVAJÍCÍ SDZ 5 = 5,000 [A] Celkové množství = 5,000
TS |  |  |  | Položka zahrnuje odstranění, demontáž a odklizení materiálu s odvozem na předepsané místo
P | 76 | 914171 |  | DOPRAVNÍ ZNAČKY ZÁKLADNÍ VELIKOSTI HLINÍKOVÉ FÓLIE TŘ 2 - DODÁVKA A MONTÁŽ | KUS | 9 | 0 | 0 |  | 0 | 3
PP
VV |  |  |  | IP5 2 = 2,000 [P] E4 2 = 2,000 [M] IZ4a 1 = 1,000 [A] IZ4b 1 = 1,000 [B] P2 1 = 1,000 [C] IS3a 1 = 1,000 [D] IS3c 1 = 1,000 [E] Celkové množství = 9,000
TS |  |  |  | položka zahrnuje: - dodávku a montáž značek v požadovaném provedení
P | 77 | 914913 | DEM | SLOUPKY A STOJKY DZ Z OCEL TRUBEK ZABETON DEMONTÁŽ | KUS | 5 | 0 | 0 |  | 0 | 3
PP |  |  |  | VČETNĚ ODVOZU A EKOLOGICKÉ LIKVIDACE
VV |  |  |  | demontáž SDZ 5,000 = 5,000 [A] Celkové množství = 5,000
TS |  |  |  | Položka zahrnuje odstranění, demontáž a odklizení materiálu s odvozem na předepsané místo
P | 78 | 914931 |  | SLOUPKY A STOJKY DZ Z HLINÍK TRUBEK ZABETON DOD A MONTÁŽ | KUS | 7 | 0 | 0 |  | 0 | 3
PP
VV |  |  |  | SLOUPKY SDZ 7 = 7,000 [A] Celkové množství = 7,000
TS |  |  |  | položka zahrnuje: - sloupky a upevňovací zařízení včetně jejich osazení (betonová patka, zemní práce)
SD |  | 915 |  | VDZ - VODOROVNÉ DOPRAVNÍ ZAŘÍZENÍ TP70 |  |  |  | 0
P | 79 | 915111 |  | VODOROVNÉ DOPRAVNÍ ZNAČENÍ BARVOU HLADKÉ - DODÁVKA A POKLÁDKA | M2 | 333.569 | 0 | 0 |  | 0 | 3
PP
VV |  |  |  | PŘEDZNAČENÍ 8,250 + 325,319 = 333,569 [B] Celkové množství = 333,569
TS |  |  |  | položka zahrnuje: - dodání a pokládku nátěrového materiálu (měří se pouze natíraná plocha) - předznačení a reflexní úpravu
P | 80 | 915211 |  | VODOROVNÉ DOPRAVNÍ ZNAČENÍ PLASTEM HLADKÉ - DODÁVKA A POKLÁDKA | M2 | 325.319 | 0 | 0 |  | 0 | 3
PP
VV |  |  |  | V4 ( 0,125 ) 0,125 * ( 944,75 + 939,34 ) = 235,511 [A] V2b ( 3/1/0,125 ) 0,125 * 625,91 = 78,239 [B] V2b ( 1,5/1,5/0,125 ) 0,125 * ( 32,74 + 35,64 + 24,17 ) = 11,569 [C] Celkové množství = 325,319
TS |  |  |  | položka zahrnuje: - dodání a pokládku nátěrového materiálu (měří se pouze natíraná plocha) - předznačení a reflexní úpravu
P | 81 | 915231 |  | VODOR DOPRAV ZNAČ PLASTEM PROFIL ZVUČÍCÍ - DOD A POKLÁDKA | M2 | 8.25 | 0 | 0 |  | 0 | 3
PP
VV |  |  |  | v18 0,1 * 2,5 * 3 * 11 = 8,250 [A] Celkové množství = 8,250
TS |  |  |  | položka zahrnuje: - dodání a pokládku nátěrového materiálu (měří se pouze natíraná plocha) - předznačení a reflexní úpravu
SD |  | 917 |  | OBRUBY A ZPOMALOVACÍ PRAHY A POLŠTÁŘE |  |  |  | 0
P | 82 | 917223 |  | SILNIČNÍ A CHODNÍKOVÉ OBRUBY Z BETONOVÝCH OBRUBNÍKŮ ŠÍŘ 100MM | M | 48.73 | 0 | 0 |  | 0 | 3
PP |  |  |  | Obrubník betonový do C20/25 XF3
VV |  |  |  | CHODNÍKOVÝ 1000/80/250 48,73 = 48,730 [A] Celkové množství = 48,730
TS |  |  |  | Položka zahrnuje: dodání a pokládku betonových obrubníků o rozměrech předepsaných zadávací dokumentací betonové lože i boční betonovou opěrku.
P | 83 | 917224 |  | SILNIČNÍ A CHODNÍKOVÉ OBRUBY Z BETONOVÝCH OBRUBNÍKŮ ŠÍŘ 150MM | M | 1142.18 | 0 | 0 |  | 0 | 3
PP |  |  |  | Obrubník betonový do C20/25 XF3
VV |  |  |  | SILNIČNÍ 1000/150/250 573,75 + 568,43 - 52 - 12 - 565,6 = 512,580 [A] PŘECHODOVÝ 1000/150/150-250 52+12 = 64,000 [B] NÁJEZDOVÝ 1000/150/150 340,6 + 225 = 565,600 [C] Celkové množství = 1142,180
TS |  |  |  | Položka zahrnuje: dodání a pokládku betonových obrubníků o rozměrech předepsaných zadávací dokumentací betonové lože i boční betonovou opěrku.
SD |  | 919 |  | Ostatní práce - ŘEZÁNÍ |  |  |  | 0
P | 84 | 919111 | SPR | ŘEZÁNÍ ASFALTOVÉHO KRYTU VOZOVEK TL DO 50MM | M | 1969.92 | 0 | 0 |  | 0 | 3
PP
VV |  |  |  | Napojovací spára 1969,920 = 1969,920 [A] Celkové množství = 1969,920
TS |  |  |  | položka zahrnuje řezání vozovkové vrstvy v předepsané tloušťce, včetně spotřeby vody
P | 85 | 919112 | SPR | ŘEZÁNÍ ASFALTOVÉHO KRYTU VOZOVEK TL DO 100MM | M | 1969.92 | 0 | 0 |  | 0 | 3
PP
VV |  |  |  | Napojovací spára 1969,920 = 1969,920 [A] Celkové množství = 1969,920
TS |  |  |  | položka zahrnuje řezání vozovkové vrstvy v předepsané tloušťce, včetně spotřeby vody
P | 86 | 919113 | SPR | ŘEZÁNÍ ASFALTOVÉHO KRYTU VOZOVEK TL DO 150MM | M | 1969.92 | 0 | 0 |  | 0 | 3
PP
VV |  |  |  | Napojovací spára 1969,920 = 1969,920 [A] Celkové množství = 1969,920
TS |  |  |  | položka zahrnuje řezání vozovkové vrstvy v předepsané tloušťce, včetně spotřeby vody
SD |  | 931 |  | Dilatační zařízení |  |  |  | 0
P | 87 | 931314 | SPR | TĚSNĚNÍ DILATAČ SPAR ASF ZÁLIVKOU PRŮŘ DO 400MM2 | M | 1969.92 | 0 | 0 |  | 0 | 3
PP |  |  |  | NAPOJOVACÍ SPÁRA
VV |  |  |  | ZAŘÍZNUTÍ A ZALITÍ NAPOJOVACÍ SPÁRY 20,25 + 19,11 + 952,43 * 2 + 2 * 6,8 + 2 * 6,05 = 1969,920 [A] Celkové množství = 1969,920
TS |  |  |  | položka zahrnuje dodávku a osazení předepsaného materiálu, očištění ploch spáry před úpravou, očištění okolí spáry po úpravě nezahrnuje těsnící profil
SD |  | 96 |  | BOURÁNÍ |  |  |  | 0
P | 88 | 96687 | TKM | VYBOURÁNÍ ULIČNÍCH VPUSTÍ KOMPLETNÍCH S ODVOZEM NA TRVALOU SKLÁDKU | KUS | 3 | 0 | 0 |  | 0 | 3
PP
VV |  |  |  | STÁVAJÍCÍ VPUSTI 3 = 3,000 [A] Celkové množství = 3,000
TS |  |  |  | položka zahrnuje: - kompletní bourací práce včetně nezbytného rozsahu zemních prací, - veškerou manipulaci s vybouranou sutí a hmotami včetně uložení na skládku, - veškeré další práce plynoucí z technologického předpisu a z platných předpisů, nezahrnuje poplatek za skládku, který se vykazuje v položce 0141** (s výjimkou malého množství bouraného materiálu, kde je možné poplatek zahrnout do jednotkové ceny bourání – tento fakt musí být uveden v doplňujícím textu k položce)
P | 89 | 969246 | BET | VYBOURÁNÍ POTRUBÍ DN DO 400MM KANALIZAČ | M | 11 | 0 | 0 |  | 0 | 3
PP |  |  |  | VČETNĚ ODVOZU NA SKLÁDKU
VV |  |  |  | BETONOVÉ POTRUBÍ DN400 11 = 11,000 [A] Celkové množství = 11,000
TS |  |  |  | - položka zahrnuje veškerou manipulaci s vybouranou sutí a hmotami včetně uložení na skládku. Nezahrnuje poplatek za skládku, který se vykazuje v položce 0141** (s výjimkou malého množství bouraného materiálu, kde je možné poplatek zahrnout do jednotkové ceny bourání – tento fakt musí být uveden v doplňujícím textu k položce) - položka zahrnuje veškeré další práce plynoucí z technologického předpisu a z platných předpisů
P | 93 | 966168 | TKM | BOURÁNÍ KONSTRUKCÍ ZE ŽELEZOBETONU S ODVOZEM DO 20KM | M3 | 2.4 | 0 | 0 |  | 0 | 3
PP
VV |  |  |  | odstranění železo-betonové sloupky zábradlí 15 * 0,4 * 0,4 * 1 = 2,400 [A]
TS |  |  |  | položka zahrnuje: - rozbourání konstrukce bez ohledu na použitou technologii - veškeré pomocné konstrukce (lešení a pod.) - veškerou manipulaci s vybouranou sutí a hmotami včetně uložení na skládku. Nezahrnuje poplatek za skládku, který se vykazuje v položce 0141** (s výjimkou malého množství bouraného materiálu, kde je možné poplatek zahrnout do jednotkové ceny bourání – tento fakt musí být uveden v doplňujícím textu k položce) - veškeré další práce plynoucí z technologického předpisu a z platných předpisů

## SO 201
EstiCon |  |  |  | Firma: | [6 empty] | 3
Soupis prací objektu
S | Stavba: | 20.306.C |  | III/3294 Velim, rekonstrukce silnice |  |  | SO 201 | 0 |  | 0 | 2
O | Rozpočet: | SO 201 |  | Rekonstrukce mostu | [5 empty] | 0.15 | 2
Typ | Poř. číslo | Kód položky | Varianta | Název Položky | MJ | Množství | Cena |  | Cenová soustava | 0.21
[7 empty] | Jednotková | Celkem
0 | 1 | 2 | 3 | 4 | 5 | 6 | 7 | 8 | 9
SD |  | 0 |  | Všeobecné konstrukce a práce |  |  |  | 0
P | 1 | 014111 |  | POPLATKY ZA SKLÁDKU TYP S-IO (INERTNÍ ODPAD) | M3 | 101.73 | 0 | 0 |  | 0 | 3
PP |  |  |  | suť
VV |  |  |  | 966137 87,630 = 87,630 [A] 966167 14,1 = 14,100 [B] Celkem: A+B = 101,730 [C]
TS
P | 2 | 014121 |  | POPLATKY ZA SKLÁDKU TYP S-OO (OSTATNÍ ODPAD) | M3 | 352.186 | 0 | 0 |  | 0 | 3
PP |  |  |  | zemina
VV |  |  |  | 17120 352,186 = 352,186 [A]
TS
SD |  | 1 |  | Zemní práce |  |  |  | 0
P | 3 | 11525 |  | PŘEVEDENÍ VODY POTRUBÍM DN 600 NEBO ŽLABY R.O. DO 2,0M | M | 20 | 0 | 0 |  | 0 | 3
PP |  |  |  | MIN. DN500, komplet včetně pomocné podpůrné kce apod. a odstranění
VV |  |  |  | 20,0 = 20,000 [A]
TS
P | 4 | 122737 |  | ODKOPÁVKY A PROKOPÁVKY OBECNÉ TŘ. I, ODVOZ DO 16KM | M3 | 40 | 0 | 0 |  | 0 | 3
PP |  |  |  | zrušení a odvoz zemních hrázek na trvalou skládku
VV |  |  |  | pol.č. 17750 40,0 = 40,000 [A]
TS
P | 5 | 131737 |  | HLOUBENÍ JAM ZAPAŽ I NEPAŽ TŘ. I, ODVOZ DO 16KM | M3 | 312.186 | 0 | 0 |  | 0 | 3
PP |  |  |  | výkop pro most vč. potřebného čerpání vody vč. odvozu na trvalou skládku
VV |  |  |  | "stavební výkresy SO 201, 3D těleso výkopů v ACADu" za rubem opěr 2,9*2,4*15,2*2 = 211,584 [A] pod mostem 2,1*1,6*15,2 = 51,072 [B] výměna podloží zákl. spáry 7,8*0,5*12,7 = 49,530 [C] Celkem: A+B+C = 312,186 [D]
TS
P | 6 | 17120 |  | ULOŽENÍ SYPANINY DO NÁSYPŮ A NA SKLÁDKY BEZ ZHUTNĚNÍ | M3 | 352.186 | 0 | 0 |  | 0 | 3
PP |  |  |  | vč. odvozu na trvalou skládku
VV |  |  |  | pol.č. 131737 312,186 = 312,186 [A] pol.č. 122737 40,0 = 40,000 [B] Celkem: A+B = 352,186 [C]
TS
P | 7 | 17750 |  | ZEMNÍ HRÁZKY ZE ZEMIN NEPROPUSTNÝCH | M3 | 40 | 0 | 0 |  | 0 | 3
PP |  |  |  | hrázky na návodní a povodní straně pro dočasné zatrubnění
VV |  |  |  | 1,0*2,0*10,0*2 = 40,000 [A]
TS
SD |  | 2 |  | Základy |  |  |  | 0
P | 8 | 21331 |  | DRENÁŽNÍ VRSTVY Z BETONU MEZEROVITÉHO (DRENÁŽNÍHO) | M3 | 1.278 | 0 | 0 |  | 0 | 3
PP |  |  |  | obetonování drenážního potrubí MCB-8
VV |  |  |  | "dle stavebních výkresů a dle detailu VL4 204.01a" 0,3*0,3*7,1*2 = 1,278 [A]
TS
P | 9 | 21341 |  | DRENÁŽNÍ VRSTVY Z PLASTBETONU (PLASTMALTY) | M3 | 0.04 | 0 | 0 |  | 0 | 3
PP |  |  |  | denážní proužek v úžlabí izolace NK
VV |  |  |  | "dle detailu VL4 406.12" š.150 mm 0,15*0,04*3,35*2 = 0,040 [A]
TS
P | 10 | 272325 |  | ZÁKLADY ZE ŽELEZOBETONU DO C30/37 | M3 | 32.16 | 0 | 0 |  | 0 | 3
PP |  |  |  | C30/37 XC2 XA1
VV |  |  |  | "odečteno z ACADu" most 2*(2,3*0,6*8,2+1,4*0,6*0,5) = 23,472 [A] nátok čelo 1,2*0,6*8,1+2*(1,4*0,6*1,7) = 8,688 [B] Celkem: A+B = 32,160 [C]
TS
P | 11 | 272365 |  | VÝZTUŽ ZÁKLADŮ Z OCELI 10505, B500B | T | 4.824 | 0 | 0 |  | 0 | 3
PP
VV |  |  |  | "uvažováno 150kg/m3" pol.č. 272325 32,160*0,150 = 4,824 [A]
TS
P | 12 | 28999 |  | OPLÁŠTĚNÍ (ZPEVNĚNÍ) Z FÓLIE | M2 | 58.22 | 0 | 0 |  | 0 | 3
PP |  |  |  | folie v přechodové oblasti - těsnící folie dle 5.2 ČSN 73 6244
VV |  |  |  | za rubem opěr 4,1*7,1*2 = 58,220 [A]
TS
SD |  | 3 |  | Svislé konstrukce |  |  |  | 0
P | 13 | 31717 |  | KOVOVÉ KONSTRUKCE PRO KOTVENÍ ŘÍMSY | KG | 102 | 0 | 0 |  | 0 | 3
PP |  |  |  | komplet kotva římsy M24, dle VL4 402.02
VV |  |  |  | "kotva 6kg/ks" á 1m 6*(7+10) = 102,000 [A]
TS
P | 14 | 317325 |  | ŘÍMSY ZE ŽELEZOBETONU DO C30/37 | M3 | 4.675 | 0 | 0 |  | 0 | 3
PP |  |  |  | C30/37 XC4 XF4 XD3
VV |  |  |  | "dle výkresu tvaru" 0,8*0,25*7,1+6,2*(1,8*0,25+0,3*0,25) = 4,675 [A]
TS
P | 15 | 317365 |  | VÝZTUŽ ŘÍMS Z OCELI 10505, B500B | T | 0.842 | 0 | 0 |  | 0 | 3
PP
VV |  |  |  | "uvažováno 180kg/m3" pol.č. 317325 4,675*0,18 = 0,842 [A]
TS
P | 16 | 333325 |  | MOSTNÍ OPĚRY A KŘÍDLA ZE ŽELEZOVÉHO BETONU DO C30/37 | M3 | 29.664 | 0 | 0 |  | 0 | 3
PP |  |  |  | C30/37 XC4 XF2 XD1
VV |  |  |  | "dle výkresu tvaru" stojiny 2*(0,4*1,5*7,9) = 9,480 [A] křídla 2*(0,4*2,0*1,5+0,8*2,0*1,9) = 8,480 [B] nátok čelo 0,4*2,2*(2,6+8,1+2,6) = 11,704 [C] Celkem: A+B+C = 29,664 [D]
TS
P | 17 | 333365 |  | VÝZTUŽ MOSTNÍCH OPĚR A KŘÍDEL Z OCELI 10505, B500B | T | 5.933 | 0 | 0 |  | 0 | 3
PP
VV |  |  |  | "uvažováno 200kg/m3" 29,664*0,2 = 5,933 [A]
TS
P | 18 | 348325 | a | ZÁBRADLÍ A ZÁBRADELNÍ ZÍDKY ZE ŽELEZOBETONU C30/37 | M | 5 | 0 | 0 |  | 0 | 1
PP |  |  |  | obnova původního zábradlí v místě výkopů uvažovány 4x sloupek + 2x výplňové pole z ocel. trub dle stáv. stavu
VV |  |  |  | 2,5*2 = 5,000 [A]
TS
SD |  | 4 |  | Vodorovné konstrukce |  |  |  | 0
P | 19 | 41317A |  | STROPNÍ NOSNÍKY Z VÁLCOVANÝCH NOSNÍKŮ Z OCELI S 235 | T | 0.558 | 0 | 0 |  | 0 | 1
PP |  |  |  | nosníky zakrytí výpustě IPE 160
VV |  |  |  | 6,7*0,016*4 = 0,429 [A] ztužení nosníků a podkladní desky A*1,3 = 0,558 [B]
TS
P | 20 | 421325 |  | MOSTNÍ NOSNÉ DESKOVÉ KONSTRUKCE ZE ŽELEZOBETONU C30/37 | M3 | 11.516 | 0 | 0 |  | 0 | 3
PP |  |  |  | rámová příčel C30/37 XC4 XF2 XD1
VV |  |  |  | "dle výkresu tvaru" NK vč. náběhů 9,05*(3,35*0,35+0,5*0,2) = 11,516 [A]
TS
P | 21 | 421365 |  | VÝZTUŽ MOSTNÍ DESKOVÉ KONSTRUKCE Z OCELI 10505, B500B | T | 2.879 | 0 | 0 |  | 0 | 3
PP
VV |  |  |  | "uvažováno 250kg/m3" pol.č. 421325 11,516*0,25 = 2,879 [A]
TS
P | 22 | 451312 |  | PODKLADNÍ A VÝPLŇOVÉ VRSTVY Z PROSTÉHO BETONU C12/15 | M3 | 9.66 | 0 | 0 |  | 0 | 3
PP |  |  |  | podkladní betony C12/15 X0
VV |  |  |  | pod základem mostu 2,8*11,5*0,15*2 = 9,660 [A]
TS
P | 23 | 45131A |  | PODKLADNÍ A VÝPLŇOVÉ VRSTVY Z PROSTÉHO BETONU C20/25 | M3 | 6.397 | 0 | 0 |  | 0 | 3
PP |  |  |  | lože pod dlažbu, beton C20/25n XF3, tl.100 mm
VV |  |  |  | pod mostem 2,7*12,6*0,1+4,0*2*0,1 = 4,202 [A] svahy kolem mostu povodní strana 7,5*2,5*0,1 = 1,875 [B] výběhy za římsami 0,8*2,0*0,1*2 = 0,320 [C] Celkem: A+B+C = 6,397 [D]
TS
P | 24 | 451522 |  | VÝPLŇ VRSTVY Z KAMENIVA DRCENÉHO, INDEX ZHUTNĚNÍ ID DO 0,8 | M3 | 49.53 | 0 | 0 |  | 0 | 3
PP |  |  |  | čerpání se souhlasem TDS, AD a objednatele sanace podloží základové spáry, materiál ŠP 0-63 výměna neúnosných vrstev - rozhodnuto na místě po obnažení základové spáry dle posouzení geotechnika (Rdt=min. 250 kPa) položka obsahuje také podkladní separační geotextílii CBR>3kN
VV |  |  |  | 7,8*0,5*12,7 = 49,530 [A]
TS
P | 25 | 45157 |  | PODKLADNÍ A VÝPLŇOVÉ VRSTVY Z KAMENIVA TĚŽENÉHO | M3 | 23.863 | 0 | 0 |  | 0 | 3
PP |  |  |  | ŠP fr. 0-4
VV |  |  |  | "podkladní a ochranná vrstva geomembrány 2 x150mm" pol.č.28999 58,220*2*0,15 = 17,466 [A] podsyp pol.č.45131A 6,397 = 6,397 [B] Celkem: A+B = 23,863 [C]
TS
P | 26 | 451573 |  | VÝPLŇ VRSTVY Z KAMENIVA TĚŽENÉHO, INDEX ZHUTNĚNÍ ID DO 0,9 | M3 | 268.892 | 0 | 0 |  | 0 | 3
PP |  |  |  | zásyp výkopů
VV |  |  |  | "stavební výkresy SO 201, 3D těleso výkopů v ACADu" za rubem opěr 1,7*3,1*15,2*2 = 160,208 [A] pod mostem 1,5*0,6*15,2 = 13,680 [B] kolem křídel 2,9*2,1*3,9*4 = 95,004 [C] Celkem: A+B+C = 268,892 [D]
TS
P | 27 | 457312 |  | VYROVNÁVACÍ A SPÁDOVÝ PROSTÝ BETON C12/15 | M3 | 4.26 | 0 | 0 |  | 0 | 3
PP |  |  |  | podkl. spádový beton pod drenáží mezi křídly
VV |  |  |  | 0,3*1,0*7,1*2 = 4,260 [A]
TS
P | 28 | 45747 |  | VYROVNÁVACÍ A SPÁD VRSTVY Z MALTY ZVLÁŠTNÍ (PLASTMALTA) | M3 | 0.003 | 0 | 0 |  | 0 | 1
PP |  |  |  | podlití uložení nosníků zastropení
VV |  |  |  | 0,12*0,18*0,02*8 = 0,003 [A]
TS
P | 29 | 45860 |  | VÝPLŇ ZA OPĚRAMI A ZDMI Z MEZEROVITÉHO BETONU | M3 | 52.44 | 0 | 0 |  | 0 | 1
PP |  |  |  | přechodový klín za rubem opěry
VV |  |  |  | 4,6*0,6*9,5*2 = 52,440 [A]
TS
P | 30 | 46251 |  | ZÁHOZ Z LOMOVÉHO KAMENE | M3 | 1.95 | 0 | 0 |  | 0 | 3
PP |  |  |  | přechod do stáv. dna hm. kamene 80-200kg/kus
VV |  |  |  | 1,3*0,5*3,0 = 1,950 [A]
TS
P | 31 | 465512 |  | DLAŽBY Z LOMOVÉHO KAMENE NA MC | M3 | 22.794 | 0 | 0 |  | 0 | 3
PP |  |  |  | lomový kámen tl. 200 mm tř. jakosti I., min. pevnost v tlaku 110MPa, max. nasákavost 1,5%, souč. mrazuvzdornosti 0,75
VV |  |  |  | pod mostem 2,7*12,6*0,2+4,0*2*0,2 = 8,404 [A] svahy kolem mostu povodní strana 7,5*2,5*0,2+10 = 13,750 [B] výběhy za římsami 0,8*2,0*0,2*2 = 0,640 [C] Celkem: A+B+C = 22,794 [D]
TS
P | 32 | 46731A |  | STUPNĚ A PRAHY VODNÍCH KORYT Z PROSTÉHO BETONU C20/25 | M3 | 5.625 | 0 | 0 |  | 0 | 3
PP |  |  |  | stabilizační prahy C30/37 XF4
VV |  |  |  | ve dně 1,5*0,5*7,5 = 5,625 [A]
TS
SD |  | 5 |  | Komunikace |  |  |  | 0
P | 33 | 575C55 |  | LITÝ ASFALT MA IV (OCHRANA MOSTNÍ IZOLACE) 16 TL. 40MM | M2 | 22.445 | 0 | 0 |  | 0 | 3
PP |  |  |  | vč. podrcení obal. kamenivem
VV |  |  |  | 3,35*6,7 = 22,445 [A]
TS
P | 34 | 582611 |  | KRYTY Z BETON DLAŽDIC SE ZÁMKEM ŠEDÝCH TL 60MM DO LOŽE Z KAM | M2 | 11 | 0 | 0 |  | 0 | 1
PP |  |  |  | obnova výběhů chodníků za římsou mostu
VV |  |  |  | 2,5+8,5 = 11,000 [A]
TS
P | 35 | 58301 |  | KRYT ZE SINIČNÍCH DÍLCŮ (PANELŮ) TL 150MM | M2 | 30 | 0 | 0 |  | 0 | 1
PP |  |  |  | obnova břehu ze sil. panelů tl. 150 mm výšky 2m
VV |  |  |  | 15,0*2,0 = 30,000 [A]
TS
SD |  | 7 |  | Přidružená stavební výroba |  |  |  | 0
P | 36 | 711132 |  | IZOLACE BĚŽNÝCH KONSTRUKCÍ PROTI VOLNĚ STÉKAJÍCÍ VODĚ ASFALTOVÝMI PÁSY | M2 | 22.8 | 0 | 0 |  | 0 | 3
PP |  |  |  | na rubu po drenáž mimo izolaci mostovky
VV |  |  |  | rub opěry a křídel 1,0*(1,9+7,6+1,9)*2 = 22,800 [A]
TS
P | 37 | 711442 |  | IZOLACE MOSTOVEK CELOPLOŠNÁ ASFALTOVÝMI PÁSY S PEČETÍCÍ VRSTVOU | M2 | 43.99 | 0 | 0 |  | 0 | 3
PP
VV |  |  |  | horní povrch mostovky (3,35+2*0,3)*9,0 = 35,550 [A] horní povrch křídel 1,8*1,5*2+1,9*0,8*2 = 8,440 [B] Celkem: A+B = 43,990 [C]
TS
P | 38 | 711502 |  | OCHRANA IZOLACE NA POVRCHU ASFALTOVÝMI PÁSY | M2 | 17.64 | 0 | 0 |  | 0 | 3
PP |  |  |  | ochrana pod římsou s AL vložkou natavena na izolaci
VV |  |  |  | 1,7*6,2+1,0*7,1 = 17,640 [A]
TS
P | 39 | 711509 |  | OCHRANA IZOLACE NA POVRCHU TEXTILIÍ | M2 | 22.8 | 0 | 0 |  | 0 | 3
PP |  |  |  | drenážní a ochranná vrstva izolace, min. 600g/m2, tl.6mm, tažnost min. 20%
VV |  |  |  | pol.č. 711132 22,8 = 22,800 [A]
TS
P | 40 | 711509 | a | OCHRANA IZOLACE NA POVRCHU TEXTILIÍ | M2 | 205.47 | 0 | 0 |  | 0 | 1
PP |  |  |  | ochranná izolace nátěru proti zemní vlhkosti, min. 300g/m2, tl.3mm
VV |  |  |  | rub 3,0*(1,9+7,6+1,9)*2 = 68,400 [A] líc 2,0*(2,5+8,2+2,5)*2 = 52,800 [B] křídla 2,0*3,0*4 = 24,000 [C] čelo nátok (1,5+1,5+1,9)*(2,6+7,1+2,6) = 60,270 [D] Celkem: A+B+C+D = 205,470 [E]
TS
P | 41 | 78382 |  | NÁTĚRY BETON KONSTR TYP S2 (OS-B) | M2 | 3.5 | 0 | 0 |  | 0 | 3
PP |  |  |  | ochranný nátěr
VV |  |  |  | okraj NK 2,5*(0,4+0,3)*2 = 3,500 [A]
TS
P | 42 | 78383 |  | NÁTĚRY BETON KONSTR TYP S4 (OS-C) | M2 | 3.99 | 0 | 0 |  | 0 | 3
PP |  |  |  | ochranný nátěr římsy
VV |  |  |  | 0,3*(7,1+6,2) = 3,990 [A]
TS
SD |  | 8 |  | Potrubí |  |  |  | 0
P | 43 | 875332 |  | POTRUBÍ DREN Z TRUB PLAST DN DO 150MM DĚROVANÝCH | M | 16 | 0 | 0 |  | 0 | 3
PP |  |  |  | celoperforované DN 150, SN8
VV |  |  |  | 8,0*2 = 16,000 [A]
TS
P | 44 | 87633 |  | CHRÁNIČKY Z TRUB PLASTOVÝCH DN DO 150MM | M | 42.4 | 0 | 0 |  | 0 | 1
PP |  |  |  | chráničky v římse tuhá HDPE 110/94
VV |  |  |  | 11,0+2*1,0+6,2+2*1,0 = 21,200 [A] A*2 = 42,400 [B]
TS
P | 45 | 87634 |  | CHRÁNIČKY Z TRUB PLASTOVÝCH DN DO 200MM | M | 4 | 0 | 0 |  | 0 | 3
PP |  |  |  | plné potrubé mimo rub
VV |  |  |  | 2,0*2 = 4,000 [A]
TS
P | 46 | 87644 |  | CHRÁNIČKY Z TRUB PLASTOVÝCH DN DO 250MM | M | 1 | 0 | 0 |  | 0 | 3
PP |  |  |  | vyústky drenáže ve svahu mrazuvzdorný materiál tl. stěny min. 11 mm
VV |  |  |  | 0,5*2 = 1,000 [A]
TS
P | 47 | 89536 |  | DRENÁŽNÍ VÝUSŤ Z PROST BETONU | KUS | 2 | 0 | 0 |  | 0 | 3
PP |  |  |  | obetonování vyústění drenáže ve svahu
VV |  |  |  | 2 = 2,000 [A]
TS
SD |  | 9 |  | Ostatní konstrukce a práce |  |  |  | 0
P | 48 | 9111A1 |  | ZÁBRADLÍ SILNIČNÍ S VODOR MADLY - DODÁVKA A MONTÁŽ | M | 10 | 0 | 0 |  | 0 | 1
PP |  |  |  | dle TP 186 na čele nátoku, vč. PKO vč. kotvenní přes patní desky do nosníků zakrytí
VV |  |  |  | 1,0+8,0+1,0 = 10,000 [A]
TS
P | 49 | 9112A3 |  | ZÁBRADLÍ MOSTNÍ S VODOR MADLY - DEMONTÁŽ S PŘESUNEM | M | 13.2 | 0 | 0 |  | 0 | 3
PP |  |  |  | odstranění stávajícího zábradlí na mostě odkup za cenu šrotu
VV |  |  |  | 1,6+7,5+1,6+2,5 = 13,200 [A]
TS
P | 50 | 9112B1 |  | ZÁBRADLÍ MOSTNÍ SE SVISLOU VÝPLNÍ - DODÁVKA A MONTÁŽ | M | 10 | 0 | 0 |  | 0 | 1
PP |  |  |  | dle TP 258, vč. PKO komplet vč. kotvení přes patní desky
VV |  |  |  | 2,0+6,0+2,0 = 10,000 [A]
TS
P | 51 | 91355 |  | EVIDENČNÍ ČÍSLO MOSTU | KUS | 2 | 0 | 0 |  | 0 | 3
PP |  |  |  | nové ev.č.
VV |  |  |  | 2 = 2,000 [A]
TS
P | 52 | 91710 |  | OBRUBY Z BETONOVÝCH PALISÁD | M3 | 0.072 | 0 | 0 |  | 0 | 3
PP
VV |  |  |  | ukončení chodníku 0,15*0,15*0,8*2,0*2 = 0,072 [A]
TS
P | 53 | 917223 |  | SILNIČNÍ A CHODNÍKOVÉ OBRUBY Z BETONOVÝCH OBRUBNÍKŮ ŠÍŘ 100MM | M | 9 | 0 | 0 |  | 0 | 3
PP
VV |  |  |  | obruby kolem ramp říms 0,5+2,0+0,5+2,0+2,0+1,0+1,0 = 9,000 [A]
TS
P | 54 | 917224 |  | SILNIČNÍ A CHODNÍKOVÉ OBRUBY Z BETONOVÝCH OBRUBNÍKŮ ŠÍŘ 150MM | M | 11 | 0 | 0 |  | 0 | 3
PP |  |  |  | obruby na vnitřní straně ramp říms a chodníku
VV |  |  |  | 2,0*2+2,5*2+2*1 = 11,000 [A]
TS
P | 55 | 93261 |  | POCHOZÍ ROŠT Z KOMPOZITU - PŘEKRYTÍ ZRCADLA MOSTU | M2 | 15.41 | 0 | 0 |  | 0 | 1
PP |  |  |  | komplet zakrytí stropu nátoku únosnost 500 kg/m2,
VV |  |  |  | 6,7*2,3 = 15,410 [A]
TS
P | 56 | 93610 | a | DROBNÉ DOPLŇK KONSTR DŘEVĚNÉ | M3 | 0.12 | 0 | 0 |  | 0 | 3
PP |  |  |  | hradítko fošny dub tl. 80 mm, tlakově impregnovány
VV |  |  |  | 1,5*1,0*0,08 = 0,120 [A]
TS
P | 57 | 936501 |  | DROBNÉ DOPLŇK KONSTR KOVOVÉ NEREZ | KG | 187.4 | 0 | 0 |  | 0 | 1
PP |  |  |  | komplet ocelová mříž hradítka odnímatelná, uzavíratelná 900x6200 mm
VV |  |  |  | "mříž 30kg/m2" 0,9*6,2*30 = 167,400 [A] svislá vodítka - pažnice U100 1,0*10,0*2 = 20,000 [B] Celkem: A+B = 187,400 [C]
TS
P | 58 | 966137 |  | BOURÁNÍ KONSTRUKCÍ Z KAMENE NA MC S ODVOZEM DO 16KM | M3 | 87.63 | 0 | 0 |  | 0 | 3
PP |  |  |  | dosavadní kamenné a cihelné kce vč. odvozu na trvalou skládku
VV |  |  |  | "pl.kce odečtena z ACADU" 6,9*12,7 = 87,630 [A]
TS
P | 59 | 966167 |  | BOURÁNÍ KONSTRUKCÍ ZE ŽELEZOBETONU S ODVOZEM DO 16KM | M3 | 14.1 | 0 | 0 |  | 0 | 3
PP |  |  |  | dosavadní žb kce vč. odvozu na trvalou skládku
VV |  |  |  | " pl.kce odečtena z ACADU" nátok 3,2*3,0 = 9,600 [A] panely rybníka 2,0*0,15*15,0 = 4,500 [B] Celkem: A+B = 14,100 [C]
TS

## SO 301.PS1
EstiCon |  |  |  | Firma: | [6 empty] | 3
Soupis prací objektu
S | Stavba: | 20.306.C |  | III/3294 Velim, rekonstrukce silnice |  |  | SO 301.PS1 | 0 |  | 0 | 2
O | Rozpočet: | SO 301.PS1 |  | Čerpací stanice | [5 empty] | 0.15 | 2
Typ | Poř. číslo | Kód položky | Varianta | Název Položky | MJ | Množství | Cena |  | Cenová soustava | 0.21
[7 empty] | Jednotková | Celkem
0 | 1 | 2 | 3 | 4 | 5 | 6 | 7 | 8 | 9
SD |  | 0 |  | Všeobecné konstrukce a práce |  |  |  | 0
P | 12 | 014101 | HOR | POPLATKY ZA SKLÁDKU - VÝKOPÁVKY A ODKOPÁVKY | M3 | 16.17 | 0 | 0 |  | 0 | 3
PP
VV |  |  |  | 0,35*0,7*66 = 16,170 [A]
TS |  |  |  | zahrnuje veškeré poplatky provozovateli skládky související s uložením odpadu na skládce.
SD |  | 1 |  | Zemní práce |  |  |  | 0
P | 13 | 132938 |  | HLOUBENÍ RÝH ŠÍŘ DO 2M PAŽ I NEPAŽ TŘ. III | M3 | 16.17 | 0 | 0 |  | 0 | 3
PP
VV |  |  |  | 0,35*0,7*66 = 16,170 [A]
TS |  |  |  | položka zahrnuje: - vodorovná a svislá doprava, přemístění, přeložení, manipulace s výkopkem - kompletní provedení vykopávky nezapažené i zapažené - ošetření výkopiště po celou dobu práce v něm vč. klimatických opatření - ztížení vykopávek v blízkosti podzemního vedení, konstrukcí a objektů vč. jejich dočasného zajištění - ztížení pod vodou, v okolí výbušnin, ve stísněných prostorech a pod. - těžení po vrstvách, pásech a po jiných nutných částech (figurách) - čerpání vody vč. čerpacích jímek, potrubí a pohotovostní čerpací soupravy (viz ustanovení k pol. 1151,2) - potřebné snížení hladiny podzemní vody - těžení a rozpojování jednotlivých balvanů - vytahování a nošení výkopku - svahování a přesvah. svahů do konečného tvaru, výměna hornin v podloží a v pláni znehodnocené klimatickými vlivy - eventuelně nutné druhotné rozpojení odstřelené horniny - ruční vykopávky, odstranění kořenů a napadávek - pažení, vzepření a rozepření vč. přepažování (vyjma štětových stěn) - úpravu, ochranu a očištění dna, základové spáry, stěn a svahů - odvedení nebo obvedení vody v okolí výkopiště a ve výkopišti - třídění výkopku - veškeré pomocné konstrukce umožňující provedení vykopávky (příjezdy, sjezdy, nájezdy, lešení, podpěr. konstr., přemostění, zpevněné plochy, zakrytí a pod.) - nezahrnuje uložení zeminy (na skládku, do násypu) ani poplatky za skládku, vykazují se v položce č.0141**
P | 14 | 17581 | P | OBSYP POTRUBÍ A OBJEKTŮ Z NAKUPOVANÝCH MATERIÁLŮ | M3 | 16.17 | 0 | 0 |  | 0 | 3
PP
VV |  |  |  | Písek 0,35*0,7*66 = 16,170 [A]
TS |  |  |  | položka zahrnuje: - kompletní provedení zemní konstrukce včetně nákupu a dopravy materiálu dle zadávací dokumentace - úprava ukládaného materiálu vlhčením, tříděním, promícháním nebo vysoušením, příp. jiné úpravy za účelem zlepšení jeho mech. vlastností - hutnění i různé míry hutnění - ošetření úložiště po celou dobu práce v něm vč. klimatických opatření - ztížení v okolí vedení, konstrukcí a objektů a jejich dočasné zajištění - ztížení provádění vč. hutnění ve ztížených podmínkách a stísněných prostorech - ztížené ukládání sypaniny pod vodu - ukládání po vrstvách a po jiných nutných částech (figurách) vč. dosypávek - spouštění a nošení materiálu - výměna částí zemní konstrukce znehodnocené klimatickými vlivy - ruční hutnění a výplň jam a prohlubní v podloží - úprava, očištění, ochrana a zhutnění podloží - svahování, hutnění a uzavírání povrchů svahů - zřízení lavic na svazích - udržování úložiště a jeho ochrana proti vodě - odvedení nebo obvedení vody v okolí úložiště a v úložišti - veškeré pomocné konstrukce umožňující provedení zemní konstrukce (příjezdy, sjezdy, nájezdy, lešení, podpěrné konstrukce, přemostění, zpevněné plochy, zakrytí a pod.) - zemina vytlačená potrubím o DN do 180mm se od kubatury obsypů neodečítá
P | 15 | 18120 |  | ÚPRAVA PLÁNĚ SE ZHUTNĚNÍM V HORNINĚ TŘ. II | M2 | 23.1 | 0 | 0 |  | 0 | 3
PP
VV |  |  |  | 0,35*66 = 23,100 [A]
TS |  |  |  | položka zahrnuje úpravu pláně včetně vyrovnání výškových rozdílů. Míru zhutnění určuje projekt.
SD |  | 7 |  | Přidružená stavební výroba |  |  |  | 0
P | 1 | 75IE41R | 1 | SLOUPKOVÝ ROZVADĚČ - RE1 | KUS | 1 | 0 | 0 |  | 0 | 3
PP |  |  |  | elektroměrový rozvaděč třífázový jednotarifní včetně jističe 3x20A/B pro ČEZ, kompaktní, plastový včetně 3x pojistka nožová
VV |  |  |  | RE1 1 = 1,000 [A]
TS |  |  |  | 1. Položka obsahuje: – dodávku specifikovaného bloku/zařízení včetně potřebného drobného montážního materiálu – dodávku souvisejícího příslušenství pro specifikovaný blok/zařízení – dopravu a skladování – kompletní montáž specifikovaného bloku/zařízení a souvisejícího příslušenství včetně potřebného drobného montážního materiálu – veškeré potřebné mechanizmy, včetně obsluhy, náklady na mzdy a přibližné (průměrné) náklady na pořízení potřebných materiálů včetně všech ostatních vedlejších nákladů 2. Položka neobsahuje: X 3. Způsob měření: Udává se počet kusů kompletní konstrukce a práce.
P | 2 | 75IE41R | 2 | SLOUPKOVÝ ROZVADĚČ - RM1 | KPL | 1 | 0 | 0 |  | 0 | 3
PP |  |  |  | Plastový rozváděč, dvojkřídlý s montážní deskou a vnitřní maskou o rozměrech 1080/1005/320mm, krytí min. IP 44, včetně pilíře a větracích mřížek+ subpanel včetně hlavní propojovací zemní svorkovnice 4xD10+6x16mm2, s příchytky kabelů Svítidlo do rozváděče 13W, 230V, integrovaný spínač EV1 ... 1ks Dveřní spínač 230V AC, 6A ... 1ks Termostat 0-60°C pro topení ...1ks Topné těleso 55W ...1ks Výklopná klika, s vložkou FAB ...2ks Klíč ...1ks Aretace dveří ...2ks Kapsa na dokumenty ...1ks DIN lišta ...2ks Rozváděčový kanál 40x60mm ...2ks Spirálová trubice, průměr 12mm ...2ks Průchodky PG9 ...2ks Průchodky PG29 ...1ks Průchodky PG21 ...2ks Průchodky PG11 ...6ks ZEMNÍCÍ LIŠTA ...1ks SKŘÍŇKA PROPOJENÍ KABELŮ ČERPADEL V JÍMCE IP68 VČ. SVORKOVNICE 7*2,5 MX M1 MXM2 ... 2klp
VV |  |  |  | RM1 dílenská výroba RM1
TS |  |  |  | 1. Položka obsahuje: – dodávku specifikovaného bloku/zařízení včetně potřebného drobného montážního materiálu – dodávku souvisejícího příslušenství pro specifikovaný blok/zařízení – dopravu a skladování – kompletní montáž specifikovaného bloku/zařízení a souvisejícího příslušenství včetně potřebného drobného montážního materiálu – veškeré potřebné mechanizmy, včetně obsluhy, náklady na mzdy a přibližné (průměrné) náklady na pořízení potřebných materiálů včetně všech ostatních vedlejších nákladů 2. Položka neobsahuje: X 3. Způsob měření: Udává se počet kusů kompletní konstrukce a práce.
P | 3 | 75JA56R |  | ROZVADĚČ STRUKT. KABELÁŽE, PATCHPANEL S PŘEPĚŤOVOU OCHRANOU DOPLNĚNÍ | KPL | 1 | 0 | 0 |  | 0 | 3
PP |  |  |  | Přepěťová ochrana, stupeň 4PT1+ T2, FV1 ks 1 Přepěťová ochrana, stupeň 2P T3 FV2 ks 1 Tlumivka koordinační 16A TL1,TL2 ks 2 Napěťové relé, hlídání sledu fází HRN-55N KA01 ks 1
TS |  |  |  | 1. Položka obsahuje: – dodávku specifikovaného bloku/zařízení včetně potřebného drobného montážního materiálu – dodávku souvisejícího příslušenství pro specifikovaný blok/zařízení – dopravu a skladování 2. Položka neobsahuje: X 3. Způsob měření: Udává se počet kusů kompletní konstrukce nebo práce.
P | 4 | 744D3CR |  | KOMPAKTNÍ JISTIČ DO 250 A - BLOK ODPÍNAČE | kpl | 1 | 0 | 0 |  | 0 | 3
PP |  |  |  | Vypínač, 3-pólový, 80A FQ1 ks 1 Jistič, 1-pólový, 6A, char.B ks 4 Jistič, 2-pólový, 0,4A, char.B ks 1 Jistič, 1-pólový, 10A, char.C ks 1 Jistič, 3-pólový, 1A, char.B ks 1 Proudový chránič+ jistič , 4-pólový, 16A/C, Ir=30mA FIA ks 1 Proudový chránič+ jistič , 2-pólový, 16A/C, Ir=30mA FIA ks 1 Proudový chránič , 4-pólový, 40A/C, Ir=30mA FI ks 2 Jistič, 1-pólový, 0,5A, char.D FACS ks 1 Pomocný kontakt pro jistič 1S+1R ks 6 Motorový spouštěč 2,5-4A FA ks 2 Pomocný kontakt pro motorový spouštěč 1S+1R ks 2 Pojistkový držák + pojistka 24VDC 32mAF,1AT,100mAT,2x800mAT,500mAT RSP4 LED ks 6
TS |  |  |  | 1. Položka obsahuje: – veškerý spojovací materiál vč. připojovacího vedení – technický popis viz. projektová dokumentace 2. Položka neobsahuje: X 3. Způsob měření: Udává se počet kusů kompletní konstrukce nebo práce.
P | 5 | 744N01R |  | SIGNÁLKA INDIKAČNÍ (SVĚTELNÁ) | kpl | 1 | 0 | 0 |  | 0 | 3
PP |  |  |  | Signálka s integrovanou LED, bílá ks 5 Signálka s integrovanou LED, žlutá ks 2 Spínací hlavice 3 polohy ZB5 AD3 ks 2 Spínací hlavice 2 polohy ZB5 AD2 ks 1 Spojovací díl ZB5 AZ009 ks 5 Spínací jednotka, 1xNC, 230VAC/16A ZBE 102 ks 1 Spínací jednotka, 1xNO, 230VAC/16A ZBE 101 ks 10
TS |  |  |  | 1. Položka obsahuje: – veškerý spojovací materiál vč. připojovacího vedení – technický popis viz. projektová dokumentace 2. Položka neobsahuje: X 3. Způsob měření: Udává se počet kusů kompletní konstrukce nebo práce.
P | 6 | 75L481R |  | PŘÍSLUŠENSTVÍ KS - ROZVODNÁ SKŘÍŇ KS | kpl | 1 | 0 | 0 |  | 0 | 3
PP |  |  |  | Řadová svorka, o16, černá XP1 ks 3 Řadová svorka, o16, zelenožlutá XP1 ks 1 Řadová svorka, o2,5, černá ks 22 Řadová svorka, o2,5, tm modrá ks 10 Řadová svorka, o2,5, zelenožlutá ks 3 Ekvipotenciální svorkovnice XEP1 ks 1 Spojovací materiál zemnění, pospojení, kpl 1
TS |  |  |  | 1. Položka obsahuje: – dodávku kamerové rozvodné skříně včetně veškerého vnitřního vybavení (lišty, svorky, svorkovnice, podružný drobný materiál) a veškerého příslušenství pro uchycení – dodávku souvisejícího příslušenství pro specifikovaný blok/zařízení – dopravu a skladování – kompletní montáž (oživení, konfigurace, nastavení a uvedení do provozu) specifikovaného bloku/zařízení a souvisejícího příslušenství včetně drobného montážního materiálu – veškeré potřebné mechanizmy, včetně obsluhy, náklady na mzdy a přibližné (průměrné) náklady na pořízení potřebných materiálů včetně všech ostatních vedlejších nákladů 2. Položka neobsahuje: – Aktivní prvky kamerového systému 3. Způsob měření: Udává se počet kusů kompletní konstrukce a práce.
P | 7 | 741421 |  | ZÁSUVKA/PŘÍVODKA PRŮMYSLOVÁ, KRYTÍ PŘES IP 44 230 V, 16 A | KUS | 1 | 0 | 0 |  | 0 | 3
PP
TS |  |  |  | 1. Položka obsahuje: – kompletní přístroj v krytu vč. příslušenství 2. Položka neobsahuje: X 3. Způsob měření: Udává se počet kusů kompletní konstrukce nebo práce.
P | 8 | 741423 |  | ZÁSUVKA/PŘÍVODKA PRŮMYSLOVÁ, KRYTÍ PŘES IP 44 400 V, DO 63 A | KUS | 1 | 0 | 0 |  | 0 | 3
PP
TS |  |  |  | 1. Položka obsahuje: – kompletní přístroj v krytu vč. příslušenství 2. Položka neobsahuje: X 3. Způsob měření: Udává se počet kusů kompletní konstrukce nebo práce.
P | 9 | 744L25R |  | RELÉ MODULÁRNÍ DO 16 A IMPULSNÍ | kpl | 1 | 0 | 0 |  | 0 | 3
PP |  |  |  | Relé 230VAC/4A, 2P, patice, spona, s ovládáním a indikací - ks 2 Relé 230VAC/4A, 4P, patice, spona, s ovládáním a indikací - ks 3 Relé 24VDC/4A, 2P, patice, spona, s ovládáním a indikací - ks 5 Kontrolní relé čerpadla NIV101/A - ks 2 Stykač 9A + POMOCNÉ KONTAKTY 2Z+2R KMM ks 2
TS |  |  |  | 1. Položka obsahuje: – veškerý spojovací materiál vč. připojovacího vedení – technický popis viz. projektová dokumentace 2. Položka neobsahuje: X 3. Způsob měření: Udává se počet kusů kompletní konstrukce nebo práce.
P | 10 | 741713R |  | SPÍNAČ HLADINOVÝ | kpl | 1 | 0 | 0 |  | 0 | 3
PP |  |  |  | Plovák neoprenový kabel 15m + závaží MAC-100 kpl 2 Aretační cívka, vodící lano 6m, závaží kpl 3 Hydrostatické měření hladiny 4-20mA/15mKABEL 0-4mH2O ks 1 Koncový spinař poklopo jímky IP56 SQ ks 2
TS |  |  |  | 1. Položka obsahuje: – zapojení a nastavení přístroje 2. Položka neobsahuje: X 3. Způsob měření: Udává se počet kusů kompletní konstrukce nebo práce.
P | 11 | 75C1A7R |  | DRÁTOVODNÁ TRASA - MONTÁŽ / DODÁVKA | kpl | 1 | 0 | 0 |  | 0 | 3
PP |  |  |  | Vázací pásky standard - bal. 1 Elektroinstalační trubka OHEBNÁ 750Nm VČETNĚ PŘÍSLUŠENSTVÍ D25 - m 8 Elektroinstalační trubka OHEBNÁ 750Nm VČETNĚ PŘÍSLUŠENSTVÍ D20 - m 4 Ocelová elektroinstalační trubka závitová ČSN pr. 54 mm VČ. PŘÍSLUŠENSTVÍ - krytky hran m 14
TS |  |  |  | 1. Položka obsahuje: – montáž drátovodné trasy včetně úpravy terénu – montáž trasy drátovodné se všemi pomocnými a doplňujícími pracemi a součástmi, případné použití mechanizmů, včetně dopravy do místa montáže ze skladu a regulace – 2. Položka neobsahuje: – X 3. Způsob měření: Měří se metr délkový v ose drátovodné trasy.
P | 16 | 75ID11R |  | PLASTOVÁ ZEMNÍ KOMORA PRO ULOŽENÍ REZERVY | KUS | 2 | 0 | 0 |  | 0 | 3
PP |  |  |  | Kabelová komora 580x580 mm, nosnost 40 tun, hloubka 600 mm, VČETNĚ VÍKA kompozitní B125 (12,5t) pro komory 68x68cm, fixace šroubem, vodotěsné zajištění prostupů kabelů a chrániček
TS |  |  |  | 1. Položka obsahuje: – dodávku specifikovaného bloku/zařízení včetně potřebného drobného montážního materiálu – dodávku souvisejícího příslušenství pro specifikovaný blok/zařízení – dopravu a skladování – kompletní montáž specifikovaného bloku/zařízení a souvisejícího příslušenství včetně potřebného drobného montážního materiálu – veškeré potřebné mechanizmy, včetně obsluhy, náklady na mzdy a přibližné (průměrné) náklady na pořízení potřebných materiálů včetně všech ostatních vedlejších nákladů 2. Položka neobsahuje: X 3. Způsob měření: Udává se počet kusů kompletní konstrukce a práce.
P | 18 | 741911 |  | UZEMŇOVACÍ VODIČ V ZEMI FEZN DO 120 MM2 | M | 84 | 0 | 0 |  | 0 | 3
PP |  |  |  | FeZn průměr 10mm + svorky
TS |  |  |  | 1. Položka obsahuje: – přípravu podkladu pro osazení – měření, dělení, spojování, tvarování – ochranný nátěr spojů a při průchodu vodiče nad terén apod. dle příslušných norem 2. Položka neobsahuje: – zemní práce – ochranu vodiče - chráničky apod. 3. Způsob měření: Měří se metr délkový.
P | 19 | 742F42R |  | KABEL NN NEBO VODIČ JEDNOŽÍLOVÝ CU FLEXIBILNÍ OD 4 DO 16 MM2 | M | 14 | 0 | 0 |  | 0 | 3
PP |  |  |  | vodič spojení CYA 10
TS |  |  |  | 1. Položka obsahuje: – manipulace a uložení kabelu (do země, chráničky, kanálu, na rošty, na TV a pod.) 2. Položka neobsahuje: – příchytky, spojky, koncovky, chráničky apod. 3. Způsob měření: Měří se metr délkový.
P | 20 | 742G41 |  | KABEL NN DVOU- A TŘÍŽÍLOVÝ CU FLEXIBILNÍ DO 2,5 MM2 | M | 12 | 0 | 0 |  | 0 | 3
PP |  |  |  | H07RN-F 3x1,5mm2
TS |  |  |  | 1. Položka obsahuje: – manipulace a uložení kabelu (do země, chráničky, kanálu, na rošty, na TV a pod.) 2. Položka neobsahuje: – příchytky, spojky, koncovky, chráničky apod. 3. Způsob měření: Měří se metr délkový.
P | 21 | 702312 |  | ZAKRYTÍ KABELŮ VÝSTRAŽNOU FÓLIÍ ŠÍŘKY PŘES 20 DO 40 CM | M | 15 | 0 | 0 |  | 0 | 3
PP
TS |  |  |  | 1. Položka obsahuje: – kompletní montáž, návrh, rozměření, upevnění, začištění, sváření, vrtání, řezání, spojování a pod. – veškerý spojovací a montážní materiál vč. upevňovacího materiálu – sestavení a upevnění konstrukce na stanovišti – pomocné mechanismy 2. Položka neobsahuje: X 3. Způsob měření: Udává se počet sad, které se skládají z předepsaných dílů, jež tvoří požadovaný celek, za každý započatý měsíc pronájmu.
P | 22 | 75I323R |  | KABEL ZEMNÍ DVOUPLÁŠŤOVÝ S PANCÍŘEM PRŮMĚRU ŽÍLY 0,8 MM DO 50XN | m | 75 | 0 | 0 |  | 0 | 3
PP |  |  |  | kabel přívod pancéřový z ocelového drátu RS PRO 5, izolavaný XLPE, PVC opláštěný 5ti žilový ... RS PRO 185-40065 J5x4mm2
TS |  |  |  | 1. Položka obsahuje: – dodávku specifikované kabelizace včetně potřebného drobného montážního materiálu – dopravu a skladování – práce spojené s montáží specifikované kabelizace specifikovaným způsobem (uložení na konstrukci, uložení, zatažení) – veškeré potřebné mechanizmy, včetně obsluhy, náklady na mzdy a přibližné (průměrné) náklady na pořízení potřebných materiálů 2. Položka neobsahuje: X 3. Způsob měření: Dodávka a montáž specifikované kabelizace se měří v délce udané v kmčtyřkách.
P | 23 | 742H12 |  | KABEL NN ČTYŘ- A PĚTIŽÍLOVÝ CU S PLASTOVOU IZOLACÍ OD 4 DO 16 MM2 | M | 9 | 0 | 0 |  | 0 | 3
PP |  |  |  | CYKY J4x10mm2
TS |  |  |  | 1. Položka obsahuje: – manipulace a uložení kabelu (do země, chráničky, kanálu, na rošty, na TV a pod.) 2. Položka neobsahuje: – příchytky, spojky, koncovky, chráničky apod. 3. Způsob měření: Měří se metr délkový.
P | 24 | 75I112R |  | KABEL ZEMNÍ JEDNOPLÁŠŤOVÝ BEZ PANCÍŘE PRŮMĚRU ŽÍLY 0,6 MM DO 25XN | m | 20 | 0 | 0 |  | 0 | 3
PP |  |  |  | kabely k čerpadlům 7G1,5 H07RN-F
TS |  |  |  | 1. Položka obsahuje: – dodávku specifikované kabelizace včetně potřebného drobného montážního materiálu – dopravu a skladování – práce spojené s montáží specifikované kabelizace specifikovaným způsobem (uložení na konstrukci, uložení, zatažení) – veškeré potřebné mechanizmy, včetně obsluhy, náklady na mzdy a přibližné (průměrné) náklady na pořízení potřebných materiálů 2. Položka neobsahuje: X 3. Způsob měření: Dodávka a montáž specifikované kabelizace se měří v délce udané v kmčtyřkách.
P | 25 | 741B11 |  | ZEMNÍCÍ TYČ FEZN DÉLKY DO 2 M | KUS | 3 | 0 | 0 |  | 0 | 3
PP |  |  |  | Zemnící tyč, kruhová, FeZn, o25mm, délka 1500mm, včetně svorek
TS |  |  |  | 1. Položka obsahuje: – přípravu podkladu pro osazení – spojování – ochranný nátěr spoje dle příslušných norem 2. Položka neobsahuje: X 3. Způsob měření: Udává se počet kusů kompletní konstrukce nebo práce.
P | 26 | 75O521 |  | PZTS, SOFTWARE ÚSTŘEDNY | KUS | 1 | 0 | 0 |  | 0 | 3
PP |  |  |  | Programové vybavení - doplnění programu dispečinku správce kanalizace
TS |  |  |  | 1. Položka obsahuje: – dodávku specifikovaného bloku/zařízení včetně potřebného drobného montážního materiálu – dodávku souvisejícího příslušenství pro specifikovaný blok/zařízení – dopravu a skladování – kompletní montáž (oživení, konfigurace, nastavení a uvedení do provozu) specifikovaného bloku/zařízení a souvisejícího příslušenství včetně drobného montážního materiálu – veškeré potřebné mechanizmy, včetně obsluhy, náklady na mzdy a přibližné (průměrné) náklady na pořízení potřebných materiálů včetně všech ostatních vedlejších nákladů 2. Položka neobsahuje: X 3. Způsob měření: Udává se počet kusů kompletní konstrukce nebo práce.
P | 27 | 75M843R |  | MODEM X HDSL, ROZHRANÍ E1 | KUS | 1 | 0 | 0 |  | 0 | 3
PP |  |  |  | programové vybavení - PLC, displaj, modem
TS |  |  |  | 1. Položka obsahuje: – dodávku specifikovaného bloku/zařízení včetně potřebného drobného montážního materiálu – dodávku souvisejícího příslušenství pro specifikovaný blok/zařízení – dopravu a skladování – kompletní montáž (oživení, konfigu
P | 28 | 74F322 |  | REVIZNÍ ZPRÁVA | KUS | 1 | 0 | 0 |  | 0 | 3
PP
TS |  |  |  | 1. Položka obsahuje: – revizi autorizovaným revizním technikem na zařízeních trakčního vedení podle požadavku ČSN, včetně hodnocení 2. Položka neobsahuje: X 3. Způsob měření: Udává se v ks. Výpočet dle ks elektrifikovaných kolejí, neutrální pole 4ks, velká žst. dle počtu stavebních postupů.
P | 29 | 747704 |  | ZAŠKOLENÍ OBSLUHY | HOD | 2 | 0 | 0 |  | 0 | 3
PP
TS |  |  |  | 1. Položka obsahuje: – cenu za dobu kdy je s funkcí seznamována obsluha zařízení, včetně odevzdání dokumentace skutečného provedení 2. Položka neobsahuje: X 3. Způsob měření: Udává se čas v hodinách.
SD |  | 8 |  | Potrubí |  |  |  | 0
P | 17 | 89943R |  | VÝŘEZ, VÝSEK, ÚTES NA POTRUBÍ DN DO 150MM | KUS | 3 | 0 | 0 |  | 0 | 3
PP |  |  |  | vrtání propustu pro chráničku průměru 120mm + těsnění délka 200mm
TS |  |  |  | - zahrnují zejména náklady na osekání trub na útesy, na vysekání otvorů pro zaústění, na obetonování útesu. U výřezu a výseku náklady na ohlášení uzavírání vody, uzavření a otevření šoupat, vypuštění a napuštění vody, odvzdušnění potrubí a pod.

## SO 301
EstiCon |  |  |  | Firma: | [6 empty] | 3
Soupis prací objektu
S | Stavba: | 20.306.C |  | III/3294 Velim, rekonstrukce silnice |  |  | SO 301 | 0 |  | 0 | 2
O | Rozpočet: | SO 301 |  | Přeložka splaškové kanalizace | [5 empty] | 0.15 | 2
Typ | Poř. číslo | Kód položky | Varianta | Název Položky | MJ | Množství | Cena |  | Cenová soustava | 0.21
[7 empty] | Jednotková | Celkem
0 | 1 | 2 | 3 | 4 | 5 | 6 | 7 | 8 | 9
SD |  | 0 |  | Všeobecné konstrukce a práce |  |  |  | 0
P | 11 | 451312 |  | PODKLADNÍ A VÝPLŇOVÉ VRSTVY Z PROSTÉHO BETONU C12/15 | M3 | 1.069 | 0 | 0 |  | 0 | 3
PP
VV |  |  |  | revizní šachta 1,25*1,25*0,15*2 = 0,469 [A] čerpací šachta 1*2*2*0,15 = 0,600 [B] Mezisoučet = 1,069 [C]
TS |  |  |  | - dodání čerstvého betonu (betonové směsi) požadované kvality, jeho uložení do požadovaného tvaru při jakékoliv hustotě výztuže, konzistenci čerstvého betonu a způsobu hutnění, ošetření a ochranu betonu, - zhotovení nepropustného, mrazuvzdorného betonu a betonu požadované trvanlivosti a vlastností, - užití potřebných přísad a technologií výroby betonu, - zřízení pracovních a dilatačních spar, včetně potřebných úprav, výplně, vložek, opracování, očištění a ošetření, - bednění požadovaných konstr. (i ztracené) s úpravou dle požadované kvality povrchu betonu, včetně odbedňovacích a odskružovacích prostředků, - podpěrné konstr. (skruže) a lešení všech druhů pro bednění, uložení čerstvého betonu, výztuže a doplňkových konstr., vč. požadovaných otvorů, ochranných a bezpečnostních opatření a základů těchto konstrukcí a lešení, - vytvoření kotevních čel, kapes, nálitků, a sedel, - zřízení všech požadovaných otvorů, kapes, výklenků, prostupů, dutin, drážek a pod., vč. ztížení práce a úprav kolem nich, - úpravy pro osazení výztuže, doplňkových konstrukcí a vybavení, - úpravy povrchu pro položení požadované izolace, povlaků a nátěrů, případně vyspravení, - ztížení práce u kabelových a injektážních trubek a ostatních zařízení osazovaných do betonu, - konstrukce betonových kloubů, upevnění kotevních prvků a doplňkových konstrukcí, - nátěry zabraňující soudržnost betonu a bednění, - výplň, těsnění a tmelení spar a spojů, - opatření povrchů betonu izolací proti zemní vlhkosti v částech, kde přijdou do styku se zeminou nebo kamenivem, - případné zřízení spojovací vrstvy u základů, - úpravy pro osazení zařízení ochrany konstrukce proti vlivu bludných proudů
P | 19 | 457315 |  | VYROVNÁVACÍ A SPÁDOVÝ PROSTÝ BETON C30/37 | M3 | 0.509 | 0 | 0 |  | 0 | 3
PP
VV |  |  |  | C 30/37 XA2 0,5*0,45*0,45*(2*3,14*0,8) = 0,509 [A]
TS |  |  |  | - dodání čerstvého betonu (betonové směsi) požadované kvality, jeho uložení do požadovaného tvaru při jakékoliv hustotě výztuže, konzistenci čerstvého betonu a způsobu hutnění, ošetření a ochranu betonu, - zhotovení nepropustného, mrazuvzdorného betonu a betonu požadované trvanlivosti a vlastností, - užití potřebných přísad a technologií výroby betonu, - zřízení pracovních a dilatačních spar, včetně potřebných úprav, výplně, vložek, opracování, očištění a ošetření, - bednění požadovaných konstr. (i ztracené) s úpravou dle požadované kvality povrchu betonu, včetně odbedňovacích a odskružovacích prostředků, - podpěrné konstr. (skruže) a lešení všech druhů pro bednění, uložení čerstvého betonu, výztuže a doplňkových konstr., vč. požadovaných otvorů, ochranných a bezpečnostních opatření a základů těchto konstrukcí a lešení, - vytvoření kotevních čel, kapes, nálitků, a sedel, - zřízení všech požadovaných otvorů, kapes, výklenků, prostupů, dutin, drážek a pod., vč. ztížení práce a úprav kolem nich, - úpravy pro osazení výztuže, doplňkových konstrukcí a vybavení, - úpravy povrchu pro položení požadované izolace, povlaků a nátěrů, případně vyspravení, - ztížení práce u kabelových a injektážních trubek a ostatních zařízení osazovaných do betonu, - konstrukce betonových kloubů, upevnění kotevních prvků a doplňkových konstrukcí, - nátěry zabraňující soudržnost betonu a bednění, - výplň, těsnění a tmelení spar a spojů, - opatření povrchů betonu izolací proti zemní vlhkosti v částech, kde přijdou do styku se zeminou nebo kamenivem, - případné zřízení spojovací vrstvy u základů, - úpravy pro osazení zařízení ochrany konstrukce proti vlivu bludných proudů
P | 21 | 014101 | HOR | POPLATKY ZA SKLÁDKU - VÝKOPÁVKY A ODKOPÁVKY | M3 | 35 | 0 | 0 |  | 0 | 3
PP
VV
TS |  |  |  | zahrnuje veškeré poplatky provozovateli skládky související s uložením odpadu na skládce.
SD |  | 1 |  | Zemní práce |  |  |  | 0
P | 12 | 18120 |  | ÚPRAVA PLÁNĚ SE ZHUTNĚNÍM V HORNINĚ TŘ. II | M2 | 22.5 | 0 | 0 |  | 0 | 3
PP
VV |  |  |  | revizní šachta 2*1,5*1,5 = 4,500 [A] čerpací šachta 2*2*1 = 4,000 [B] potrubí 1*(2+12) = 14,000 [C] Celkové množství = 22,500
TS |  |  |  | položka zahrnuje úpravu pláně včetně vyrovnání výškových rozdílů. Míru zhutnění určuje projekt.
P | 14 | 13294 |  | HLOUBENÍ RÝH ŠÍŘ DO 2M PAŽ I NEPAŽ TŘ. III | M3 | 35 | 0 | 0 |  | 0 | 3
PP
VV |  |  |  | revizní šachta 1,5*1,5*2*2 = 9,000 [A] čerpací šachta 2,25*2,25*2*1 = 10,125 [B] potrubí 1*2,5*(12+2) = 35,000 [C]
TS |  |  |  | položka zahrnuje: - vodorovná a svislá doprava, přemístění, přeložení, manipulace s výkopkem - kompletní provedení vykopávky nezapažené i zapažené - ošetření výkopiště po celou dobu práce v něm vč. klimatických opatření - ztížení vykopávek v blízkosti podzemního vedení, konstrukcí a objektů vč. jejich dočasného zajištění - ztížení pod vodou, v okolí výbušnin, ve stísněných prostorech a pod. - těžení po vrstvách, pásech a po jiných nutných částech (figurách) - čerpání vody vč. čerpacích jímek, potrubí a pohotovostní čerpací soupravy (viz ustanovení k pol. 1151,2) - potřebné snížení hladiny podzemní vody - těžení a rozpojování jednotlivých balvanů - vytahování a nošení výkopku - svahování a přesvah. svahů do konečného tvaru, výměna hornin v podloží a v pláni znehodnocené klimatickými vlivy - eventuelně nutné druhotné rozpojení odstřelené horniny - ruční vykopávky, odstranění kořenů a napadávek - pažení, vzepření a rozepření vč. přepažování (vyjma štětových stěn) - úpravu, ochranu a očištění dna, základové spáry, stěn a svahů - odvedení nebo obvedení vody v okolí výkopiště a ve výkopišti - třídění výkopku - veškeré pomocné konstrukce umožňující provedení vykopávky (příjezdy, sjezdy, nájezdy, lešení, podpěr. konstr., přemostění, zpevněné plochy, zakrytí a pod.) - nezahrnuje uložení zeminy (na skládku, do násypu) ani poplatky za skládku, vykazují se v položce č.0141**
P | 15 | 17581 | P | OBSYP POTRUBÍ A OBJEKTŮ Z NAKUPOVANÝCH MATERIÁLŮ | M3 | 6.593 | 0 | 0 |  | 0 | 3
PP |  |  |  | písek frakce 0/4mm
VV |  |  |  | potrubí (12+2)*1*0,7 = 9,800 [A] revizní šachta (2*1,5*1,5*2)-(3,14*0,5*0,5*2) = 7,430 [B] čerpací šachta (1*2,25*2,25*2)-(3,14*0,75*0,75*2) = 6,593 [C]
TS |  |  |  | položka zahrnuje: - kompletní provedení zemní konstrukce včetně nákupu a dopravy materiálu dle zadávací dokumentace - úprava ukládaného materiálu vlhčením, tříděním, promícháním nebo vysoušením, příp. jiné úpravy za účelem zlepšení jeho mech. vlastností - hutnění i různé míry hutnění - ošetření úložiště po celou dobu práce v něm vč. klimatických opatření - ztížení v okolí vedení, konstrukcí a objektů a jejich dočasné zajištění - ztížení provádění vč. hutnění ve ztížených podmínkách a stísněných prostorech - ztížené ukládání sypaniny pod vodu - ukládání po vrstvách a po jiných nutných částech (figurách) vč. dosypávek - spouštění a nošení materiálu - výměna částí zemní konstrukce znehodnocené klimatickými vlivy - ruční hutnění a výplň jam a prohlubní v podloží - úprava, očištění, ochrana a zhutnění podloží - svahování, hutnění a uzavírání povrchů svahů - zřízení lavic na svazích - udržování úložiště a jeho ochrana proti vodě - odvedení nebo obvedení vody v okolí úložiště a v úložišti - veškeré pomocné konstrukce umožňující provedení zemní konstrukce (příjezdy, sjezdy, nájezdy, lešení, podpěrné konstrukce, přemostění, zpevněné plochy, zakrytí a pod.) - zemina vytlačená potrubím o DN do 180mm se od kubatury obsypů neodečítá
P | 16 | 17581 | Š | OBSYP POTRUBÍ A OBJEKTŮ Z NAKUPOVANÝCH MATERIÁLŮ | M3 | 25.2 | 0 | 0 |  | 0 | 3
PP |  |  |  | štěrkodrť pro aktivní zónu dle ČSN 73 6133 - zeminy vhodné pro aktivní zónu
VV |  |  |  | potrubí (2,5-0,7)*(12+2) = 25,200 [A]
TS |  |  |  | položka zahrnuje: - kompletní provedení zemní konstrukce včetně nákupu a dopravy materiálu dle zadávací dokumentace - úprava ukládaného materiálu vlhčením, tříděním, promícháním nebo vysoušením, příp. jiné úpravy za účelem zlepšení jeho mech. vlastností - hutnění i různé míry hutnění - ošetření úložiště po celou dobu práce v něm vč. klimatických opatření - ztížení v okolí vedení, konstrukcí a objektů a jejich dočasné zajištění - ztížení provádění vč. hutnění ve ztížených podmínkách a stísněných prostorech - ztížené ukládání sypaniny pod vodu - ukládání po vrstvách a po jiných nutných částech (figurách) vč. dosypávek - spouštění a nošení materiálu - výměna částí zemní konstrukce znehodnocené klimatickými vlivy - ruční hutnění a výplň jam a prohlubní v podloží - úprava, očištění, ochrana a zhutnění podloží - svahování, hutnění a uzavírání povrchů svahů - zřízení lavic na svazích - udržování úložiště a jeho ochrana proti vodě - odvedení nebo obvedení vody v okolí úložiště a v úložišti - veškeré pomocné konstrukce umožňující provedení zemní konstrukce (příjezdy, sjezdy, nájezdy, lešení, podpěrné konstrukce, přemostění, zpevněné plochy, zakrytí a pod.) - zemina vytlačená potrubím o DN do 180mm se od kubatury obsypů neodečítá
SD |  | 5 |  | Komunikace |  |  |  | 0
P | 7 | 56332 |  | VOZOVKOVÉ VRSTVY ZE ŠTĚRKODRTI TL. DO 100MM | M2 | 7.125 | 0 | 0 |  | 0 | 3
PP
VV |  |  |  | revizní šachta 1,25*1,25*2 = 3,125 [A] čerpací šachta 2*2*1 = 4,000 [B] Mezisoučet = 7,125 [C]
TS |  |  |  | - dodání kameniva předepsané kvality a zrnitosti - rozprostření a zhutnění vrstvy v předepsané tloušťce - zřízení vrstvy bez rozlišení šířky, pokládání vrstvy po etapách - nezahrnuje postřiky, nátěry
SD |  | 7 |  | Přidružená stavební výroba |  |  |  | 0
P | 18 | 741736R |  | KALOVÉ ČERPADLO 500-1000 W, 230 V dle standartu provozovatele ENERGIE KOLÍN | KUS | 2 | 0 | 0 |  | 0 | 3
PP |  |  |  | 400 V / 0,75 kW, H celk. 3,8m, Qč. 3,1 l/s
TS |  |  |  | 1. Položka obsahuje: – připojení k napájecí síti 2. Položka neobsahuje: X 3. Způsob měření: Udává se počet kusů kompletní konstrukce nebo práce.
SD |  | 8 |  | Potrubí |  |  |  | 0
P | 1 | 87646 |  | CHRÁNIČKY Z TRUB PLASTOVÝCH DN DO 400MM | M | 2 | 0 | 0 |  | 0 | 3
PP
TS |  |  |  | položky pro zhotovení potrubí platí bez ohledu na sklon zahrnuje: - výrobní dokumentaci (včetně technologického předpisu) - dodání veškerého trubního a pomocného materiálu (trouby, trubky, tvarovky, spojovací a těsnící materiál a pod.), podpěrných, závěsných a upevňovacích prvků, včetně potřebných úprav - úprava a příprava podkladu a podpěr, očištění a ošetření podkladu a podpěr - zřízení plně funkčního potrubí, kompletní soustavy, podle příslušného technologického předpisu - zřízení potrubí i jednotlivých částí po etapách, včetně pracovních spar a spojů, pracovního zaslepení konců a pod. - úprava prostupů, průchodů šachtami a komorami, okolí podpěr a vyústění, zaústění, napojení, vyvedení a upevnění odpad. výustí - ochrana potrubí nátěrem (vč. úpravy povrchu), případně izolací, nejsou-li tyto práce předmětem jiné položky - úprava, očištění a ošetření prostoru kolem potrubí včetně případně předepsaného utěsnění konců chrániček - položky platí pro práce prováděné v prostoru zapaženém i nezapaženém a i v kolektorech, chráničkách
P | 2 | 87633 |  | CHRÁNIČKY Z TRUB PLASTOVÝCH DN DO 150MM | M | 12 | 0 | 0 |  | 0 | 3
PP
VV |  |  |  | PE d 125 12 = 12,000 [A]
TS |  |  |  | položky pro zhotovení potrubí platí bez ohledu na sklon zahrnuje: - výrobní dokumentaci (včetně technologického předpisu) - dodání veškerého trubního a pomocného materiálu (trouby, trubky, tvarovky, spojovací a těsnící materiál a pod.), podpěrných, závěsných a upevňovacích prvků, včetně potřebných úprav - úprava a příprava podkladu a podpěr, očištění a ošetření podkladu a podpěr - zřízení plně funkčního potrubí, kompletní soustavy, podle příslušného technologického předpisu - zřízení potrubí i jednotlivých částí po etapách, včetně pracovních spar a spojů, pracovního zaslepení konců a pod. - úprava prostupů, průchodů šachtami a komorami, okolí podpěr a vyústění, zaústění, napojení, vyvedení a upevnění odpad. výustí - ochrana potrubí nátěrem (vč. úpravy povrchu), případně izolací, nejsou-li tyto práce předmětem jiné položky - úprava, očištění a ošetření prostoru kolem potrubí včetně případně předepsaného utěsnění konců chrániček - položky platí pro práce prováděné v prostoru zapaženém i nezapaženém a i v kolektorech, chráničkách
P | 3 | 87445 |  | POTRUBÍ Z TRUB PLASTOVÝCH ODPADNÍCH DN DO 300MM | M | 2 | 0 | 0 |  | 0 | 3
PP
VV |  |  |  | PP DN 300 SN 12
TS |  |  |  | položky pro zhotovení potrubí platí bez ohledu na sklon zahrnuje: - výrobní dokumentaci (včetně technologického předpisu) - dodání veškerého trubního a pomocného materiálu (trouby, trubky, tvarovky, spojovací a těsnící materiál a pod.), podpěrných, závěsných a upevňovacích prvků, včetně potřebných úprav - úprava a příprava podkladu a podpěr, očištění a ošetření podkladu a podpěr - zřízení plně funkčního potrubí, kompletní soustavy, podle příslušného technologického předpisu - zřízení potrubí i jednotlivých částí po etapách, včetně pracovních spar a spojů, pracovního zaslepení konců a pod. - úprava prostupů, průchodů šachtami a komorami, okolí podpěr a vyústění, zaústění, napojení, vyvedení a upevnění odpad. výustí - ochrana potrubí nátěrem (vč. úpravy povrchu), případně izolací, nejsou-li tyto práce předmětem jiné položky - úprava, očištění a ošetření prostoru kolem potrubí - položky platí pro práce prováděné v prostoru zapaženém i nezapaženém a i v kolektorech, chráničkách - položky zahrnují i práce spojené s nutnými obtoky, převáděním a čerpáním vody nezahrnuje zkoušky vodotěsnosti a televizní prohlídku
P | 4 | 87326 |  | POTRUBÍ Z TRUB PLASTOVÝCH TLAKOVÝCH SVAŘOVANÝCH DN DO 80MM | M | 12 | 0 | 0 |  | 0 | 3
PP
VV |  |  |  | PE 100 HDPE d75 SDR17
TS |  |  |  | položky pro zhotovení potrubí platí bez ohledu na sklon zahrnuje: - výrobní dokumentaci (včetně technologického předpisu) - dodání veškerého trubního a pomocného materiálu (trouby, trubky, tvarovky, spojovací a těsnící materiál a pod.), podpěrných, závěsných a upevňovacích prvků, včetně potřebných úprav - úprava a příprava podkladu a podpěr, očištění a ošetření podkladu a podpěr - zřízení plně funkčního potrubí, kompletní soustavy, podle příslušného technologického předpisu - zřízení potrubí i jednotlivých částí po etapách, včetně pracovních spar a spojů, pracovního zaslepení konců a pod. - úprava prostupů, průchodů šachtami a komorami, okolí podpěr a vyústění, zaústění, napojení, vyvedení a upevnění odpad. výustí - ochrana potrubí nátěrem (vč. úpravy povrchu), případně izolací, nejsou-li tyto práce předmětem jiné položky - úprava, očištění a ošetření prostoru kolem potrubí - položky platí pro práce prováděné v prostoru zapaženém i nezapaženém a i v kolektorech, chráničkách - položky zahrnují i práce spojené s nutnými obtoky, převáděním a čerpáním vody nezahrnuje tlakové zkoušky ani proplach a dezinfekci
P | 5 | 894371 |  | ŠACHTY KANALIZAČNÍ Z PROST BETONU NA POTRUBÍ DN DO 1000MM | KUS | 2 | 0 | 0 |  | 0 | 3
PP
TS |  |  |  | položka zahrnuje: - poklopy s rámem, mříže s rámem, stupadla, žebříky, stropy z bet. dílců a pod. - dodání čerstvého betonu (betonové směsi) požadované kvality, jeho uložení do požadovaného tvaru při jakékoliv hustotě výztuže, konzistenci čerstvého betonu a způsobu hutnění, ošetření a ochranu betonu, - zhotovení nepropustného, mrazuvzdorného betonu a betonu požadované trvanlivosti a vlastností, - užití potřebných přísad a technologií výroby betonu, - zřízení pracovních a dilatačních spar, včetně potřebných úprav, výplně, vložek, opracování, očištění a ošetření, - bednění požadovaných konstr. (i ztracené) s úpravou dle požadované kvality povrchu betonu, včetně odbedňovacích a odskružovacích prostředků, - podpěrné konstr. (skruže) a lešení všech druhů pro bednění, uložení čerstvého betonu, výztuže a doplňkových konstr., vč. požadovaných otvorů, ochranných a bezpečnostních opatření a základů těchto konstrukcí a lešení, - vytvoření kotevních čel, kapes, nálitků, a sedel, - zřízení všech požadovaných otvorů, kapes, výklenků, prostupů, dutin, drážek a pod., vč. ztížení práce a úprav kolem nich, - úpravy pro osazení výztuže, doplňkových konstrukcí a vybavení, - úpravy povrchu pro položení požadované izolace, povlaků a nátěrů, případně vyspravení, - ztížení práce u kabelových a injektážních trubek a ostatních zařízení osazovaných do betonu, - konstrukce betonových kloubů, upevnění kotevních prvků a doplňkových konstrukcí, - nátěry zabraňující soudržnost betonu a bednění, - výplň, těsnění a tmelení spar a spojů, - opatření povrchů betonu izolací proti zemní vlhkosti v částech, kde přijdou do styku se zeminou nebo kamenivem, - případné zřízení spojovací vrstvy u základů, - úpravy pro osazení zařízení ochrany konstrukce proti vlivu bludných proudů - předepsané podkladní konstrukce
P | 6 | 894384R |  | ŠACHTY KANALIZAČNÍ Z PROST BETONU NA POTRUBÍ DN DO 1600MM | KUS | 1 | 0 | 0 |  | 0 | 3
PP |  |  |  | čerpací šachta včetně vystrojení a vybavení technologie dle výkresu SO 304.01
TS |  |  |  | položka zahrnuje: - poklopy s rámem, mříže s rámem, stupadla, žebříky, stropy z bet. dílců a pod. - dodání čerstvého betonu (betonové směsi) požadované kvality, jeho uložení do požadovaného tvaru při jakékoliv hustotě výztuže, konzistenci čerstvého betonu a způsobu hutnění, ošetření a ochranu betonu, - zhotovení nepropustného, mrazuvzdorného betonu a betonu požadované trvanlivosti a vlastností, - užití potřebných přísad a technologií výroby betonu, - zřízení pracovních a dilatačních spar, včetně potřebných úprav, výplně, vložek, opracování, očištění a ošetření, - bednění požadovaných konstr. (i ztracené) s úpravou dle požadované kvality povrchu betonu, včetně odbedňovacích a odskružovacích prostředků, - podpěrné konstr. (skruže) a lešení všech druhů pro bednění, uložení čerstvého betonu, výztuže a doplňkových konstr., vč. požadovaných otvorů, ochranných a bezpečnostních opatření a základů těchto konstrukcí a lešení, - vytvoření kotevních čel, kapes, nálitků, a sedel, - zřízení všech požadovaných otvorů, kapes, výklenků, prostupů, dutin, drážek a pod., vč. ztížení práce a úprav kolem nich, - úpravy pro osazení výztuže, doplňkových konstrukcí a vybavení, - úpravy povrchu pro položení požadované izolace, povlaků a nátěrů, případně vyspravení, - ztížení práce u kabelových a injektážních trubek a ostatních zařízení osazovaných do betonu, - konstrukce betonových kloubů, upevnění kotevních prvků a doplňkových konstrukcí, - nátěry zabraňující soudržnost betonu a bednění, - výplň, těsnění a tmelení spar a spojů, - opatření povrchů betonu izolací proti zemní vlhkosti v částech, kde přijdou do styku se zeminou nebo kamenivem, - případné zřízení spojovací vrstvy u základů, - úpravy pro osazení zařízení ochrany konstrukce proti vlivu bludných proudů - předepsané podkladní konstrukce
P | 8 | 89946 |  | VÝŘEZ, VÝSEK, ÚTES NA POTRUBÍ DN DO 400MM | KUS | 3 | 0 | 0 |  | 0 | 3
PP
TS |  |  |  | - zahrnují zejména náklady na osekání trub na útesy, na vysekání otvorů pro zaústění, na obetonování útesu. U výřezu a výseku náklady na ohlášení uzavírání vody, uzavření a otevření šoupat, vypuštění a napuštění vody, odvzdušnění potrubí a pod.
P | 9 | 89980 |  | TELEVIZNÍ PROHLÍDKA POTRUBÍ | M | 2 | 0 | 0 |  | 0 | 3
PP
TS |  |  |  | položka zahrnuje prohlídku potrubí televizní kamerou, záznam prohlídky na nosičích DVD a vyhotovení závěrečného písemného protokolu
P | 10 | 899653 |  | ZKOUŠKA VODOTĚSNOSTI POTRUBÍ DN DO 300MM | M | 2 | 0 | 0 |  | 0 | 3
PP
VV |  |  |  | 2 = 2,000 [A]
TS |  |  |  | - přísun, montáž, demontáž, odsun zkoušecího čerpadla, napuštění tlakovou vodou, dodání vody pro tlakovou zkoušku, montáž a demontáž dílců pro zabezpečení konce zkoušeného úseku potrubí, montáž a demontáž koncových tvarovek, montáž zaslepovací příruby, zaslepení odboček pro armatury a pro odbočující řady.
P | 17 | 899308 |  | DOPLŇKY NA POTRUBÍ - SIGNALIZAČ VODIČ | M | 12 | 0 | 0 |  | 0 | 3
PP
VV |  |  |  | 12 = 12,000 [A]
TS |  |  |  | - Položka zahrnuje veškerý materiál, výrobky a polotovary, včetně mimostaveništní a vnitrostaveništní dopravy (rovněž přesuny), včetně naložení a složení,případně s uložením. - položka signalizační vodič zahrnuje i kontrolní vývody.
P | 20 | 899622 |  | ZKOUŠKA VODOTĚSNOSTI POTRUBÍ DN DO 100MM | M | 12 | 0 | 0 |  | 0 | 3
PP
TS |  |  |  | - přísun, montáž, demontáž, odsun zkoušecího čerpadla, napuštění tlakovou vodou, dodání vody pro tlakovou zkoušku, montáž a demontáž dílců pro zabezpečení konce zkoušeného úseku potrubí, montáž a demontáž koncových tvarovek, montáž zaslepovací příruby, zaslepení odboček pro armatury a pro odbočující řady.
SD |  | 9 |  | Ostatní konstrukce a práce |  |  |  | 0
P | 13 | 969246 |  | VYBOURÁNÍ POTRUBÍ DN DO 400MM KANALIZAČ | M | 12 | 0 | 0 |  | 0 | 3
PP
TS |  |  |  | - položka zahrnuje veškerou manipulaci s vybouranou sutí a hmotami včetně uložení na skládku. Nezahrnuje poplatek za skládku, který se vykazuje v položce 0141** (s výjimkou malého množství bouraného materiálu, kde je možné poplatek zahrnout do jednotkové ceny bourání – tento fakt musí být uveden v doplňujícím textu k položce) - položka zahrnuje veškeré další práce plynoucí z technologického předpisu a z platných předpisů

## SO 302
EstiCon |  |  |  | Firma: | [6 empty] | 3
Soupis prací objektu
S | Stavba: | 20.306.C |  | III/3294 Velim, rekonstrukce silnice |  |  | SO 302 | 0 |  | 0 | 2
O | Rozpočet: | SO 302 |  | Přeložka vodovodu | [5 empty] | 0.15 | 2
Typ | Poř. číslo | Kód položky | Varianta | Název Položky | MJ | Množství | Cena |  | Cenová soustava | 0.21
[7 empty] | Jednotková | Celkem
0 | 1 | 2 | 3 | 4 | 5 | 6 | 7 | 8 | 9
SD |  | 0 |  | Všeobecné konstrukce a práce |  |  |  | 0
P | 8 | 014101 | HOR | POPLATKY ZA SKLÁDKU - VÝKOPÁVKY A ODKOPÁVKY | M3 | 33 | 0 | 0 |  | 0 | 3
PP
VV
TS |  |  |  | zahrnuje veškeré poplatky provozovateli skládky související s uložením odpadu na skládce.
SD |  | 1 |  | Zemní práce |  |  |  | 0
P | 9 | 132938 |  | HLOUBENÍ RÝH ŠÍŘ DO 2M PAŽ I NEPAŽ TŘ. III | M3 | 33 | 0 | 0 |  | 0 | 3
PP
VV |  |  |  | 1*2,75*12 = 33,000 [A]
TS |  |  |  | položka zahrnuje: - vodorovná a svislá doprava, přemístění, přeložení, manipulace s výkopkem - kompletní provedení vykopávky nezapažené i zapažené - ošetření výkopiště po celou dobu práce v něm vč. klimatických opatření - ztížení vykopávek v blízkosti podzemního vedení, konstrukcí a objektů vč. jejich dočasného zajištění - ztížení pod vodou, v okolí výbušnin, ve stísněných prostorech a pod. - těžení po vrstvách, pásech a po jiných nutných částech (figurách) - čerpání vody vč. čerpacích jímek, potrubí a pohotovostní čerpací soupravy (viz ustanovení k pol. 1151,2) - potřebné snížení hladiny podzemní vody - těžení a rozpojování jednotlivých balvanů - vytahování a nošení výkopku - svahování a přesvah. svahů do konečného tvaru, výměna hornin v podloží a v pláni znehodnocené klimatickými vlivy - eventuelně nutné druhotné rozpojení odstřelené horniny - ruční vykopávky, odstranění kořenů a napadávek - pažení, vzepření a rozepření vč. přepažování (vyjma štětových stěn) - úpravu, ochranu a očištění dna, základové spáry, stěn a svahů - odvedení nebo obvedení vody v okolí výkopiště a ve výkopišti - třídění výkopku - veškeré pomocné konstrukce umožňující provedení vykopávky (příjezdy, sjezdy, nájezdy, lešení, podpěr. konstr., přemostění, zpevněné plochy, zakrytí a pod.) - nezahrnuje uložení zeminy (na skládku, do násypu) ani poplatky za skládku, vykazují se v položce č.0141**
P | 10 | 17581 | P | OBSYP POTRUBÍ A OBJEKTŮ Z NAKUPOVANÝCH MATERIÁLŮ | M3 | 6.12 | 0 | 0 |  | 0 | 3
PP |  |  |  | písek frakce 0/4mm
VV |  |  |  | potrubí 12*1*0,51 = 6,120 [A]
TS |  |  |  | položka zahrnuje: - kompletní provedení zemní konstrukce včetně nákupu a dopravy materiálu dle zadávací dokumentace - úprava ukládaného materiálu vlhčením, tříděním, promícháním nebo vysoušením, příp. jiné úpravy za účelem zlepšení jeho mech. vlastností - hutnění i různé míry hutnění - ošetření úložiště po celou dobu práce v něm vč. klimatických opatření - ztížení v okolí vedení, konstrukcí a objektů a jejich dočasné zajištění - ztížení provádění vč. hutnění ve ztížených podmínkách a stísněných prostorech - ztížené ukládání sypaniny pod vodu - ukládání po vrstvách a po jiných nutných částech (figurách) vč. dosypávek - spouštění a nošení materiálu - výměna částí zemní konstrukce znehodnocené klimatickými vlivy - ruční hutnění a výplň jam a prohlubní v podloží - úprava, očištění, ochrana a zhutnění podloží - svahování, hutnění a uzavírání povrchů svahů - zřízení lavic na svazích - udržování úložiště a jeho ochrana proti vodě - odvedení nebo obvedení vody v okolí úložiště a v úložišti - veškeré pomocné konstrukce umožňující provedení zemní konstrukce (příjezdy, sjezdy, nájezdy, lešení, podpěrné konstrukce, přemostění, zpevněné plochy, zakrytí a pod.) - zemina vytlačená potrubím o DN do 180mm se od kubatury obsypů neodečítá
P | 11 | 17581 | Š | OBSYP POTRUBÍ A OBJEKTŮ Z NAKUPOVANÝCH MATERIÁLŮ | M3 | 26.88 | 0 | 0 |  | 0 | 3
PP |  |  |  | štěrkodrť pro aktivní zónu dle ČSN 73 6133 - zeminy vhodné pro aktivní zónu
VV |  |  |  | potrubí 2,24*1*12 = 26,880 [A]
TS |  |  |  | položka zahrnuje: - kompletní provedení zemní konstrukce včetně nákupu a dopravy materiálu dle zadávací dokumentace - úprava ukládaného materiálu vlhčením, tříděním, promícháním nebo vysoušením, příp. jiné úpravy za účelem zlepšení jeho mech. vlastností - hutnění i různé míry hutnění - ošetření úložiště po celou dobu práce v něm vč. klimatických opatření - ztížení v okolí vedení, konstrukcí a objektů a jejich dočasné zajištění - ztížení provádění vč. hutnění ve ztížených podmínkách a stísněných prostorech - ztížené ukládání sypaniny pod vodu - ukládání po vrstvách a po jiných nutných částech (figurách) vč. dosypávek - spouštění a nošení materiálu - výměna částí zemní konstrukce znehodnocené klimatickými vlivy - ruční hutnění a výplň jam a prohlubní v podloží - úprava, očištění, ochrana a zhutnění podloží - svahování, hutnění a uzavírání povrchů svahů - zřízení lavic na svazích - udržování úložiště a jeho ochrana proti vodě - odvedení nebo obvedení vody v okolí úložiště a v úložišti - veškeré pomocné konstrukce umožňující provedení zemní konstrukce (příjezdy, sjezdy, nájezdy, lešení, podpěrné konstrukce, přemostění, zpevněné plochy, zakrytí a pod.) - zemina vytlačená potrubím o DN do 180mm se od kubatury obsypů neodečítá
P | 12 | 18120 |  | ÚPRAVA PLÁNĚ SE ZHUTNĚNÍM V HORNINĚ TŘ. II | M2 | 12 | 0 | 0 |  | 0 | 3
PP
VV |  |  |  | 12*1 = 12,000 [A]
TS |  |  |  | položka zahrnuje úpravu pláně včetně vyrovnání výškových rozdílů. Míru zhutnění určuje projekt.
SD |  | 7 |  | Přidružená stavební výroba |  |  |  | 0
P | 3 | 72221 |  | VODOVODNÍ ARMATURY | KUS | 44 | 0 | 0 |  | 0 | 3
PP
VV |  |  |  | poklop šoupětě + roznášecí deska 4 = 4,000 [A] zemní souprava teleskopická 3 = 3,000 [B] zemní souprava telespokopická prodloužená 1 = 1,000 [C] Š 80 přírubové 2 = 2,000 [D] Š 100 přírubové 2 = 2,000 [E] podzemní hydrant 80 jednočinný 2 = 2,000 [F] hydrantový drén 2 = 2,000 [G] hydrantový poklop + roznášecí deska 2 = 2,000 [H] těsnění, ner. spoj. materiál, ochranná bandáž 17 = 17,000 [I] trasovací tyč + popisková tabulka 2 = 2,000 [J] betonové opěrné bloky 7 = 7,000 [K] Celkové množství = 44,000
TS |  |  |  | - výrobní dokumentaci (včetně technologického předpisu) - dodání veškerého instalačního a pomocného materiálu (trouby, trubky, armatury, tvarové kusy, spojovací a těsnící materiál a pod.), podpěrných, závěsných, upevňovacích prvků, včetně potřebných úprav - zednické výpomoci, jako je vysekávání kapes a rýh, jejich vyplnění a začištění - úprava podkladu a osazení podpěr, osazení a očištění podkladu a podpěr - zřízení plně funkční instalace, kompletní soustavy, podle příslušného technologického předpisu - zřízení instalace i jednotlivých částí po etapách, včetně pracovních spar a spojů - úprava a příprava prostupů, okolí podpěr, zaústění a napojení a upevnění odpadních výustek - ochrana potrubí nátěrem, včetně úpravy povrchu, případně izolací, nejsou-li tyto práce předmětem jiné položky - úprava, očištění a ošetření prostoru kolem instalace - provedení požadovaných (i etapových) tlakových zkoušek, proplachu a desinfekce potrubí.
P | 7 | 702312 | 1 | ZAKRYTÍ KABELŮ VÝSTRAŽNOU FÓLIÍ ŠÍŘKY PŘES 20 DO 40 CM | M | 12 | 0 | 0 |  | 0 | 3
PP |  |  |  | reflexní fólie
TS |  |  |  | 1. Položka obsahuje: – kompletní montáž, návrh, rozměření, upevnění, začištění, sváření, vrtání, řezání, spojování a pod. – veškerý spojovací a montážní materiál vč. upevňovacího materiálu – sestavení a upevnění konstrukce na stanovišti – pomocné mechanismy 2. Položka neobsahuje: X 3. Způsob měření: Udává se počet sad, které se skládají z předepsaných dílů, jež tvoří požadovaný celek, za každý započatý měsíc pronájmu.
SD |  | 8 |  | Potrubí |  |  |  | 0
P | 1 | 899632 |  | ZKOUŠKA VODOTĚSNOSTI POTRUBÍ DN DO 150MM | M | 12 | 0 | 0 |  | 0 | 3
PP
TS |  |  |  | - přísun, montáž, demontáž, odsun zkoušecího čerpadla, napuštění tlakovou vodou, dodání vody pro tlakovou zkoušku, montáž a demontáž dílců pro zabezpečení konce zkoušeného úseku potrubí, montáž a demontáž koncových tvarovek, montáž zaslepovací příruby, zaslepení odboček pro armatury a pro odbočující řady.
P | 4 | 87333 |  | POTRUBÍ Z TRUB PLASTOVÝCH TLAKOVÝCH SVAŘOVANÝCH DN DO 150MM | M | 12 | 0 | 0 |  | 0 | 3
PP |  |  |  | včetně tvarovek dle kladečského schématu
VV |  |  |  | PE100 HDPE d1100 SDR11 12 = 12,000 [A]
TS |  |  |  | položky pro zhotovení potrubí platí bez ohledu na sklon zahrnuje: - výrobní dokumentaci (včetně technologického předpisu) - dodání veškerého trubního a pomocného materiálu (trouby, trubky, tvarovky, spojovací a těsnící materiál a pod.), podpěrných, závěsných a upevňovacích prvků, včetně potřebných úprav - úprava a příprava podkladu a podpěr, očištění a ošetření podkladu a podpěr - zřízení plně funkčního potrubí, kompletní soustavy, podle příslušného technologického předpisu - zřízení potrubí i jednotlivých částí po etapách, včetně pracovních spar a spojů, pracovního zaslepení konců a pod. - úprava prostupů, průchodů šachtami a komorami, okolí podpěr a vyústění, zaústění, napojení, vyvedení a upevnění odpad. výustí - ochrana potrubí nátěrem (vč. úpravy povrchu), případně izolací, nejsou-li tyto práce předmětem jiné položky - úprava, očištění a ošetření prostoru kolem potrubí - položky platí pro práce prováděné v prostoru zapaženém i nezapaženém a i v kolektorech, chráničkách - položky zahrnují i práce spojené s nutnými obtoky, převáděním a čerpáním vody nezahrnuje tlakové zkoušky ani proplach a dezinfekci
P | 5 | 87634 |  | CHRÁNIČKY Z TRUB PLASTOVÝCH DN DO 200MM | M | 12 | 0 | 0 |  | 0 | 3
PP
VV |  |  |  | HDPE d200 12 = 12,000 [A]
TS |  |  |  | položky pro zhotovení potrubí platí bez ohledu na sklon zahrnuje: - výrobní dokumentaci (včetně technologického předpisu) - dodání veškerého trubního a pomocného materiálu (trouby, trubky, tvarovky, spojovací a těsnící materiál a pod.), podpěrných, závěsných a upevňovacích prvků, včetně potřebných úprav - úprava a příprava podkladu a podpěr, očištění a ošetření podkladu a podpěr - zřízení plně funkčního potrubí, kompletní soustavy, podle příslušného technologického předpisu - zřízení potrubí i jednotlivých částí po etapách, včetně pracovních spar a spojů, pracovního zaslepení konců a pod. - úprava prostupů, průchodů šachtami a komorami, okolí podpěr a vyústění, zaústění, napojení, vyvedení a upevnění odpad. výustí - ochrana potrubí nátěrem (vč. úpravy povrchu), případně izolací, nejsou-li tyto práce předmětem jiné položky - úprava, očištění a ošetření prostoru kolem potrubí včetně případně předepsaného utěsnění konců chrániček - položky platí pro práce prováděné v prostoru zapaženém i nezapaženém a i v kolektorech, chráničkách
P | 6 | 899308 |  | DOPLŇKY NA POTRUBÍ - SIGNALIZAČ VODIČ | M | 50 | 0 | 0 |  | 0 | 3
PP
VV |  |  |  | vytyčovací vodič 4mm2 50 = 50,000 [A]
TS |  |  |  | - Položka zahrnuje veškerý materiál, výrobky a polotovary, včetně mimostaveništní a vnitrostaveništní dopravy (rovněž přesuny), včetně naložení a složení,případně s uložením. - položka signalizační vodič zahrnuje i kontrolní vývody.
P | 14 | 89973 |  | PROPLACH A DEZINFEKCE VODOVODNÍHO POTRUBÍ DN DO 150MM | M | 12 | 0 | 0 |  | 0 | 3
PP
TS |  |  |  | - napuštění a vypuštění vody, dodání vody a dezinfekčního prostředku, bakteriologický rozbor vody.
SD |  | 9 |  | Ostatní konstrukce a práce |  |  |  | 0
P | 2 | 969133 |  | VYBOURÁNÍ POTRUBÍ DN DO 150MM VODOVODNÍCH | M | 12 | 0 | 0 |  | 0 | 3
PP |  |  |  | včetně ekologické likvidace na skládce
TS |  |  |  | - položka zahrnuje veškerou manipulaci s vybouranou sutí a hmotami včetně uložení na skládku. Nezahrnuje poplatek za skládku, který se vykazuje v položce 0141** (s výjimkou malého množství bouraného materiálu, kde je možné poplatek zahrnout do jednotkové ceny bourání – tento fakt musí být uveden v doplňujícím textu k položce) - položka zahrnuje veškeré další práce plynoucí z technologického předpisu a z platných předpisů
P | 13 | 93631A |  | DROBNÉ DOPLŇK KONSTR BETON MONOLIT DO C20/25 | M3 | 1.086 | 0 | 0 |  | 0 | 3
PP |  |  |  | betonové bloky pro odbočení tvarovky
VV |  |  |  | blok pro lom trasy 6*(1*0,25*0,5) = 0,750 [A] blok pro odbočení trarovky 2*(0,75*0,4*0,5) = 0,300 [B] blok pro hydrantové koleno 2*(0,4*0,3*0,15) = 0,036 [C] Celkové množství = 1,086
TS |  |  |  | - dodání čerstvého betonu (betonové směsi) požadované kvality, jeho uložení do požadovaného tvaru při jakékoliv hustotě výztuže, konzistenci čerstvého betonu a způsobu hutnění, ošetření a ochranu betonu, - zhotovení nepropustného, mrazuvzdorného betonu a betonu požadované trvanlivosti a vlastností, - užití potřebných přísad a technologií výroby betonu, - zřízení pracovních a dilatačních spar, včetně potřebných úprav, výplně, vložek, opracování, očištění a ošetření, - bednění požadovaných konstr. (i ztracené) s úpravou dle požadované kvality povrchu betonu, včetně odbedňovacích a odskružovacích prostředků, - podpěrné konstr. (skruže) a lešení všech druhů pro bednění, uložení čerstvého betonu, výztuže a doplňkových konstr., vč. požadovaných otvorů, ochranných a bezpečnostních opatření a základů těchto konstrukcí a lešení, - vytvoření kotevních čel, kapes, nálitků, a sedel, - zřízení všech požadovaných otvorů, kapes, výklenků, prostupů, dutin, drážek a pod., vč. ztížení práce a úprav kolem nich, - úpravy pro osazení výztuže, doplňkových konstrukcí a vybavení, - úpravy povrchu pro položení požadované izolace, povlaků a nátěrů, případně vyspravení, - ztížení práce u kabelových a injektážních trubek a ostatních zařízení osazovaných do betonu, - konstrukce betonových kloubů, upevnění kotevních prvků a doplňkových konstrukcí, - nátěry zabraňující soudržnost betonu a bednění, - výplň, těsnění a tmelení spar a spojů, - opatření povrchů betonu izolací proti zemní vlhkosti v částech, kde přijdou do styku se zeminou nebo kamenivem, - případné zřízení spojovací vrstvy u základů, - úpravy pro osazení zařízení ochrany konstrukce proti vlivu bludných proudů

## SO 431
EstiCon |  |  |  | Firma: | [6 empty] | 3
Soupis prací objektu
S | Stavba: | 20.306.C |  | III/3294 Velim, rekonstrukce silnice |  |  | SO 431 | 0 |  | 0 | 2
O | Rozpočet: | SO 431 |  | Přeložka VO | [5 empty] | 0.15 | 2
Typ | Poř. číslo | Kód položky | Varianta | Název Položky | MJ | Množství | Cena |  | Cenová soustava | 0.21
[7 empty] | Jednotková | Celkem
0 | 1 | 2 | 3 | 4 | 5 | 6 | 7 | 8 | 9
SD |  | 0 |  | Všeobecné konstrukce a práce |  |  |  | 0
P | 13 | 014101 | HOR | POPLATKY ZA SKLÁDKU - VÝKOPÁVKY A ODKOPÁVKY | M3 | 12.74 | 0 | 0 |  | 0 | 3
PP
VV
TS |  |  |  | zahrnuje veškeré poplatky provozovateli skládky související s uložením odpadu na skládce.
SD |  | 1 |  | Zemní práce |  |  |  | 0
P | 10 | 18120 |  | ÚPRAVA PLÁNĚ SE ZHUTNĚNÍM V HORNINĚ TŘ. II | M2 | 18.2 | 0 | 0 |  | 0 | 3
PP
VV |  |  |  | 0,35*52 = 18,200 [A]
TS |  |  |  | položka zahrnuje úpravu pláně včetně vyrovnání výškových rozdílů. Míru zhutnění určuje projekt.
P | 11 | 17581 | P | OBSYP POTRUBÍ A OBJEKTŮ Z NAKUPOVANÝCH MATERIÁLŮ | M3 | 12.74 | 0 | 0 |  | 0 | 3
PP
VV |  |  |  | Písek 0,35*0,7*52 = 12,740 [A]
TS |  |  |  | položka zahrnuje: - kompletní provedení zemní konstrukce včetně nákupu a dopravy materiálu dle zadávací dokumentace - úprava ukládaného materiálu vlhčením, tříděním, promícháním nebo vysoušením, příp. jiné úpravy za účelem zlepšení jeho mech. vlastností - hutnění i různé míry hutnění - ošetření úložiště po celou dobu práce v něm vč. klimatických opatření - ztížení v okolí vedení, konstrukcí a objektů a jejich dočasné zajištění - ztížení provádění vč. hutnění ve ztížených podmínkách a stísněných prostorech - ztížené ukládání sypaniny pod vodu - ukládání po vrstvách a po jiných nutných částech (figurách) vč. dosypávek - spouštění a nošení materiálu - výměna částí zemní konstrukce znehodnocené klimatickými vlivy - ruční hutnění a výplň jam a prohlubní v podloží - úprava, očištění, ochrana a zhutnění podloží - svahování, hutnění a uzavírání povrchů svahů - zřízení lavic na svazích - udržování úložiště a jeho ochrana proti vodě - odvedení nebo obvedení vody v okolí úložiště a v úložišti - veškeré pomocné konstrukce umožňující provedení zemní konstrukce (příjezdy, sjezdy, nájezdy, lešení, podpěrné konstrukce, přemostění, zpevněné plochy, zakrytí a pod.) - zemina vytlačená potrubím o DN do 180mm se od kubatury obsypů neodečítá
P | 12 | 132938 |  | HLOUBENÍ RÝH ŠÍŘ DO 2M PAŽ I NEPAŽ TŘ. III | M3 | 12.74 | 0 | 0 |  | 0 | 3
PP
VV |  |  |  | 0,35*0,7*52 = 12,740 [A]
TS |  |  |  | položka zahrnuje: - vodorovná a svislá doprava, přemístění, přeložení, manipulace s výkopkem - kompletní provedení vykopávky nezapažené i zapažené - ošetření výkopiště po celou dobu práce v něm vč. klimatických opatření - ztížení vykopávek v blízkosti podzemního vedení, konstrukcí a objektů vč. jejich dočasného zajištění - ztížení pod vodou, v okolí výbušnin, ve stísněných prostorech a pod. - těžení po vrstvách, pásech a po jiných nutných částech (figurách) - čerpání vody vč. čerpacích jímek, potrubí a pohotovostní čerpací soupravy (viz ustanovení k pol. 1151,2) - potřebné snížení hladiny podzemní vody - těžení a rozpojování jednotlivých balvanů - vytahování a nošení výkopku - svahování a přesvah. svahů do konečného tvaru, výměna hornin v podloží a v pláni znehodnocené klimatickými vlivy - eventuelně nutné druhotné rozpojení odstřelené horniny - ruční vykopávky, odstranění kořenů a napadávek - pažení, vzepření a rozepření vč. přepažování (vyjma štětových stěn) - úpravu, ochranu a očištění dna, základové spáry, stěn a svahů - odvedení nebo obvedení vody v okolí výkopiště a ve výkopišti - třídění výkopku - veškeré pomocné konstrukce umožňující provedení vykopávky (příjezdy, sjezdy, nájezdy, lešení, podpěr. konstr., přemostění, zpevněné plochy, zakrytí a pod.) - nezahrnuje uložení zeminy (na skládku, do násypu) ani poplatky za skládku, vykazují se v položce č.0141**
SD |  | 7 |  | Přidružená stavební výroba |  |  |  | 0
P | 1 | 702212 |  | KABELOVÁ CHRÁNIČKA ZEMNÍ DN PŘES 100 DO 200 MM | M | 52 | 0 | 0 |  | 0 | 3
PP
TS |  |  |  | 1. Položka obsahuje: – proražení otvoru zdivem o průřezu od 0,01 do 0,025m2 – úpravu a začištění omítky po montáži vedení – pomocné mechanismy 2. Položka neobsahuje: – protipožární ucpávku 3. Způsob měření: Udává se počet kusů kompletní konstrukce nebo práce.
P | 2 | 702312 |  | ZAKRYTÍ KABELŮ VÝSTRAŽNOU FÓLIÍ ŠÍŘKY PŘES 20 DO 40 CM | M | 52 | 0 | 0 |  | 0 | 3
PP
TS |  |  |  | 1. Položka obsahuje: – kompletní montáž, návrh, rozměření, upevnění, začištění, sváření, vrtání, řezání, spojování a pod. – veškerý spojovací a montážní materiál vč. upevňovacího materiálu – sestavení a upevnění konstrukce na stanovišti – pomocné mechanismy 2. Položka neobsahuje: X 3. Způsob měření: Udává se počet sad, které se skládají z předepsaných dílů, jež tvoří požadovaný celek, za každý započatý měsíc pronájmu.
P | 3 | 742H12 |  | KABEL NN ČTYŘ- A PĚTIŽÍLOVÝ CU S PLASTOVOU IZOLACÍ OD 4 DO 16 MM2 | M | 52 | 0 | 0 |  | 0 | 3
PP
TS |  |  |  | 1. Položka obsahuje: – manipulace a uložení kabelu (do země, chráničky, kanálu, na rošty, na TV a pod.) 2. Položka neobsahuje: – příchytky, spojky, koncovky, chráničky apod. 3. Způsob měření: Měří se metr délkový.
P | 4 | 747701 |  | DOKONČOVACÍ MONTÁŽNÍ PRÁCE NA ELEKTRICKÉM ZAŘÍZENÍ | HOD | 10 | 0 | 0 |  | 0 | 3
PP
TS |  |  |  | 1. Položka obsahuje: – cenu za práce spojené s uváděním zařízení do provozu, drobné montážní práce v rozvaděčích, koordinaci se zhotoviteli souvisejících zařízení apod. 2. Položka neobsahuje: X 3. Způsob měření: Udává se čas v hodinách.
P | 5 | 742L22 |  | UKONČENÍ DVOU AŽ PĚTIŽÍLOVÉHO KABELU KABELOVOU SPOJKOU OD 4 DO 16 MM2 | KUS | 2 | 0 | 0 |  | 0 | 3
PP
TS |  |  |  | 1. Položka obsahuje: – všechny práce spojené s úpravou kabelů pro montáž včetně veškerého příslušentsví 2. Položka neobsahuje: X 3. Způsob měření: Udává se počet kusů kompletní konstrukce nebo práce.
P | 6 | 741911 |  | UZEMŇOVACÍ VODIČ V ZEMI FEZN DO 120 MM2 | M | 52 | 0 | 0 |  | 0 | 3
PP
TS |  |  |  | 1. Položka obsahuje: – přípravu podkladu pro osazení – měření, dělení, spojování, tvarování – ochranný nátěr spojů a při průchodu vodiče nad terén apod. dle příslušných norem 2. Položka neobsahuje: – zemní práce – ochranu vodiče - chráničky apod. 3. Způsob měření: Měří se metr délkový.
P | 7 | 74F322 |  | REVIZNÍ ZPRÁVA | KUS | 1 | 0 | 0 |  | 0 | 3
PP
TS |  |  |  | 1. Položka obsahuje: – revizi autorizovaným revizním technikem na zařízeních trakčního vedení podle požadavku ČSN, včetně hodnocení 2. Položka neobsahuje: X 3. Způsob měření: Udává se v ks. Výpočet dle ks elektrifikovaných kolejí, neutrální pole 4ks, velká žst. dle počtu stavebních postupů.
P | 8 | 742Z23 |  | DEMONTÁŽ KABELOVÉHO VEDENÍ NN | M | 52 | 0 | 0 |  | 0 | 3
PP |  |  |  | včetně ekologické likvidace
TS |  |  |  | 1. Položka obsahuje: – všechny náklady na demontáž stávajícího zařízení se všemi pomocnými doplňujícími úpravami pro jeho likvidaci – naložení vybouraného materiálu na dopravní prostředek 2. Položka neobsahuje: – odvoz vybouraného materiálu – poplatek za likvidaci odpadů (nacení se dle SSD 0) 3. Způsob měření: Měří se metr délkový.
P | 9 | 742P13 |  | ZATAŽENÍ KABELU DO CHRÁNIČKY - KABEL DO 4 KG/M | M | 52 | 0 | 0 |  | 0 | 3
PP
TS |  |  |  | 1. Položka obsahuje: – montáž kabelu o váze do 4 kg/m do chráničky/ kolektoru 2. Položka neobsahuje: X 3. Způsob měření: Měří se metr délkový.
P | 14 | 702211 |  | KABELOVÁ CHRÁNIČKA ZEMNÍ DN DO 100 MM | M | 102 | 0 | 0 |  | 0 | 3
PP |  |  |  | elektroinstalační korugovaná trubka
VV |  |  |  | dn 90 30 = 30,000 [A] dn 63 72 = 72,000 [B] Celkové množství = 102,000
TS |  |  |  | 1. Položka obsahuje: – proražení otvoru zdivem o průřezu od 0,01 do 0,025m2 – úpravu a začištění omítky po montáži vedení – pomocné mechanismy 2. Položka neobsahuje: – protipožární ucpávku 3. Způsob měření: Udává se počet kusů kompletní konstrukce nebo práce.

## SO 501
EstiCon |  |  |  | Firma: | [6 empty] | 3
Soupis prací objektu
S | Stavba: | 20.306.C |  | III/3294 Velim, rekonstrukce silnice |  |  | SO 501 | 0 |  | 0 | 2
O | Rozpočet: | SO 501 |  | Přeložka STL | [5 empty] | 0.15 | 2
Typ | Poř. číslo | Kód položky | Varianta | Název Položky | MJ | Množství | Cena |  | Cenová soustava | 0.21
[7 empty] | Jednotková | Celkem
0 | 1 | 2 | 3 | 4 | 5 | 6 | 7 | 8 | 9
SD |  | 0 |  | Všeobecné konstrukce a práce |  |  |  | 0
P | 1 | 014101 | HOR | POPLATKY ZA SKLÁDKU - VÝKOPÁVKY A ODKOPÁVKY | M3 | 30 | 0 | 0 |  | 0 | 3
PP
VV
TS |  |  |  | zahrnuje veškeré poplatky provozovateli skládky související s uložením odpadu na skládce.
P | 15 | 02945 |  | OSTAT POŽADAVKY - GEOMETRICKÝ PLÁN | KPL | 1 | 0 | 0 |  | 0 | 3
PP |  |  |  | Geometrický plán pro majetkové vypořádání vlastnických vztahů včetně věcných břemen - potrvzený katastrálním úřadem. 4x tiskem
VV |  |  |  | OSTAT POŽADAVKY - GEOMETRICKÝ PLÁN 1 = 1,000 [A]
TS |  |  |  | položka zahrnuje: - přípravu podkladů, vyhotovení žádosti pro vklad na katastrální úřad - polní práce spojené s vyhotovením geometrického plánu - výpočetní a grafické kancelářské práce - úřední ověření výsledného elaborátu - schválení návrhu vkladu do katastru nemovitostí příslušným katastrálním úřadem
SD |  | 1 |  | Zemní práce |  |  |  | 0
P | 2 | 132938 |  | HLOUBENÍ RÝH ŠÍŘ DO 2M PAŽ I NEPAŽ TŘ. III | M3 | 30 | 0 | 0 |  | 0 | 3
PP
VV |  |  |  | 1*(12+3)*2 = 30,000 [A]
TS |  |  |  | položka zahrnuje: - vodorovná a svislá doprava, přemístění, přeložení, manipulace s výkopkem - kompletní provedení vykopávky nezapažené i zapažené - ošetření výkopiště po celou dobu práce v něm vč. klimatických opatření - ztížení vykopávek v blízkosti podzemního vedení, konstrukcí a objektů vč. jejich dočasného zajištění - ztížení pod vodou, v okolí výbušnin, ve stísněných prostorech a pod. - těžení po vrstvách, pásech a po jiných nutných částech (figurách) - čerpání vody vč. čerpacích jímek, potrubí a pohotovostní čerpací soupravy (viz ustanovení k pol. 1151,2) - potřebné snížení hladiny podzemní vody - těžení a rozpojování jednotlivých balvanů - vytahování a nošení výkopku - svahování a přesvah. svahů do konečného tvaru, výměna hornin v podloží a v pláni znehodnocené klimatickými vlivy - eventuelně nutné druhotné rozpojení odstřelené horniny - ruční vykopávky, odstranění kořenů a napadávek - pažení, vzepření a rozepření vč. přepažování (vyjma štětových stěn) - úpravu, ochranu a očištění dna, základové spáry, stěn a svahů - odvedení nebo obvedení vody v okolí výkopiště a ve výkopišti - třídění výkopku - veškeré pomocné konstrukce umožňující provedení vykopávky (příjezdy, sjezdy, nájezdy, lešení, podpěr. konstr., přemostění, zpevněné plochy, zakrytí a pod.) - nezahrnuje uložení zeminy (na skládku, do násypu) ani poplatky za skládku, vykazují se v položce č.0141**
P | 3 | 17581 | P | OBSYP POTRUBÍ A OBJEKTŮ Z NAKUPOVANÝCH MATERIÁLŮ | M3 | 7 | 0 | 0 |  | 0 | 3
PP |  |  |  | písek frakce 0/4mm
VV |  |  |  | 1*0,5*(2+12) = 7,000 [A]
TS |  |  |  | položka zahrnuje: - kompletní provedení zemní konstrukce včetně nákupu a dopravy materiálu dle zadávací dokumentace - úprava ukládaného materiálu vlhčením, tříděním, promícháním nebo vysoušením, příp. jiné úpravy za účelem zlepšení jeho mech. vlastností - hutnění i různé míry hutnění - ošetření úložiště po celou dobu práce v něm vč. klimatických opatření - ztížení v okolí vedení, konstrukcí a objektů a jejich dočasné zajištění - ztížení provádění vč. hutnění ve ztížených podmínkách a stísněných prostorech - ztížené ukládání sypaniny pod vodu - ukládání po vrstvách a po jiných nutných částech (figurách) vč. dosypávek - spouštění a nošení materiálu - výměna částí zemní konstrukce znehodnocené klimatickými vlivy - ruční hutnění a výplň jam a prohlubní v podloží - úprava, očištění, ochrana a zhutnění podloží - svahování, hutnění a uzavírání povrchů svahů - zřízení lavic na svazích - udržování úložiště a jeho ochrana proti vodě - odvedení nebo obvedení vody v okolí úložiště a v úložišti - veškeré pomocné konstrukce umožňující provedení zemní konstrukce (příjezdy, sjezdy, nájezdy, lešení, podpěrné konstrukce, přemostění, zpevněné plochy, zakrytí a pod.) - zemina vytlačená potrubím o DN do 180mm se od kubatury obsypů neodečítá
P | 4 | 17581 | Š | OBSYP POTRUBÍ A OBJEKTŮ Z NAKUPOVANÝCH MATERIÁLŮ | M3 | 22.5 | 0 | 0 |  | 0 | 3
PP |  |  |  | štěrkodrť pro aktivní zónu dle ČSN 73 6133 - zeminy vhodné pro aktivní zónu
VV |  |  |  | 1*(12+3)*(2-0,5) = 22,500 [A]
TS |  |  |  | položka zahrnuje: - kompletní provedení zemní konstrukce včetně nákupu a dopravy materiálu dle zadávací dokumentace - úprava ukládaného materiálu vlhčením, tříděním, promícháním nebo vysoušením, příp. jiné úpravy za účelem zlepšení jeho mech. vlastností - hutnění i různé míry hutnění - ošetření úložiště po celou dobu práce v něm vč. klimatických opatření - ztížení v okolí vedení, konstrukcí a objektů a jejich dočasné zajištění - ztížení provádění vč. hutnění ve ztížených podmínkách a stísněných prostorech - ztížené ukládání sypaniny pod vodu - ukládání po vrstvách a po jiných nutných částech (figurách) vč. dosypávek - spouštění a nošení materiálu - výměna částí zemní konstrukce znehodnocené klimatickými vlivy - ruční hutnění a výplň jam a prohlubní v podloží - úprava, očištění, ochrana a zhutnění podloží - svahování, hutnění a uzavírání povrchů svahů - zřízení lavic na svazích - udržování úložiště a jeho ochrana proti vodě - odvedení nebo obvedení vody v okolí úložiště a v úložišti - veškeré pomocné konstrukce umožňující provedení zemní konstrukce (příjezdy, sjezdy, nájezdy, lešení, podpěrné konstrukce, přemostění, zpevněné plochy, zakrytí a pod.) - zemina vytlačená potrubím o DN do 180mm se od kubatury obsypů neodečítá
P | 5 | 18120 |  | ÚPRAVA PLÁNĚ SE ZHUTNĚNÍM V HORNINĚ TŘ. II | M2 | 15 | 0 | 0 |  | 0 | 3
PP
VV |  |  |  | (12+3)*1 = 15,000 [A]
TS |  |  |  | položka zahrnuje úpravu pláně včetně vyrovnání výškových rozdílů. Míru zhutnění určuje projekt.
SD |  | 7 |  | Přidružená stavební výroba |  |  |  | 0
P | 6 | 899309 | 1 | DOPLŇKY NA POTRUBÍ - VÝSTRAŽNÁ FÓLIE | M | 15 | 0 | 0 |  | 0 | 3
PP
VV |  |  |  | 12+3 = 15,000 [A]
TS |  |  |  | - Položka zahrnuje veškerý materiál, výrobky a polotovary, včetně mimostaveništní a vnitrostaveništní dopravy (rovněž přesuny), včetně naložení a složení,případně s uložením.
P | 9 | 72321 |  | PLYNOVODNÍ ARMATURY | KUS | 2 | 0 | 0 |  | 0 | 3
PP
VV |  |  |  | T kus TA d63 včetně objímky 1 = 1,000 [A] redukce d63/32 1 = 1,000 [B] Celkové množství = 2,000
TS |  |  |  | - výrobní dokumentaci (včetně technologického předpisu) - dodání veškerého instalačního a pomocného materiálu (trouby, trubky, armatury, tvarové kusy, spojovací a těsnící materiál a pod.), podpěrných, závěsných, upevňovacích prvků, včetně potřebných úprav - zednické výpomoci, jako je vysekávání kapes a rýh, jejich vyplnění a začištění - úprava podkladu a osazení podpěr, osazení a očištění podkladu a podpěr - zřízení plně funkční instalace, kompletní soustavy, podle příslušného technologického předpisu - zřízení instalace i jednotlivých částí po etapách, včetně pracovních spar a spojů - úprava a příprava prostupů, okolí podpěr, zaústění a napojení a upevnění odpadních výustek - ochrana potrubí nátěrem, včetně úpravy povrchu, případně izolací, nejsou-li tyto práce předmětem jiné položky - úprava, očištění a ošetření prostoru kolem instalace - provedení požadovaných (i etapových) tlakových zkoušek
P | 14 | 74F322 |  | REVIZNÍ ZPRÁVA | KUS | 1 | 0 | 0 |  | 0 | 3
PP
TS |  |  |  | 1. Položka obsahuje: – revizi autorizovaným revizním technikem na zařízeních trakčního vedení podle požadavku ČSN, včetně hodnocení 2. Položka neobsahuje: X 3. Způsob měření: Udává se v ks. Výpočet dle ks elektrifikovaných kolejí, neutrální pole 4ks, velká žst. dle počtu stavebních postupů.
SD |  | 8 |  | Potrubí |  |  |  | 0
P | 7 | 899308 |  | DOPLŇKY NA POTRUBÍ - SIGNALIZAČ VODIČ | M | 15 | 0 | 0 |  | 0 | 3
PP
VV |  |  |  | vytyčovací vodič 4mm2 12+3 = 15,000 [A]
TS |  |  |  | - Položka zahrnuje veškerý materiál, výrobky a polotovary, včetně mimostaveništní a vnitrostaveništní dopravy (rovněž přesuny), včetně naložení a složení,případně s uložením. - položka signalizační vodič zahrnuje i kontrolní vývody.
P | 10 | 899611 |  | TLAKOVÉ ZKOUŠKY POTRUBÍ DN DO 80MM | M | 15.5 | 0 | 0 |  | 0 | 3
PP
VV |  |  |  | 12+(2+1,5) = 15,500 [A]
TS |  |  |  | - přísun, montáž, demontáž, odsun zkoušecího čerpadla, napuštění tlakovou vodou, dodání vody pro tlakovou zkoušku, montáž a demontáž dílců pro zabezpečení konce zkoušeného úseku potrubí, montáž a demontáž koncových tvarovek, montáž zaslepovací příruby, zaslepení odboček pro armatury a pro odbočující řady.
P | 11 | 87326 |  | POTRUBÍ Z TRUB PLASTOVÝCH TLAKOVÝCH SVAŘOVANÝCH DN DO 80MM | M | 12 | 0 | 0 |  | 0 | 3
PP
VV |  |  |  | PE/63 ... trvalý STL 12 = 12,000 [A]
TS |  |  |  | položky pro zhotovení potrubí platí bez ohledu na sklon zahrnuje: - výrobní dokumentaci (včetně technologického předpisu) - dodání veškerého trubního a pomocného materiálu (trouby, trubky, tvarovky, spojovací a těsnící materiál a pod.), podpěrných, závěsných a upevňovacích prvků, včetně potřebných úprav - úprava a příprava podkladu a podpěr, očištění a ošetření podkladu a podpěr - zřízení plně funkčního potrubí, kompletní soustavy, podle příslušného technologického předpisu - zřízení potrubí i jednotlivých částí po etapách, včetně pracovních spar a spojů, pracovního zaslepení konců a pod. - úprava prostupů, průchodů šachtami a komorami, okolí podpěr a vyústění, zaústění, napojení, vyvedení a upevnění odpad. výustí - ochrana potrubí nátěrem (vč. úpravy povrchu), případně izolací, nejsou-li tyto práce předmětem jiné položky - úprava, očištění a ošetření prostoru kolem potrubí - položky platí pro práce prováděné v prostoru zapaženém i nezapaženém a i v kolektorech, chráničkách - položky zahrnují i práce spojené s nutnými obtoky, převáděním a čerpáním vody nezahrnuje tlakové zkoušky ani proplach a dezinfekci
P | 12 | 87314 |  | POTRUBÍ Z TRUB PLASTOVÝCH TLAKOVÝCH SVAŘOVANÝCH DN DO 40MM | M | 20 | 0 | 0 |  | 0 | 3
PP
VV |  |  |  | PE/32 ... k regulaci 2+01,5 = 3,500 [A] PE/32 ... dočasný ochoz 20 = 20,000 [B]
TS |  |  |  | položky pro zhotovení potrubí platí bez ohledu na sklon zahrnuje: - výrobní dokumentaci (včetně technologického předpisu) - dodání veškerého trubního a pomocného materiálu (trouby, trubky, tvarovky, spojovací a těsnící materiál a pod.), podpěrných, závěsných a upevňovacích prvků, včetně potřebných úprav - úprava a příprava podkladu a podpěr, očištění a ošetření podkladu a podpěr - zřízení plně funkčního potrubí, kompletní soustavy, podle příslušného technologického předpisu - zřízení potrubí i jednotlivých částí po etapách, včetně pracovních spar a spojů, pracovního zaslepení konců a pod. - úprava prostupů, průchodů šachtami a komorami, okolí podpěr a vyústění, zaústění, napojení, vyvedení a upevnění odpad. výustí - ochrana potrubí nátěrem (vč. úpravy povrchu), případně izolací, nejsou-li tyto práce předmětem jiné položky - úprava, očištění a ošetření prostoru kolem potrubí - položky platí pro práce prováděné v prostoru zapaženém i nezapaženém a i v kolektorech, chráničkách - položky zahrnují i práce spojené s nutnými obtoky, převáděním a čerpáním vody nezahrnuje tlakové zkoušky ani proplach a dezinfekci
P | 13 | 86633 |  | CHRÁNIČKY Z TRUB OCELOVÝCH DN DO 150MM | M | 10 | 0 | 0 |  | 0 | 3
PP
TS |  |  |  | položky pro zhotovení potrubí platí bez ohledu na sklon. zahrnuje: - výrobní dokumentaci (včetně technologického předpisu) - dodání veškerého trubního a pomocného materiálu (trouby, trubky, tvarovky, spojovací a těsnící materiál a pod.), podpěrných, závěsných a upevňovacích prvků, včetně potřebných úprav - úprava a příprava podkladu a podpěr, očištění a ošetření podkladu a podpěr - zřízení plně funkčního potrubí, kompletní soustavy, podle příslušného technologického předpisu - zřízení potrubí i jednotlivých částí po etapách, včetně pracovních spar a spojů, pracovního zaslepení konců a pod. - úprava prostupů, průchodů šachtami a komorami, okolí podpěr a vyústění, zaústění, napojení, vyvedení a upevnění odpad. výustí - ochrana potrubí nátěrem (vč. úpravy povrchu), případně izolací, nejsou-li tyto práce předmětem jiné položky - úprava, očištění a ošetření prostoru kolem potrubí včetně případně předepsaného utěsnění konců chrániček - položky platí pro práce prováděné v prostoru zapaženém i nezapaženém a i v kolektorech, chráničkách - opláštění dle dokumentace a nutné opravy opláštění při jeho poškození
P | 17 | 899311 |  | DOPLŇKY NA PLYN POTRUBÍ DN DO 80MM - PROPOJE | KUS | 5 | 0 | 0 |  | 0 | 3
PP
TS |  |  |  | - položka propoje zahrnuje dodávku a montáž propojovacího mezikusu, vypracování technologického postupu a práce s ním spojené, dozor správce potrubí.
P | 18 | 899302 |  | DOPLŇKY NA PLYN POTRUBÍ - ČICHAČKY | KUS | 1 | 0 | 0 |  | 0 | 3
PP
TS |  |  |  | - Položka zahrnuje veškerý materiál, výrobky a polotovary, včetně mimostaveništní a vnitrostaveništní dopravy (rovněž přesuny), včetně naložení a složení,případně s uložením. - položka čichačka zahrnuje i zaizolování podzemní části.
P | 19 | 89941 |  | VÝŘEZ, VÝSEK, ÚTES NA POTRUBÍ DN DO 80MM | KUS | 3 | 0 | 0 |  | 0 | 3
PP
TS |  |  |  | - zahrnují zejména náklady na osekání trub na útesy, na vysekání otvorů pro zaústění, na obetonování útesu. U výřezu a výseku náklady na ohlášení uzavírání vody, uzavření a otevření šoupat, vypuštění a napuštění vody, odvzdušnění potrubí a pod.
P | 20 | 899901 |  | PŘEPOJENÍ PŘÍPOJEK | KUS | 1 | 0 | 0 |  | 0 | 3
PP
TS |  |  |  | položka zahrnuje řez na potrubí, dodání a osazení příslušných tvarovek a armatur
P | 21 | 89913 |  | KRYCÍ HRNCE SAMOSTATNÉ | KUS | 1 | 0 | 0 |  | 0 | 3
PP
TS |  |  |  | Položka zahrnuje dodávku a osazení předepsané hrnce mříže včetně rámu
SD |  | 9 |  | Ostatní konstrukce a práce |  |  |  | 0
P | 8 | 96932 |  | VYBOURÁNÍ POTRUBÍ DN DO 100MM PLYNOVÝCH | M | 14.5 | 0 | 0 |  | 0 | 3
PP |  |  |  | včetně ekologické likvidace na skládce
VV |  |  |  | 10+3+1,5 = 14,500 [A]
TS |  |  |  | - položka zahrnuje veškerou manipulaci s vybouranou sutí a hmotami včetně uložení na skládku. Nezahrnuje poplatek za skládku, který se vykazuje v položce 0141** (s výjimkou malého množství bouraného materiálu, kde je možné poplatek zahrnout do jednotkové ceny bourání – tento fakt musí být uveden v doplňujícím textu k položce) - položka zahrnuje veškeré další práce plynoucí z technologického předpisu a z platných předpisů
P | 16 | 96931 |  | VYBOURÁNÍ POTRUBÍ DN DO 50MM PLYNOVÝCH | M | 20 | 0 | 0 |  | 0 | 3
PP |  |  |  | včetně ekologické likvidace na trvalé skládce
VV |  |  |  | dočasný ochoz 20 = 20,000 [A]
TS |  |  |  | - položka zahrnuje veškerou manipulaci s vybouranou sutí a hmotami včetně uložení na skládku. Nezahrnuje poplatek za skládku, který se vykazuje v položce 0141** (s výjimkou malého množství bouraného materiálu, kde je možné poplatek zahrnout do jednotkové ceny bourání – tento fakt musí být uveden v doplňujícím textu k položce) - položka zahrnuje veškeré další práce plynoucí z technologického předpisu a z platných předpisů

## SO 801
EstiCon |  |  |  | Firma: | [6 empty] | 3
Soupis prací objektu
S | Stavba: | 20.306.C |  | III/3294 Velim, rekonstrukce silnice |  |  | SO 801 | 0 |  | 0 | 2
O | Rozpočet: | SO 801 |  | Vegetační úpravy | [5 empty] | 0.15 | 2
Typ | Poř. číslo | Kód položky | Varianta | Název Položky | MJ | Množství | Cena |  | Cenová soustava | 0.21
[7 empty] | Jednotková | Celkem
0 | 1 | 2 | 3 | 4 | 5 | 6 | 7 | 8 | 9
SD |  | ASANACE |  | ASANACE |  |  |  | 0
P | 1 | 112151111 |  | Směrové kácení stromů s rozřezáním a odvětvením D kmene do 200 mm | ks | 3 | 0 | 0 |  | 0 | 3
PP
TS |  |  |  | 3ks (č.60,69,70)
P | 2 | 112151112 |  | Směrové kácení stromů s rozřezáním a odvětvením D kmene nad 200 do 300 mm | ks | 2 | 0 | 0 |  | 0 | 3
PP
TS |  |  |  | 2ks (č.42, 57)
P | 3 | 112151113 |  | Směrové kácení stromů s rozřezáním a odvětvením D kmene nad 300 do 400 mm | ks | 4 | 0 | 0 |  | 0 | 3
PP
TS |  |  |  | 4 ks (č.16,32,36, 41)
P | 4 | 112151114 |  | Směrové kácení stromů s rozřezáním a odvětvením D kmene nad 400 do 500 mm | ks | 2 | 0 | 0 |  | 0 | 3
PP
TS |  |  |  | 2 ks (č.20,21)
P | 5 | 112151117 |  | Směrové kácení stromů s rozřezáním a odvětvením D kmene nad 700 do 800 mm | ks | 1 | 0 | 0 |  | 0 | 3
PP
TS |  |  |  | 1 ks (č.62)
P | 6 | 112151314 |  | Kácení stromu bez postupného spouštění koruny a kmene D nad 400 do 500 mm | ks | 1 | 0 | 0 |  | 0 | 3
PP
TS |  |  |  | 1 ks (č.101)
P | 7 | 112151315 |  | Kácení stromu bez postupného spouštění koruny a kmene D nad 500 do 600mm | ks | 1 | 0 | 0 |  | 0 | 3
PP
TS |  |  |  | 1ks (č.93)
P | 8 | 112151324 |  | Kácení stromu bez postupného spouštění koruny a kmene D nad 1400 do 1500 mm | ks | 1 | 0 | 0 |  | 0 | 3
PP
TS |  |  |  | 1 ks (č.29)
P | 9 | 184852233 |  | Řez stromu zdravotní o ploše koruny do 30 m2 lezeckou technikou | ks | 2 | 0 | 0 |  | 0 | 3
PP
TS |  |  |  | 2ks (č.37,39)
P | 10 | 184852234 |  | Řez stromu zdravotní o ploše koruny nad 30 do 60 m2 lezeckou technikou | ks | 12 | 0 | 0 |  | 0 | 3
PP
TS |  |  |  | 12 ks (č.8,9,12,14,15,23,24,26,31,34,43,94)
P | 11 | 184852235 |  | Řez stromu zdravotní o ploše koruny nad 60 do 90 m2 lezeckou technikou | ks | 11 | 0 | 0 |  | 0 | 3
PP
TS |  |  |  | 11 ks (č.1,7,10,11,17,18,22,27,28,33,38)
P | 12 | R1 |  | Likvidace dřevní hmoty štěpkováním, včetně likvidace štěpky a odvozu | suma | 1 | 0 | 0 |  | 0 | 3
PP
TS |  |  |  | 1
SD |  | Dokončovací péče |  | Dokončovací péče |  |  |  | 0
P | 13 | 184801121 |  | Ošetřování vysazených dřevin soliterních v rovině a svahu do 1:5 | ks | 39 | 0 | 0 |  | 0 | 3
PP
TS |  |  |  | 39ks
P | 14 | 184911111 |  | Znovuuvázání dřeviny ke kůlům, 5% | ks | 1.95 | 0 | 0 |  | 0 | 3
PP
TS |  |  |  | 39ks*0,05
P | 15 | 185804213 |  | Vypletí záhonu dřevin soliterních s naložením a odvozem odpadu do 20 km v rovině a svahu do 1:5 | m2 | 39 | 0 | 0 |  | 0 | 3
PP
TS |  |  |  | 39m2
P | 16 | 185804312 | A | Zalití rostlin vodou přes 20m2, 55l/ks, opakování 4x | m3 | 8.58 | 0 | 0 |  | 0 | 3
PP
TS |  |  |  | 39ks*55l*4/1000
P | 17 | 185851121 | A | Dovoz vody pro zálivku rostlin na vzdálenost do 1000 m | m3 | 8.58 | 0 | 0 |  | 0 | 3
PP
TS |  |  |  | 39ks*55l*4/1000
P | 18 | R2 |  | Povýsadbový řez stromů | ks | 39 | 0 | 0 |  | 0 | 3
PP
TS |  |  |  | 39ks
P | 19 | R3 |  | Kontrola ukotvení dřeviny a obalu kmene | ks | 39 | 0 | 0 |  | 0 | 3
PP
TS |  |  |  | 39ks
P | 20 | R4 |  | Vytýčení nutných inženýrských sítí | suma | 1 | 0 | 0 |  | 0 | 3
PP
TS |  |  |  | 1
P | 21 | R5 |  | Doprava rostlin a materiálů | suma | 1 | 0 | 0 |  | 0 | 3
PP
TS |  |  |  | 1
P | 22 | R6 |  | Doprava osob | suma | 1 | 0 | 0 |  | 0 | 3
PP
TS |  |  |  | 1
SD |  | Listnaté stromy |  | Listnaté stromy |  |  |  | 0
P | 23 | R7 |  | Acer platanoides Cleveland | ok 10-12cm, bal, nas | 39 | 0 | 0 |  | 0 | 3
PP
TS |  |  |  | 3+1+6+1+1+4+1++2+1+17+2
P | 24 | ZTR |  | ZTRATNÉ | % | 5 | 0 | 0 |  | 0 | 3
PP
TS |  |  |  | Výpočet
SD |  | MAT VS |  | MATERIÁL - VÝSADBA STROMU |  |  |  | 0
P | 25 | 10 |  | Voda zálivková - zálivka stromů 100 l/ks | l | 3900 | 0 | 0 |  | 0 | 3
PP
TS |  |  |  | 39ks*100l
P | 26 | 11 |  | Závlahové vaky velikost 55l | ks | 39 | 0 | 0 |  | 0 | 3
PP
TS |  |  |  | 39ks
P | 27 | 12 |  | Voda do závlahových vaků, 55l/ks | l | 2145 | 0 | 0 |  | 0 | 3
PP
TS |  |  |  | 39ks*55l
P | 28 | 13 |  | Voda do vaků - zálivka stromů 55 l/ks, opakování 4x | l | 8580 | 0 | 0 |  | 0 | 3
PP
TS |  |  |  | 39ks*55l*4
P | 29 | 2 |  | Hydrogel, pod stromy, 0,3kg/ks | kg | 11.7 | 0 | 0 |  | 0 | 3
PP
TS |  |  |  | 39ks*0,3kg
P | 30 | 3 |  | Tabletové hnojivo ke dřevinám - Silvamix, 40g/ks | kg | 1.58 | 0 | 0 |  | 0 | 3
PP
TS |  |  |  | 39ks*0,04kg
P | 31 | 4 |  | Kůly dřevěné, kotvení listnáčů, 3 ks/ks, soustružené kůly s fazetou, průřez kruh, tl. 8cm, délka 2,5m | ks | 117 | 0 | 0 |  | 0 | 3
PP
TS |  |  |  | 39ks*3ks
P | 32 | 5 |  | Dřevěné příčky půlené - délka 60 cm, 3ks /listnáč | ks | 117 | 0 | 0 |  | 0 | 3
PP
TS |  |  |  | 39ks*3ks
P | 33 | 6 |  | Úvazek 1,8 m á 1 strom, na průřezu plochý | bm | 70.2 | 0 | 0 |  | 0 | 3
PP
TS |  |  |  | 39ks*1,8m
P | 34 | 7 |  | Jutový pás šíře 15 cm - bandáž kmene –7 m á 1 strom | m2 | 40.95 | 0 | 0 |  | 0 | 3
PP
TS |  |  |  | 39ks*7m*0,15m
P | 35 | 8 |  | Plastová chránička, výška 120cm | ks | 39 | 0 | 0 |  | 0 | 3
PP
TS |  |  |  | 39ks*1ks
P | 36 | 9 |  | Borka do stromových mís (vrstva 8 cm - jemná), 1 ks /0,08m3 | m3 | 3.12 | 0 | 0 |  | 0 | 3
PP
TS |  |  |  | 39ks*0,08m3
P | 37 | R8 |  | Zahradnický substrát pod stromy, 0,16m3/ks | m3 | 6.24 | 0 | 0 |  | 0 | 3
PP
TS |  |  |  | 39ks*0,16m3
SD |  | VÝSADBA STROMU |  | VÝSADBA STROMU |  |  |  | 0
P | 38 | 119005153 |  | Vytyčení výsadeb s rozmístěním solitérních rostlin do 50 kusů | ks | 39 | 0 | 0 |  | 0 | 3
PP
TS |  |  |  | 39ks
P | 39 | 183101215 |  | Hloubení Jamky pro výsadbu s výměnou 50 % půdy zeminy tř 1 až 4 objem do 0,4 m3 v rovině a svahu do 1:5 | ks | 39 | 0 | 0 |  | 0 | 3
PP
TS |  |  |  | 39ks
P | 40 | 184102114 |  | Výsadba dřeviny s balem D do 0,5 m do jamky se zalitím v rovině a svahu do 1:5 | ks | 39 | 0 | 0 |  | 0 | 3
PP
TS |  |  |  | 39ks
P | 41 | 184215133 |  | Ukotvení kmene dřevin třemi kůly D do 0,1 m délky do 3 m | ks | 39 | 0 | 0 |  | 0 | 3
PP
TS |  |  |  | 39ks
P | 42 | 184215412 |  | Zhotovení závlahové mísy dřevin D do 1,0 m v rovině nebo na svahu do 1:5 | ks | 39 | 0 | 0 |  | 0 | 3
PP
TS |  |  |  | 39ks
P | 43 | 184501121 |  | Zhotovení obalu z juty v jedné vrstvě v rovině a svahu do 1:5 | m2 | 40.95 | 0 | 0 |  | 0 | 3
PP
TS |  |  |  | 39ks*7m*0,15m
P | 44 | 184911421 |  | Mulčování rostlin kůrou tl. do 0,1 m v rovině a svahu do 1:5 | m2 | 39 | 0 | 0 |  | 0 | 3
PP
TS |  |  |  | 39m2
P | 45 | 185802114 |  | Hnojení půdy umělým hnojivem k jednotlivým rostlinám v rovině a svahu do 1:5 - HNOJIVO | t | 0.002 | 0 | 0 |  | 0 | 3
PP
TS |  |  |  | 39ks*0,04kg/1000
P | 46 | 185802114 | A | Hnojení půdy umělým hnojivem k jednotlivým rostlinám v rovině a svahu do 1:5 - HYDROGEL | t | 0.012 | 0 | 0 |  | 0 | 3
PP
TS |  |  |  | 39ks*0,3kg/1000
P | 47 | 185804312 |  | Naplnění závlahových vaků, 55l/ks | ks | 2.145 | 0 | 0 |  | 0 | 3
PP
TS |  |  |  | 39ks*55l/1000
P | 48 | 185804312 | B | Zalití rostlin vodou přes 20m2, 100l/ks | m3 | 3.9 | 0 | 0 |  | 0 | 3
PP
TS |  |  |  | 39ks*100l/1000
P | 49 | 185851121 |  | Dovoz vody pro zálivku rostlin na vzdálenost do 1000 m | m3 | 3.9 | 0 | 0 |  | 0 | 3
PP
TS |  |  |  | 39ks*100l/1000
P | 50 | 185851121 | C | Dovoz vody pro zálivku rostlin na vzdálenost do 1000 m | m3 | 2.145 | 0 | 0 |  | 0 | 3
PP
TS |  |  |  | 39ks*55l/1000
P | 51 | R |  | Ochrana dřevin chráničkou | ks | 39 | 0 | 0 |  | 0 | 3
PP
TS |  |  |  | 39ks
P | 52 | R9 |  | Instalace závlahových vaků | ks | 39 | 0 | 0 |  | 0 | 3
PP
TS |  |  |  | 39ks

## VRN
EstiCon |  |  |  | Firma: | [6 empty] | 3
Soupis prací objektu
S | Stavba: | 20.306.C |  | III/3294 Velim, rekonstrukce silnice |  |  | VRN | 0 |  | 0 | 2
O | Rozpočet: | VRN |  | Vedlejší rozpočtové náklady | [5 empty] | 0.15 | 2
Typ | Poř. číslo | Kód položky | Varianta | Název Položky | MJ | Množství | Cena |  | Cenová soustava | 0.21
[7 empty] | Jednotková | Celkem
0 | 1 | 2 | 3 | 4 | 5 | 6 | 7 | 8 | 9
SD |  | 0 |  | Všeobecné konstrukce a práce |  |  |  | 0
P | 1 | 03710 |  | DIO A DIR - PROVEDENÍ OPATŘENÍ - DOČASNÉ DOPRAVNÍ ZNAČENÍ | KPL | 1 | 0 | 0 |  | 0 | 3
PP |  |  |  | Zajištění opatření DIR včetně provozu a nájmu dočasné světelné signalizace
VV |  |  |  | POMOC PRÁCE ZAJIŠŤ NEBO ZŘÍZ OBJÍŽĎKY A PŘÍSTUP CESTY 1 = 1,000 [A] Celkové množství = 1,000
TS |  |  |  | zahrnuje objednatelem povolené náklady na požadovaná zařízení zhotovitele
P | 2 | 03710 | A | DIO A DIR - POMOC PRÁCE ZAJIŠŤ NEBO ZŘÍZ OBJÍŽĎKY A PŘÍSTUP CESTY - ÚDRŽBA OBJÍZDNÉ TRASY | měsíc | 6 | 0 | 0 |  | 0 | 3
PP
VV |  |  |  | ÚDRŽBA OBJÍZDNÉ TRASY 6 = 6,000 [A] Celkové množství = 6,000
TS |  |  |  | zahrnuje objednatelem povolené náklady na požadovaná zařízení zhotovitele
P | 3 | 03720 |  | DIO A DIR - POMOC PRÁCE ZAJIŠŤ NEBO ZŘÍZ REGULACI A OCHRANU DOPRAVY | KPL | 1 | 0 | 0 |  | 0 | 3
PP |  |  |  | Úhrnná částka musí obsahovat veškeré náklady na dočasné úpravy a regulaci dopravy (i pěší) na staveništi a nezbytné značení a opatření vyplývající z požadavků BOZP na staveništi vč. provizorních lávek, nájezdů, ap. Trasy pro pěší v souladu s vyhl. č. 398/2009 Sb., o obecných technických požadavcích zabezpečujících bezbariérové užívání staveb. Po dobu realizace stavby zajištěn přístup k objektům pro složky IZS.
VV |  |  |  | DIO A DIR - POMOC PRÁCE ZAJIŠŤ NEBO ZŘÍZ REGULACI A OCHRANU DOPRAVY 1 = 1,000 [A] Celkové množství = 1,000
TS |  |  |  | zahrnuje objednatelem povolené náklady na požadovaná zařízení zhotovitele
P | 20 | 03710 | B | DIO A DIR - POMOC PRÁCE ZAJIŠŤ NEBO ZŘÍZ OBJÍŽĎKY A PŘÍSTUP CESTY - OBNOVA OBJÍZDNÉ TRASY | kpl | 1 | 0 | 0 |  | 0 | 3
PP |  |  |  | Náklady na opravu poškozených komunikací na objídných trasách - PRELIMINÁŘ - PEVNÁ CENA 4.000.000,- KČ bez DPH ČERPÁNO DLE SKUTEČNOSTI DLE POŽADAVKŮ A POUZE SE SOUHLASEM INVESTORA.
VV |  |  |  | ÚDRŽBA OBJÍZDNÉ TRASY
TS |  |  |  | Položka zahrnuje odfrézování a ukládku nových obrusných a popřípadě podkladních vrstev, příslušné spojovací a infiltrační postřiky, dále provedení napojení na stávající stav (zařízenutí a zalití styčné spáry pružnou asfaltovou zálivkou). Výkaz výměr bude vystaven instorem a oceněn jednotlivými cenami SO 101 dle nabídkového / odbytového rozpočtu. DTTO obnova DZ, ocení jetkovými cenami SO 101. DIO pro obnovu objízdných tras bude oceněno individuálně, dle situace
SD |  | 027 |  | Pomocné práce zřizující nebo zajišťující |  |  |  | 0
P | 4 | 02710 |  | DIO A DIR - POMOC PRÁCE ZŘÍZ NEBO ZAJIŠŤ OBJÍŽĎKY A PŘÍSTUP CESTY - PROJEDNÁNÍ OPATŘENÍ | KPL | 1 | 0 | 0 |  | 0 | 3
PP |  |  |  | včetně údržby a uvedení do původního stavu
VV |  |  |  | PROJEDNÁNÍ 1 = 1,000 [A]
TS |  |  |  | zahrnuje veškeré náklady spojené s objednatelem požadovanými zařízeními
P | 5 | 02730 |  | POMOC PRÁCE ZŘÍZ NEBO ZAJIŠŤ OCHRANU INŽENÝRSKÝCH SÍTÍ + VYTYČENÍ | KPL | 1 | 0 | 0 |  | 0 | 3
PP |  |  |  | Zajištění inženýrských sítí před zahájením stavebních prací a během realizace stavby dle požadavku správců. Nutné vytyčení všech podzemních sítí s protokolárním zápisem příslušných správců. Přesnou polohu podzemních vedení ověřit ručně kopanými sondami. Přechody nutno ochránit.
VV |  |  |  | SÍTĚ 1 = 1,000 [A] Celkové množství = 1,000
TS |  |  |  | zahrnuje veškeré náklady spojené s objednatelem požadovanými zařízeními
SD |  | 028 |  | Průzkumné práce |  |  |  | 0
P | 6 | 02811 |  | PASPORT - PRŮZKUMNÉ PRÁCE GEOTECHNICKÉ NA POVRCHU | KPL | 1 | 0 | 0 |  | 0 | 3
PP |  |  |  | Zajištění a zdokumentování stávajícího stavu zástavby a objektů, které mohou být dotčeny stavbou před započetím, v průběhu a na konci stavebních prací
VV |  |  |  | PASPORT 1 = 1,000 [A] Celkové množství = 1,000
TS |  |  |  | zahrnuje veškeré náklady spojené s objednatelem požadovanými pracemi
P | 7 | 02821 |  | PRŮZKUMNÉ PRÁCE ARCHEOLOGICKÉ NA POVRCHU | KPL | 1 | 0 | 0 |  | 0 | 3
PP
TS |  |  |  | zahrnuje veškeré náklady spojené s objednatelem požadovanými pracemi
P | 8 | 02822 |  | PRŮZKUMNÉ PRÁCE ARCHEOLOGICKÉ V PODZEMÍ | KPL | 1 | 0 | 0 |  | 0 | 3
PP
TS |  |  |  | zahrnuje veškeré náklady spojené s objednatelem požadovanými pracemi
SD |  | 029 |  | OSTATNÍ POŽADAVKY |  |  |  | 0
P | 9 | 02910 |  | OSTATNÍ POŽADAVKY - ZEMĚMĚŘIČSKÁ MĚŘENÍ | KPL | 1 | 0 | 0 |  | 0 | 3
PP |  |  |  | Veškerá zaměření nutná k realizaci díla (např. vytyčení stavby, potřebná zaměření a geodetické práce v průběhu výstavby, obvod staveniště apod.) a k uvedení stavby do užívání a řádnému předání dokončeného díla. Včetně ochrany vytyčovacích bodů. 3x tištěná + 1xCD
VV |  |  |  | GEOMETRICKÝ PLÁN 1 = 1,000 [A]
TS |  |  |  | zahrnuje veškeré náklady spojené s objednatelem požadovanými pracemi, - pro stanovení orientační investorské ceny určete jednotkovou cenu jako 1% odhadované ceny stavby
P | 10 | 02911 |  | OSTATNÍ POŽADAVKY - GEODETICKÉ ZAMĚŘENÍ | KPL | 1 | 0 | 0 |  | 0 | 3
PP |  |  |  | Zaměření vrstev pro určení kubatur konstrukčních vrstev a celkových plošných a délkových výměr.
VV |  |  |  | GEODETICKÉ PRÁCE 1 = 1,000 [A] Celkové množství = 1,000
TS |  |  |  | zahrnuje veškeré náklady spojené s objednatelem požadovanými pracemi
P | 11 | 029511 |  | OSTATNÍ POŽADAVKY - POSUDKY A KONTROLY | HOD | 80 | 0 | 0 |  | 0 | 3
PP
TS |  |  |  | zahrnuje veškeré náklady spojené s objednatelem požadovanými pracemi
P | 12 | 02960 |  | BOZP - OSTATNÍ POŽADAVKY | KPL | 1 | 0 | 0 |  | 0 | 3
PP |  |  |  | náklady na zajištění a udržování staveniště v soulasu s požadavky nářízení týkajících se zajištění bezpečnosti na staveništi (BOZP a PO), jako i náklady na pořízení a udržování OPPP NÁKLADY NA OCHRANY PŘEDEPSANOU PLÁNEM BOZP
VV |  |  |  | BOZP 1 = 1,000 [A] Celkové množství = 1,000
TS |  |  |  | zahrnuje veškeré náklady spojené s objednatelem požadovaným dozorem
P | 13 | 02990 |  | OSTATNÍ POŽADAVKY - INFORMAČNÍ TABULE | KPL | 1 | 0 | 0 |  | 0 | 3
PP |  |  |  | Jedná o info ceduli stavby s údaji požadovanými poskytovateli dotací Náklady na zřízení informační tabule (2ks na celou stavbu) s údaji o stavbě s textem dle vzoru objednatele SFDI, včetně ukotvení. Po ukončení stavby odstranění.
VV |  |  |  | INFORMAČNÍ TABULE 1 = 1,000 [A] Celkové množství = 1,000
TS |  |  |  | položka zahrnuje: - dodání a osazení informačních tabulí v předepsaném provedení a množství s obsahem předepsaným zadavatelem - veškeré nosné a upevňovací konstrukce - základové konstrukce včetně nutných zemních prací - demontáž a odvoz po skončení platnosti - případně nutné opravy poškozených čátí během platnosti
SD |  | 0294 |  | Vypracování dokumentace |  |  |  | 0
P | 14 | 02943 |  | RDS / VDS - OSTATNÍ POŽADAVKY - VYPRACOVÁNÍ RDS / VDS | KPL | 1 | 0 | 0 |  | 0 | 3
PP |  |  |  | dokumentace bude požadovaná (počet výtisků, paré a CD v el. podobě dle SOD) objednatelem včetně dokumentace v elektronické podobě 1x CD cena za vypracování - RDS (realizační dokumentace stavby). Realizční dokumentace bude zpracována na všechny trvalé stavební objekty.
VV |  |  |  | VYPRACOVÁNÍ RDS / VDS 1 = 1,000 [A] Celkové množství = 1,000
TS |  |  |  | zahrnuje veškeré náklady spojené s objednatelem požadovanými pracemi
P | 15 | 02944 |  | DSPS - OSTAT POŽADAVKY - DOKUMENTACE SKUTEČ PROVEDENÍ V DIGIT FORMĚ | KPL | 1 | 0 | 0 |  | 0 | 3
PP |  |  |  | Dokumentace skutečného provedení stavby. Výkresy a související písemnosti zhotovené stavby potřebné pro evidenci pozemní komunikace. Výkresy odchylek a změn stavby oproti DSP+PDPS. Ověření podpisem odpovědného zástupce zhotovitele a správce stavby. Zadavatel poskytne dokumentaci v otevřeném formátu *.dwg
VV |  |  |  | DOKUMENTACE SKUTEČ PROVEDENÍ V DIGIT FORMĚ 1 = 1,000 [A] Celkové množství = 1,000
TS |  |  |  | zahrnuje veškeré náklady spojené s objednatelem požadovanými pracemi
P | 16 | 02945 |  | OSTAT POŽADAVKY - GEOMETRICKÝ PLÁN | KPL | 1 | 0 | 0 |  | 0 | 3
PP |  |  |  | Geometrický plán pro majetkové vypořádání vlastnických vztahů včetně věcných břemen - potrvzený katastrálním úřadem. 12x tiskem
VV |  |  |  | OSTAT POŽADAVKY - GEOMETRICKÝ PLÁN 1 = 1,000 [A]
TS |  |  |  | položka zahrnuje: - přípravu podkladů, vyhotovení žádosti pro vklad na katastrální úřad - polní práce spojené s vyhotovením geometrického plánu - výpočetní a grafické kancelářské práce - úřední ověření výsledného elaborátu - schválení návrhu vkladu do katastru nemovitostí příslušným katastrálním úřadem
P | 17 | 02946 |  | OSTAT POŽADAVKY - FOTODOKUMENTACE | KPL | 1 | 0 | 0 |  | 0 | 3
PP |  |  |  | Fotodokumentace stavby 1x měsíčně sada barevných fotografií v tištěné i elektronické formě 3x závěrečná fotodokumentace v albu s popisem v tištěné i elektronické formě Jednou měsíčně zajištění jedné sady barevných fotografií v tištěné formě i na DVD dokumentující postup výstavby. Sadu uspořádat do alba s popisy, stručně určujícími místo, čas a předmět fotografie. Pro převzetí stavby zajistit zvláštní sadu z průběhu celé stavby ve 3 vyhotoveních včetně uložení na DVD.
VV |  |  |  | FOTODOKUMENTACE 1 = 1,000 [A] Celkové množství = 1,000
TS |  |  |  | položka zahrnuje: - fotodokumentaci zadavatelem požadovaného děje a konstrukcí v požadovaných časových intervalech - zadavatelem specifikované výstupy (fotografie v papírovém a digitálním formátu) v požadovaném počtu
SD |  | 031 |  | Zařízení staveniště |  |  |  | 0
P | 18 | 03100 |  | ZAŘÍZENÍ STAVENIŠTĚ - ZŘÍZENÍ, PROVOZ, DEMONTÁŽ | KPL | 1 | 0 | 0 |  | 0 | 3
PP
VV |  |  |  | ZAŘÍZENÍ STAVENIŠTĚ 1 = 1,000 [A] Celkové množství = 1,000
TS |  |  |  | zahrnuje objednatelem povolené náklady na pořízení (event. pronájem), provozování, udržování a likvidaci zhotovitelova zařízení
P | 19 | 03170 |  | ZAŘÍZENÍ STAVENIŠTĚ - KOMUNIKACE A ZPEV PLOCHY | KPL | 1 | 0 | 0 |  | 0 | 3
PP |  |  |  | KOMUNIKACE V RÁMCI STAVENIŠTĚ A KOMUNIKACE VYBUDOVANÉ PRO ZAJIŠTĚNÍ OBSLUŽNOSTI CHODCŮ DLE DIO A PLÁNU BOZP
VV |  |  |  | ZAŘÍZENÍ STAVENIŠTĚ - CESTY 1 = 1,000 [A] Celkové množství = 1,000
TS |  |  |  | zahrnuje objednatelem povolené náklady na pořízení (event. pronájem), provozování, udržování a likvidaci zhotovitelova zařízení