## Krycí list rozpočtu
Krycí list rozpočtu
Název stavby: |  | Rekonstrukce silnice II/102 Mokrsko - Čelina |  | Objednatel: | KSÚS Středočeského kraje příspěvková organizace |  | IČ/DIČ: | 00066001
Druh stavby: |  | Opravy 2023 |  | Projektant: |  |  | IČ/DIČ:
Lokalita: |  | II/102 Mokrsko - Čelina |  | Zhotovitel: |  |  | IČ/DIČ:
Termín výstavby: |  |  |  | ZO za KSUSSK: | Jan Langhans |  | Podpis ZO
Zdroj financování: |  |  |  | Zpracoval: | Jan Langhans CMS 10 Dobříš |  | Datum:
Rozpočtové náklady v Kč
A | Základní rozpočtové náklady |  | B | Doplňkové náklady |  | C | Náklady na umístění stavby (NUS)
HSV | Dodávky | 0 | Práce přesčas |  | 0 | Zařízení staveniště |  | 0
| Montáž | 0 | Bez pevné podl. |  | 0 | Mimostav. doprava |  | 0
PSV | Dodávky | 0 | Kulturní památka |  | 0 | Územní vlivy |  | 0
| Montáž | 0 |  |  |  | Provozní vlivy |  | 0
"M" | Dodávky | 0 |  |  |  | Ostatní |  | 0
| Montáž | 0 |  |  |  | NUS z rozpočtu |  | 0
Ostatní materiál |  | 0
Přesun hmot a sutí |  | 0
ZRN celkem |  | 0 | DN celkem |  | 0 | NUS celkem |  | 0
Základ 0% |  | 0
Základ 15% |  | 0 | DPH 15% |  | 0 | Celkem bez DPH |  | 0
Základ 21% |  | 0 | DPH 21% |  | 0 | Celkem včetně DPH |  | 0
|  |  | Schválil |  |  | Zpracoval
|  |  | vedoucí oblasti Benešov: Jiří Brzoň |  |  | provozní cestmistr: Jan langhans
|  |  | Zástupce vedoucího oblasti: Bc. Milan Jonszta |  |  | správní cestmistr: Martina Roubíková
|  |  | Datum, razítko a podpis |  |  | Datum, razítko a podpis

## rozpočet
ROZPOČET
| Stavba: | Rekonstrukce silnice II/102 Mokrsko - Čelina
| Objekt: | silnice II/102 v km 35,600 - 37,107
| Místo (lokalita): | Čelina, Mokrsko
| Objednatel: | Krajská správa a údržba silnic Středočeského kraje, příspěvková organizace
| Zhotovitel: | ……………….. |  | Zpracoval:
Datum:
Č. | Číslo položky | Popis položky | MJ | Výměra | Kč/MJ | Celkem Kč | hmotnost t | hmotnost celkem | poznámky
1 | R položka | DIO VČ. ZAJIŠTĚNÍ A VYTÝČENÍ ING. SÍTÍ | KPL | 1 |  | 0
2 | 113728 | FRÉZOVÁNÍ ZPEVNĚNÝCH PLOCH ASFALTOVÝCH, ODVOZ DO 20KM | M3 | 12 |  | 0 |  |  | zápichý na začátku a konci opravy a v napojení na místní komunikaci.
3 | 93818 | OČIŠTĚNÍ ASFALTOVÝCH VOZOVEK ZAMETENÍM (samosběr) | M2 | 16880 |  | 0
4 | 574C06 | ASFALTOVÝ BETON PRO LOŽNÍ VRSTVY ACL 16+, 16S | M3 | 422 |  | 0
5 | 574A34 | ASFALTOVÝ BETON PRO OBRUSNÉ VRSTVY ACO 11+, 11S TL. 40MM | M2 | 8440 |  | 0
6 | 572213 | SPOJOVACÍ POSTŘIK Z EMULZE DO 0,5KG/M2 | M2 | 16880 |  | 0
7 | R-položka | SANACE KONSTR. VRSTEV tl.350 mm (dle technické specifikace) | M2 | 250 |  | 0 |  |  | obsahuje : zaříznutí, odtěžení a odvoz na skládku, zhutnění pláně, geotextílie, štěrkodrť 15 cm, KZC 12 cm, a ACP -22-8 cm.
8 | 915111 | VODOROVNÉ DOPRAVNÍ ZNAČENÍ BARVOU HLADKÉ - DODÁVKA A POKLÁDKA | M2 | 425 |  | 0
9 | 919111 | ŘEZÁNÍ ASFALTOVÉHO KRYTU VOZOVEK TL DO 50MM | M | 60 |  | 0
10 | 113762 | FRÉZOVÁNÍ DRÁŽKY PRŮŘEZU DO 200MM2 V ASFALTOVÉ VOZOVCE | M | 120 |  | 0
11 | 931312 | TĚSNĚNÍ DILATAČ SPAR ASF ZÁLIVKOU PRŮŘ DO 200MM2 | M | 120 |  | 0
12 | 56962 | ZPEVNĚNÍ KRAJNIC Z RECYKLOVANÉHO MATERIÁLU tl. do 100 mm | M2 | 1507 |  | 0
|  | Celkem bez DPH |  |  |  | 0
|  | DPH 21% |  |  |  | 0
|  | Celkem vč. DPH |  |  |  | 0
Zdroj položek/cen: www.sfdi.cz (OTSKP 2023)