## Rekapitulace
Firma: PPU spol. s r.o.
Rekapitulace ceny
Stavba: 6655-2203 - Výstavba parkoviště P+R Olbramovice
Varianta: ZŘ - Základní řešení
Celková cena bez DPH:
Celková cena s DPH:
Objekt | Popis | Cena bez DPH | DPH | Cena s DPH
SO 101 | Komunikace a zpevněné plochy
SO 201 | Opěrné zdi
SO 401 | Veřejné osvětlení
SO 404.1 | Telematika - nabíječky cyklo
SO 404.2 | Telematika - nabíječky automobily
SO 405 | Rušení kabelu
VON | Vedlejší a ostatní náklady

## SO 101
ASPE10 |  |  |  | Firma: PPU spol. s r.o. | [5 empty] | 3
|  |  |  | Soupis prací objektu | [5 empty] | 3
S | Stavba: | 6655-2203 |  | Výstavba parkoviště P+R Olbramovice |  |  | SO 101 |  | 0,00 | 2
O | Rozpočet: | SO 101 |  | Komunikace a zpevněné plochy |  |  |  |  | 15,00 | 2
Typ | Poř. číslo | Kód položky | Varianta | Název položky | MJ | Množství | Jednotková cena |  | 21,00 | 2
[7 empty] | Jednotková | Celkem
0 | 1 | 2 | 3 | 4 | 5 | 6 | 9 | 10
SD |  | 0 |  | Všeobecné konstrukce a práce
P | 1 | 014102 | a | POPLATKY ZA SKLÁDKU | T | 77.132 | 0 |  |  | 2
PP |  |  |  | beton, železobeton
VV |  |  |  | dle pol. 113188: 19,412*2,4=46,589 [A] dle pol. 11352: 68,5*0,205=14,043 [B] dle pol. 966118: 6,6*2,5=16,500 [C] Celkem: A+B+C=77,132 [D]
P | 2 | 014102 | b | POPLATKY ZA SKLÁDKU | T | 1148.506 | 0 |  |  | 2
PP |  |  |  | zemina, kamen, kamenivo
VV |  |  |  | dle pol. 113328: 68,5*2,1=143,850 [A] dle pol. 122838: 51,58*2,2=113,476 [B] dle pol. 123738: 88,1*1,8=158,580 [C] dle pol. 131738: 17,0*1,8=30,600 [D] dle pol. 132738: 390,0*1,8=702,000 [E] Celkem: A+B+C+D+E=1 148,506 [F]
SD |  | 1 |  | Zemní práce
P | 3 | 11120 |  | ODSTRANĚNÍ KŘOVIN | M2 | 35 | 0 |  |  | 2
PP |  |  |  | vč. likvidace dřevní hmoty dle dispozic zhotovitele
VV |  |  |  | Smýcení keřů v prostoru za autobusovou zastávkou: 35,0=35,000 [A]
P | 4 | 11241 |  | ÚPRAVA STROMŮ D DO 0,5M ŘEZEM VĚTVÍ | KUS | 56 | 0 |  |  | 2
PP |  |  |  | po provedení výsadby, vč. následné péče po dobu 5-ti let, min. 4x zálivky
VV |  |  |  | Vysazené stromy - údržba: 56=56,000 [A]
P | 5 | 11252 |  | ODSTRANĚNÍ PAŘEZŮ FRÉZOVÁNÍM D DO 0,9M | KUS | 3 | 0 |  |  | 2
PP |  |  |  | vč. likvidace dřevní hmoty dle dispozic zhotovitele
VV |  |  |  | Odstranění stávajícího pařezu frézováním: 3=3,000 [A]
P | 6 | 113188 |  | ODSTRANĚNÍ KRYTU ZPEVNĚNÝCH PLOCH Z DLAŽDIC, ODVOZ DO 20KM | M3 | 19.412 | 0 |  |  | 2
PP |  |  |  | vč. odvozu a uložení na recyklační středisko / trvalou skládku dle dispozic zhotovitele, vzdálenost uvedena orientačně
VV |  |  |  | Vybourání - - velkoformárové dlažby v místě stávajícího přístřešku 500/500/60 mm: 5,2*0,06=0,312 [A] - betonové dlažby - odhad 60 mm: 65,0*0,06=3,900 [B] - zatravňovací dlažby (vč. výplně) - odhad 80 mm: 190,0*0,08=15,200 [C] Celkem: A+B+C=19,412 [D]
P | 7 | 113328 |  | ODSTRAN PODKL ZPEVNĚNÝCH PLOCH Z KAMENIVA NESTMEL, ODVOZ DO 20KM | M3 | 68.5 | 0 |  |  | 2
PP |  |  |  | vč. odvozu a uložení na recyklační středisko / trvalou skládku dle dispozic zhotovitele, vzdálenost uvedena orientačně
VV |  |  |  | Odstranění středu stávajícího obratište (betonové skruže vyplěné štěrkem) - výplň: 1,3=1,300 [A] Vybourání konstrukčních vrstev - štěrkodrť tl. 200mm - - v prostoru budoucího ostrůvku (podklad): 57,0*0,2=11,400 [B] - v prostoru mezi zpevněnou plochou obratiště a závorou: 279,0*0,2=55,800 [C] Celkem: A+B+C=68,500 [D]
P | 8 | 11352 |  | ODSTRANĚNÍ CHODNÍKOVÝCH A SILNIČNÍCH OBRUBNÍKŮ BETONOVÝCH | M | 105 | 0 |  |  | 2
PP |  |  |  | vč. odvozu a uložení na recyklační středisko / trvalou skládku dle dispozic zhotovitele
VV |  |  |  | Vybourání stávajícího betonového obrubníku vč. bet. lože: 105,0=105,000 [A]
P | 9 | 11372 |  | FRÉZOVÁNÍ ZPEVNĚNÝCH PLOCH ASFALTOVÝCH | M3 | 5.548 | 0 |  |  | 2
PP |  |  |  | vč. likvidace dle dispozic zhotovitele (malé množství)
VV |  |  |  | Obnova povrchu komunikace - odfrézování tl. 40mm: 138,7*0,04=5,548 [A]
P | 10 | 121101 |  | SEJMUTÍ ORNICE NEBO LESNÍ PŮDY S ODVOZEM DO 1KM | M3 | 292.82 | 0 |  |  | 2
PP |  |  |  | vč. odvozu na meziskládku dle dispozic zhotovitele, vzdálenost uvedena orientačně Výpočet celkové skrývky ornice viz. pol. 121108. Součástí položky je i výběr vhodného materiálu!
VV |  |  |  | Materiál pro následné ohumusování (dle pol. 18223): 1464,1*0,2=292,820 [A]
P | 11 | 121108 |  | SEJMUTÍ ORNICE NEBO LESNÍ PŮDY S ODVOZEM DO 20KM | M3 | 818.78 | 0 |  |  | 2
PP |  |  |  | vč. odvozu na deponii ornice dle dispozic zhotovitele (bez poplatku), vzdálenost uvedena orientačně Předpoklad vyzískání kvalitní zeminy pro následné použití v souladu se Zákonem o ochraně zemědělského půdního fondu. Se zeminou dále nevhodnou pro ohumusování bude nakládáno jako s ostatním odpadem ze stavby (zemina, kamenivo).
VV |  |  |  | Skrývka humózní vrstvy tl. 200 mm: 5558,0*0,2=1 111,600 [A] Odpočet následně použitého materiálu (dle pol. 18223): -1464,1*0,2=- 292,820 [B] Celkem: A+B=818,780 [C]
P | 12 | 122731 |  | ODKOPÁVKY A PROKOPÁVKY OBECNÉ TŘ. I, ODVOZ DO 1KM | M3 | 464.22 | 0 |  |  | 2
PP |  |  |  | vč. odvozu na meziskládku dle dispozic zhotovitele, vzdálenost uvedena orientačně
VV |  |  |  | Zemní práce - výkopy (dle tabulky kabutar a dílčích dopočtů) - předpoklad 90% z celkového objemu - určeno ke zlepšení materiálu na meziskládce: 515,8*0,9=464,220 [A]
P | 13 | 122838 |  | ODKOPÁVKY A PROKOPÁVKY OBECNÉ TŘ. II, ODVOZ DO 20KM | M3 | 51.58 | 0 |  |  | 2
PP |  |  |  | vč. odvozu na recyklační středisko / trvalou skládku dle dispozic zhotovitele, vzdálenost uvedena orientačně
VV |  |  |  | Zemní práce - výkopy (dle tabulky kabutar a dílčích dopočtů) - předpoklad 10% z celkového objemu - odstranění velkých úlomků hornin: 515,8*0,1=51,580 [A]
P | 14 | 123738 |  | ODKOP PRO SPOD STAVBU SILNIC A ŽELEZNIC TŘ. I, ODVOZ DO 20KM | M3 | 88.1 | 0 |  |  | 2
PP |  |  |  | vč. odvozu na recyklační středisko / trvalou skládku dle dispozic zhotovitele, vzdálenost uvedena orientačně POZN.: Přesný způsob sanace (receptura) a její rozsah bude upřesněn dle skutečné situace na stavbě.
VV |  |  |  | Sanace zemní pláně v prostoru pojížděných ploch obratiště a okolí - odkop zeminy tl. 0,5m: 176,2*0,5=88,100 [A]
P | 15 | 125731 |  | VYKOPÁVKY ZE ZEMNÍKŮ A SKLÁDEK TŘ. I, ODVOZ DO 1KM | M3 | 757.04 | 0 |  |  | 2
PP |  |  |  | vč. dovozu z meziskládky dle dispozic zhotovitele, vzdálenost uvedena orientačně
VV |  |  |  | doprava - - vyzískané zlepšené zeminy z výkopů (dle pol. 17111): 464,22=464,220 [A] - vyzískané ornice / zeminy schopné zúrodnění (dle pol. 18223): 1464,1*0,2=292,820 [B] Celkem: A+B=757,040 [C]
P | 16 | 131738 |  | HLOUBENÍ JAM ZAPAŽ I NEPAŽ TŘ. I, ODVOZ DO 20KM | M3 | 17 | 0 |  |  | 2
PP |  |  |  | vč. odvozu na recyklační středisko / trvalou skládku dle dispozic zhotovitele, vzdálenost uvedena orientačně
VV |  |  |  | Výkop jam pro nové UV: 17*1,0=17,000 [A]
P | 17 | 132738 |  | HLOUBENÍ RÝH ŠÍŘ DO 2M PAŽ I NEPAŽ TŘ. I, ODVOZ DO 20KM | M3 | 390 | 0 |  |  | 2
PP |  |  |  | vč. odvozu na recyklační středisko / trvalou skládku dle dispozic zhotovitele, vzdálenost uvedena orientačně
VV |  |  |  | Výkop rýh pro zasakovací objekty: 390,0=390,000 [A]
P | 18 | 17111 |  | ULOŽENÍ SYPANINY DO NÁSYPŮ SE ZLEPŠENÍM ZEMINY | M3 | 464.22 | 0 |  |  | 2
PP |  |  |  | Stabilizace vykopané zeminy pro zpetné použití do násypů - předpoklad provedení na meziskládce, příp. v místě stavby (dle dispozic zhotovitele), hutněno po vrstvách 0,2m
VV |  |  |  | Zemní práce - uložení vyzískané zlepšené zeminy: 515,8*0,9=464,220 [A]
P | 19 | 17120 |  | ULOŽENÍ SYPANINY DO NÁSYPŮ A NA SKLÁDKY BEZ ZHUTNĚNÍ | M3 | 2184.24 | 0 |  |  | 2
PP
VV |  |  |  | meziskládka - - dle pol. 121101: 292,82=292,820 [A] - dle pol. 122731: 464,22=464,220 [B] Mezisoučet: A+B=757,040 [C] deponie ornice, recyklační středisko / trvalá skládka - - dle pol. 121108: 818,78=818,780 [D] - dle pol. 122838: 51,58=51,580 [E] - dle pol. 123738: 88,1=88,100 [F] - dle pol. 131738: 17,0=17,000 [G] - dle pol. 132738: 390,0=390,000 [H] Mezisoučet: D+E+F+G+H=1 365,460 [I] Celkem: D+I=2 184,240 [J]
P | 20 | 17180 |  | ULOŽENÍ SYPANINY DO NÁSYPŮ Z NAKUPOVANÝCH MATERIÁLŮ | M3 | 4180.78 | 0 |  |  | 2
PP |  |  |  | zemina vhodná do násypu / zásypu, hutněno po vrstvách 0,2m
VV |  |  |  | Násyp pro provedení zemního tělesa (dle tabulky kubatur): 4645,0=4 645,000 [A] Odpočet vyzískané zlepšené zeminy z výkopů (dle pol. 17111): -464,22=- 464,220 [B] Celkem: A+B=4 180,780 [C]
P | 21 | 17481 |  | ZÁSYP JAM A RÝH Z NAKUPOVANÝCH MATERIÁLŮ | M3 | 349.47 | 0 |  |  | 2
PP |  |  |  | zemina vhodná do násypu / zásypu, hutněno po vrstvách 0,2m
VV |  |  |  | Zásyp za gabiony (dle tabulky kubatur): 349,47=349,470 [A]
P | 22 | 18110 | a | ÚPRAVA PLÁNĚ SE ZHUTNĚNÍM V HORNINĚ TŘ. I | M2 | 2469.5 | 0 |  |  | 2
PP |  |  |  | Úprava a hutnění pláně vozovky, včetně případného zlepšení kvality podloží - Edef,2 = 45 MPa
VV
P | 23 | 18110 | b | ÚPRAVA PLÁNĚ SE ZHUTNĚNÍM V HORNINĚ TŘ. I | M2 | 2907.1 | 0 |  |  | 2
PP |  |  |  | Úprava a hutnění pláně chodníků, vjezdů - Edef,2 = 30 MPa
VV
P | 24 | 18130 |  | ÚPRAVA PLÁNĚ BEZ ZHUTNĚNÍ | M2 | 1464.1 | 0 |  |  | 2
PP |  |  |  | Urovnání plochy pro ohumusování – příprava podkladu
VV |  |  |  | dle pol. 18223: 1464,1=1 464,100 [A]
P | 25 | 18223 |  | ROZPROSTŘENÍ ORNICE VE SVAHU V TL DO 0,20M | M2 | 1464.1 | 0 |  |  | 2
PP |  |  |  | materiál z výzisku stavby
VV |  |  |  | Rozprostření ornice v tl. 200mm: 1464,1=1 464,100 [A]
P | 26 | 18242 |  | ZALOŽENÍ TRÁVNÍKU HYDROOSEVEM NA ORNICI | M2 | 1464.1 | 0 |  |  | 2
PP |  |  |  | příp. ruční osev
VV |  |  |  | dle pol. 18223: 1464,1=1 464,100 [A]
P | 27 | 18247 |  | OŠETŘOVÁNÍ TRÁVNÍKU | M2 | 1464.1 | 0 |  |  | 2
PP |  |  |  | Údržba zatravněných ploch do předání správci
VV |  |  |  | dle pol. 18223: 1464,1=1 464,100 [A]
P | 28 | 18351 |  | CHEMICKÉ ODPLEVELENÍ | M2 | 1464.1 | 0 |  |  | 2
PP
VV |  |  |  | dle pol. 18223: 1464,1=1 464,100 [A]
P | 29 | 18481 |  | OCHRANA STROMŮ BEDNĚNÍM | M2 | 160 | 0 |  |  | 2
PP
VV |  |  |  | Ochrana stromů - vypolštářované dřevěné bednění 2,0 x 2,0 m, výška 2,0 m - osazení a demontáž: 10*(4*2,0*2,0)=160,000 [A]
P | 30 | 184B16 |  | VYSAZOVÁNÍ STROMŮ LISTNATÝCH S BALEM OBVOD KMENE DO 18CM, PODCHOZÍ VÝŠ MIN 2,4M | KUS | 56 | 0 |  |  | 2
PP |  |  |  | Zahrnuje: Javor Babyka (Acer Campestre) - malokoruný (průměr koruny 3-6 m) , výsadbová velikost 16/18- výsadba v zeleni - sázení stromů vč. dodávky, výměny substrátu, zálivky a zakůlování Hloubení jamek 1/1/0,6 m pro výsadbu stromů včetně likvidace výkopku Výsadba dřeviny s balem 600-800mm- stromy Zhotovení závlahové mísy u solitérních dřevin v rovině nebo ve svahu do 1:5 o pr. kmene do 0,5m Hnojení umělým hnojivem s rozdělením k jednotlivým rostlinám Pomalu rozpustné tabletové hnojivo P-K-N-Mg Kůly (frézované, impregnované, se špicí,o 80mm, délka 2,5m) a příčky (u paty kmene řadou příček z půlené frézované kulatiny o 80 mm, délka 0,6m + na horním konci kůlů 4 ks z téhož materiálu) k ukotvení stromu, vč. kurty (černá barva, syntetická tkanina odolné vůči UV) Zálivka při výsadbě.
VV
SD |  | 2 |  | Základy
P | 31 | 21197 |  | OPLÁŠTĚNÍ ODVODŇOVACÍCH ŽEBER Z GEOTEXTILIE | M2 | 1389.6 | 0 |  |  | 2
PP |  |  |  | separační / filtrační geotextilie 500g/m2
VV |  |  |  | Zasakovací objekt: 1186,6=1 186,600 [A] Trativod: 203,0=203,000 [B] Celkem: A+B=1 389,600 [C]
P | 32 | 21264 |  | TRATIVODY KOMPLET Z TRUB Z PLAST HMOT DN DO 200MM | M | 140 | 0 |  |  | 2
PP |  |  |  | vč. odvozu a uložení výkopku rýhy na recyklační středisko / trvalou skládku dle dispozic zhotovitele
VV |  |  |  | Trativod s dren. trubkou DN 160mm, vč.výkopu rýhy, lože a obsypu: 140,0=140,000 [A]
P | 33 | 21452 |  | SANAČNÍ VRSTVY Z KAMENIVA DRCENÉHO | M3 | 88.1 | 0 |  |  | 2
PP |  |  |  | POZN.: Přesný způsob sanace (receptura) a její rozsah bude upřesněn dle skutečné situace na stavbě.
VV |  |  |  | Sanace zemní pláně v prostoru pojížděných ploch obratiště a okolí - výměna podloží tl. 0,5m: 176,2*0,5=88,100 [A]
P | 34 | 21461D |  | SEPARAČNÍ GEOTEXTILIE DO 400G/M2 | M2 | 286.2 | 0 |  |  | 2
PP |  |  |  | separační geotextilie (min.) 300 g/m2
VV |  |  |  | Uzavření prostoru - - mezi gabionem a silničním obrubníkem: 157,6=157,600 [A] - u protihlukové zdi: 128,6=128,600 [B] Celkem: A+B=286,200 [C]
P | 35 | 215662 |  | ÚPRAVA PODLOŽÍ HYDRAULICKÝMI POJIVY DO 1,5% HL DO 0,5M | M2 | 5558 | 0 |  |  | 2
PP |  |  |  | POZN.: Přesný způsob sanace (receptura) a její rozsah bude upřesněn dle skutečné situace na stavbě.
VV |  |  |  | Sanace zemní pláně na místě - pod násypovým tělesem a základy opěrných zídek vápenocementovým pojivem dle závěrů IGP, tl. 0,3m. 5558,0=5 558,000 [A]
P | 36 | 215669 |  | ÚPRAVA PODLOŽÍ HYDRAULICKÝMI POJIVY HL DO 0,5M - PŘÍPLATEK ZA DALŠÍCH 0,5% | M2 | 5558 | 0 |  |  | 2
PP |  |  |  | POZN.: Přesný způsob sanace (receptura) a její rozsah bude upřesněn dle skutečné situace na stavbě.
VV |  |  |  | Sanace zemní pláně na místě - pod násypovým tělesem a základy opěrných zídek vápenocementovým pojivem dle závěrů IGP, tl. 0,3m - příplatek ZKD 0,5%. 5558,0=5 558,000 [A]
SD |  | 3 |  | Svislé konstrukce
P | 37 | 311314 |  | ZDI A STĚNY PODP A VOL Z PROST BET DO C25/30 | M3 | 1.44 | 0 |  |  | 2
PP |  |  |  | vč. provedení izolačního nátěru (ALP + 2x ALN) na plochách v místech styku se zeminou / kamenivem
VV |  |  |  | Bočnice schodište: 0,3*4,0*1,2=1,440 [A]
SD |  | 4 |  | Vodorovné konstrukce
P | 38 | 451313 |  | PODKLADNÍ A VÝPLŇOVÉ VRSTVY Z PROSTÉHO BETONU C16/20 | M3 | 3.525 | 0 |  |  | 2
PP
VV |  |  |  | Odvodňovací žlab typu ACODRAIN MULTIDRAIN V 150 vč- vpusti - lože a obetonoání: 23,5*0,15=3,525 [A]
P | 39 | 451314 |  | PODKLADNÍ A VÝPLŇOVÉ VRSTVY Z PROSTÉHO BETONU C25/30 | M3 | 0.04 | 0 |  |  | 2
PP
VV |  |  |  | Výplň prostoru mezi obrubami (ostrůvek s přechodem) betonovu směsí s pohledovou úpravou - tl 200 mm: 0,2*0,2=0,040 [A]
P | 40 | 45152 |  | PODKLADNÍ A VÝPLŇOVÉ VRSTVY Z KAMENIVA DRCENÉHO | M3 | 390 | 0 |  |  | 2
PP |  |  |  | štěrk fr. 32/64 - hutněný po vrstvách
VV |  |  |  | Zasakovací objekt - výplň: 390,0=390,000 [A]
P | 41 | 45159 | a | PODKL A VÝPLŇ VRSTVY Z UPRAVENÉHO KAMENE | M3 | 5 | 0 |  |  | 2
PP |  |  |  | kačírek praný 63/128 ; tl. 200 mm
VV |  |  |  | Uzavření prostoru mezi gabionem a silničním obrubníkem: 25,0*0,2=5,000 [A]
P | 42 | 45159 | b | PODKL A VÝPLŇ VRSTVY Z UPRAVENÉHO KAMENE | M3 | 7.22 | 0 |  |  | 2
PP |  |  |  | kačírek praný 32/63 ; tl. 200 mm
VV |  |  |  | Uzavření prostoru u protihlukové zdi: 36,1*0,2=7,220 [A]
SD |  | 5 |  | Komunikace
P | 43 | 561431 | a | KAMENIVO ZPEVNĚNÉ CEMENTEM TŘ. I TL. DO 150MM | M2 | 2116.89 | 0 |  |  | 2
PP |  |  |  | SC C 8/10 ; tl. 120mm
VV |  |  |  | Vozovka: 2068,8=2 068,800 [A] Dlažba - obratiště: 45,8*1,05=48,090 [B] Celkem: A+B=2 116,890 [C]
P | 44 | 561431 | b | KAMENIVO ZPEVNĚNÉ CEMENTEM TŘ. I TL. DO 150MM | M2 | 130.4 | 0 |  |  | 2
PP |  |  |  | SC C 8/10 ; tl. 130mm
VV |  |  |  | Vozovka - zesílená - obratiště: 130,4=130,400 [A]
P | 45 | 56324 |  | VOZOVKOVÉ VRSTVY Z VIBROVANÉHO ŠTĚRKU TL. DO 200MM | M2 | 37.8 | 0 |  |  | 2
PP |  |  |  | Vibrovaný štěrk ; tl. 200 mm
VV |  |  |  | navazující plocha: 37,8=37,800 [A]
P | 46 | 56333 |  | VOZOVKOVÉ VRSTVY ZE ŠTĚRKODRTI TL. DO 150MM | M2 | 567.21 | 0 |  |  | 2
PP |  |  |  | ŠDB ; tl. 150mm, vč. rozšíření podkladních vrstev pod obruby a na příp. nerovnost podkladu celkem 5%.
VV |  |  |  | Chodník - dlážděný kryt: (504,3+30,2+5,7)*1,05=567,210 [A]
P | 47 | 56334 |  | VOZOVKOVÉ VRSTVY ZE ŠTĚRKODRTI TL. DO 200MM | M2 | 48.09 | 0 |  |  | 2
PP |  |  |  | ŠDA ; tl. 180mm, vč. rozšíření podkladních vrstev pod obruby a na příp. nerovnost podkladu celkem 5%.
VV |  |  |  | Dlažba - obratiště: 45,8*1,05=48,090 [A]
P | 48 | 56335 | a | VOZOVKOVÉ VRSTVY ZE ŠTĚRKODRTI TL. DO 250MM | M2 | 2419.12 | 0 |  |  | 2
PP |  |  |  | ŠDA ; tl. (min.) 200mm, vč. rozšíření podkladních vrstev pod obruby, rezervy na vyrovnání spádu komunikace a na příp. nerovnost podkladu celkem 10%.
VV |  |  |  | Vozovka: 2068,8*1,1=2 275,680 [A] Vozovka - zesílená - obratiště: 130,4*1,1=143,440 [B] Celkem: A+B=2 419,120 [C]
P | 49 | 56335 | b | VOZOVKOVÉ VRSTVY ZE ŠTĚRKODRTI TL. DO 250MM | M2 | 28.035 | 0 |  |  | 2
PP |  |  |  | ŠDB ; tl. 250mm, vč. rozšíření podkladních vrstev pod obruby a na příp. nerovnost podkladu celkem 5%.
VV |  |  |  | Chodníkový přejezd: 26,7*1,05=28,035 [A]
P | 50 | 56336 |  | VOZOVKOVÉ VRSTVY ZE ŠTĚRKODRTI TL. DO 300MM | M2 | 2179.695 | 0 |  |  | 2
PP |  |  |  | ŠDB ; tl. 300mm, vč. rozšíření podkladních vrstev pod obruby a na příp. nerovnost podkladu celkem 5%.
VV |  |  |  | Dlažba - parkovište: 152,5*1,05=160,125 [A] Dlažba distanční - parkovište: 1862,5*1,05=1 955,625 [B] Chodník - zesílený dlážděný kryt - parkoviště: 60,9*1,05=63,945 [C] Celkem: A+B+C=2 179,695 [D]
P | 51 | 572121 |  | INFILTRAČNÍ POSTŘIK ASFALTOVÝ DO 1,0KG/M2 | M2 | 2199.2 | 0 |  |  | 2
PP |  |  |  | PI ; 1,0 kg/m2
VV |  |  |  | Vozovka: 2068,8=2 068,800 [A] Vozovka - zesílená - obratiště: 130,4=130,400 [B] Celkem: A+B=2 199,200 [C]
P | 52 | 572213 |  | SPOJOVACÍ POSTŘIK Z EMULZE DO 0,5KG/M2 | M2 | 2337.9 | 0 |  |  | 2
PP |  |  |  | PS, C ; 0,5 kg/m2
VV |  |  |  | Vozovka: 2068,8=2 068,800 [A] Vozovka - zesílená - obratiště: 130,4=130,400 [B] Obnova povrchu komunikace: 138,7=138,700 [C] Celkem: A+B+C=2 337,900 [D]
P | 53 | 574A33 |  | ASFALTOVÝ BETON PRO OBRUSNÉ VRSTVY ACO 11 TL. 40MM | M2 | 2337.9 | 0 |  |  | 2
PP |  |  |  | ACO 11 ; tl. 40mm
VV |  |  |  | Vozovka: 2068,8=2 068,800 [A] Vozovka - zesílená - obratiště: 130,4=130,400 [B] Obnova povrchu komunikace: 138,7=138,700 [C] Celkem: A+B+C=2 337,900 [D]
P | 54 | 574E56 |  | ASFALTOVÝ BETON PRO PODKLADNÍ VRSTVY ACP 16+, 16S TL. 60MM | M2 | 2068.8 | 0 |  |  | 2
PP |  |  |  | ACP 16+ ; tl. 60mm
VV |  |  |  | Vozovka: 2068,8=2 068,800 [A]
P | 55 | 574E66 |  | ASFALTOVÝ BETON PRO PODKLADNÍ VRSTVY ACP 16+, 16S TL. 70MM | M2 | 130.4 | 0 |  |  | 2
PP |  |  |  | ACP 16+ ; tl. 70mm
VV |  |  |  | Vozovka - zesílená - obratiště: 130,4=130,400 [A]
P | 56 | 5774AE |  | VRSTVY PRO OBNOVU A OPRAVY Z ASF BETONU ACO 11+, 11S | M3 | 1.387 | 0 |  |  | 2
PP |  |  |  | ACO 11 ; prům. tl. 20mm
VV |  |  |  | Obnova povrchu komunikace - asfaltová vyrovnáka z ACO 11 pro zajištění příčného sklonu a odvodnění - 50% plochy: 138,7*0,02*0,5=1,387 [A]
P | 57 | 582611 |  | KRYTY Z BETON DLAŽDIC SE ZÁMKEM ŠEDÝCH TL 60MM DO LOŽE Z KAM | M2 | 504.3 | 0 |  |  | 2
PP |  |  |  | Dlažba zámková / skladebná přírodní DL tl. 60mm ; lože z drceného kameniva fr. 4/8 L tl. 40mm
VV |  |  |  | Chodník - dlážděný kryt: 504,3=504,300 [A]
P | 58 | 582612 |  | KRYTY Z BETON DLAŽDIC SE ZÁMKEM ŠEDÝCH TL 80MM DO LOŽE Z KAM | M2 | 234.9 | 0 |  |  | 2
PP |  |  |  | Dlažba zámková přírodní DL tl. 80mm ; lože z drceného kameniva fr. 4/8 L tl. 40mm
VV |  |  |  | Chodníkový přejezd: 21,5=21,500 [A] Dlažba - parkovište: 152,5=152,500 [B] Chodník - zesílený dlážděný kryt (DL zámková / skladebná) - parkoviště: 60,9=60,900 [C] Celkem: A+B+C=234,900 [D]
P | 59 | 582612.R |  | KRYTY Z BETON DLAŽDIC DISTANČNÍCH ŠEDÝCH TL 80MM DO LOŽE Z KAM | M2 | 1862.5 | 0 |  |  | 2
PP |  |  |  | Dlažba distanční přírodní DL tl. 80mm ; lože z drceného kameniva fr. 4/8 L tl. 40mm (vč. výplně spar drobným kamenivem)
VV |  |  |  | Dlažba distanční - parkovište: 1862,5=1 862,500 [A]
P | 60 | 582613 |  | KRYTY Z BETON DLAŽDIC SE ZÁMKEM ŠEDÝCH TL 100MM DO LOŽE Z KAM | M2 | 45.8 | 0 |  |  | 2
PP |  |  |  | Dlažba zámková přírodní DL tl. 100mm ; lože z drceného kameniva fr. 4/8 L tl. 40mm
VV |  |  |  | Dlažba - obratiště: 45,8=45,800 [A]
P | 61 | 582614 |  | KRYTY Z BETON DLAŽDIC SE ZÁMKEM BAREV TL 60MM DO LOŽE Z KAM | M2 | 5.7 | 0 |  |  | 2
PP |  |  |  | Dlažba zámková / skladebná barevná (kontrastní pás) DL tl. 60mm ; lože z drceného kameniva fr. 4/8 L tl. 40mm
VV |  |  |  | Chodník - dlážděný kryt: 5,7=5,700 [A]
P | 62 | 58261A |  | KRYTY Z BETON DLAŽDIC SE ZÁMKEM BAREV RELIÉF TL 60MM DO LOŽE Z KAM | M2 | 30.2 | 0 |  |  | 2
PP |  |  |  | Dlažba zámková / skladebná barevná reliéfní (varovný a signální pás pro nevidomé) DL tl. 60mm ; lože z drceného kameniva fr. 4/8 L tl. 40mm
VV |  |  |  | Chodník - dlážděný kryt: 30,2=30,200 [A]
P | 63 | 58261B |  | KRYTY Z BETON DLAŽDIC SE ZÁMKEM BAREV RELIÉF TL 80MM DO LOŽE Z KAM | M2 | 5.2 | 0 |  |  | 2
PP |  |  |  | Dlažba zámková / skladebná barevná reliéfní (varovný a signální pás pro nevidomé) DL tl. 80mm ; lože z drceného kameniva fr. 4/8 L tl. 40mm
VV |  |  |  | Chodníkový přejezd: 5,2=5,200 [A]
P | 64 | 58910 |  | VÝPLŇ SPAR ASFALTEM | M | 177.8 | 0 |  |  | 2
PP
VV |  |  |  | Zálivka živice - napojení na stav: 177,8=177,800 [A]
SD |  | 7 |  | Přidružená stavební výroba
P | 65 | 745921.R |  | KIOSEK PRO CHOD PARKOVIŠTĚ | KUS | 2 | 0 |  |  | 2
PP |  |  |  | Kiosek obsahující hardware potřebný pro chod parkoviště včetně jeho dálkové propojení na infrastrukturu IDSK - komplexní dodávka včetně všech potřebných hardware a software součástí - podrobnosti budou specifikovány IDSK a jsou přiložené v příloze technické specifikace.
VV
P | 66 | 75H141 |  | STOŽÁR (SLOUP) OCELOVÝ DO 10 M | KUS | 5 | 0 |  |  | 2
PP |  |  |  | Ocelový sloup pro kameru včetně betonového základu C16/20 - výška 6 m (výška po osazení min 4 m)
VV
P | 67 | 75L393.R |  | INFORMAČNÍ PANEL JEDNODUCHÝ | KUS | 2 | 0 |  |  | 2
PP |  |  |  | Informační panel minimálního rozměru 32 ´´, min fullHD, obsahující modem včetně gsm modulu pro zobrazování aktuálního času odjezdů vlaků vč. osazení informačního panelu do bočnice přístřešku včetně všech potřebných materiálů- podrobnosti budou specifikovány IDSK.
VV
P | 68 | 75L39X |  | ELEKTRONICKÝ INFORMAČNÍ PANEL - MONTÁŽ | KUS | 1 | 0 |  |  | 2
PP
VV |  |  |  | nové svislé DZ - (IP13d +) digitální informační tabule ukazující počet volných parkovacích stání: 1=1,000 [A]
P | 69 | 75L39X.R |  | NAVIGAČNÍ INFORMAČNÍ PANEL | KUS | 3 | 0 |  |  | 2
PP |  |  |  | Navigační informační tabule informující o obsazenosti parkoviště umístěna na příjezdových trasách formou IP 13d + digitální panel s aktuálním ukazataleme počtu volných míst - předpoklad solárního napájení. Podrobné místa budou specifikovány investorem. Součástí dodávky je zajištění potřebné IČ formou stanovení místní úpravy provozu na pozemních komunikacích.
VV
P | 70 | 75L441 |  | KAMERA SPECIÁLNÍ - DODÁVKA | KUS | 6 | 0 |  |  | 2
PP |  |  |  | Bezpečnostní kamera - rozlišení minimálně 4k, dosah minimálně 50m, přísvit, day nad night režim, IP 66, IP 67, NEMA4X, IK 10, poskytnutí api - komplexní dodávka včetně pořízení montáže a zprovoznění včetně dodání potřebného dalšího hardwaru včetně záznamové jednotky - podrobnosti budou specifikovány IDSK.
VV
P | 71 | 75O821.R |  | PARKOVACÍ SYSTÉM, ZÁVORA - VJEZDOVÝ A VÝJEZDOVÝ SYSTÉM | KUS | 2 | 0 |  |  | 2
PP |  |  |  | Vjezdový systém obsahující 2ks závor, vjezdový a výjezdový inteligentní stojan - (výdej parkovacích lístků, čtečka lístků na výjezdů čtečka karet, čtečka qr kódů, komunikátor na prioncipu gsm na vjezdu i výjezdu), vjezdová a výjezdová čtečka SPZ, indukční smyčky, potřebná bezpečnostní čidla - komplexníí dodávka včetně pořízení osazení, zprovození a napojení na software IDSK - podrobnosti budou specifikovány IDSK a jsou přiložené v příloze technické specifikace.
VV
P | 72 | 75O891.R |  | PARKOVACÍ SYSTÉM, POKLADNA | KUS | 2 | 0 |  |  | 2
PP |  |  |  | Automatická pokladna umožňující platbu jak hotovostně, tak bezhotovostně včetně bezkontaktních plateb. Pokladna musí umožnit platby i osobám na vozíčku - komplexní dodávka včetně pořízení osazení, zprovození a napojení na software IDSK - podrobnosti budou specifikovány IDSK a jsou přiložené v příloze technické specifikace
VV
P | 73 | 767911.R | a | OPLOCENÍ Z DRÁTĚNÉHO PLETIVA POZINKOVANÉHO STANDARDNÍHO KOMPLETNÍ V TERÉNU | M | 63.2 | 0 |  |  | 2
PP |  |  |  | drátěné oplocení, výška 1,6 m, pletivočryřhranné pozink, sloupky výšky 2 m prům. 48 mm ve vzdálenosti 2,5 m - 25 ks, kotevní sloupek délka 2 m prům. 38 mm, sloupky osazeny do betonového základu C20/25-XF4 vč. zemních prací, 3x napínací drát vč, příchytek a napínáků
VV |  |  |  | Nový plot: 63,2=63,200 [A]
P | 74 | 767911.R | b | OPLOCENÍ Z DRÁTĚNÉHO PLETIVA POZINKOVANÉHO STANDARDNÍHO KOMPLETNÍ V GABIONU | M | 206.9 | 0 |  |  | 2
PP |  |  |  | drátěné oplocení, výška 1 m, pletivočryřhranné pozink, sloupky výšky 1,5 m prům. 48 mm ve vzdálenosti 2,5 m - 25 ks, kotevní sloupek délka 1,5 m prům. 38 mm, sloupky osazeny do chrániček v gabionovém koši s betonovou výplní, 3x napínací drát vč, příchytek a napínáků
VV |  |  |  | Nový plot: 206,9=206,900 [A]
SD |  | 8 |  | Potrubí
P | 75 | 87433.R |  | PŘÍPOJKA Z POTRUBÍ Z TRUB PLASTOVÝCH ODPADNÍCH DN DO 150MM | M | 68.5 | 0 |  |  | 2
PP |  |  |  | PVC SN 12 DN 150 - výkop, položení vč.písk lože a obsyp pískem a zpětný zásyp hutněný po 300 mm, vč. příp. napojení / vyústění
VV |  |  |  | Nová přípojka pro UV a žlab: 68,5=68,500 [A]
P | 76 | 875342 |  | POTRUBÍ DREN Z TRUB PLAST DN DO 200MM DĚROVANÝCH | M | 181 | 0 |  |  | 2
PP
VV |  |  |  | Zasakovací objekt - trubka PVC drenážní typu PIPELIFE DN 200: 181,0=181,000 [A]
P | 77 | 87633 |  | CHRÁNIČKY Z TRUB PLASTOVÝCH DN DO 150MM | M | 35 | 0 |  |  | 2
PP
VV |  |  |  | Pořízení, dovoz a položení rezervní kabelové chráničky typu kopoflex DN 110 včetně zavíčkování konců: 5*7,0=35,000 [A]
P | 78 | 87634 |  | CHRÁNIČKY Z TRUB PLASTOVÝCH DN DO 200MM | M | 76.1 | 0 |  |  | 2
PP
VV |  |  |  | Pořízení, dovoz a položení rezervní vodovodní trubky - PVC DE D160 - včetně zavíčkování obou konců: 76,1=76,100 [A]
P | 79 | 894846 |  | ŠACHTY KANALIZAČNÍ PLASTOVÉ D 400MM | KUS | 15 | 0 |  |  | 2
PP
VV |  |  |  | Zasakovací objekt - revizní šachta na přípojce k zasakovacímu objektu - plast, DN 400, perforovaný poklop únosnosti C250 KN: 15=15,000 [A]
P | 80 | 89712 |  | VPUSŤ KANALIZAČNÍ ULIČNÍ KOMPLETNÍ Z BETONOVÝCH DÍLCŮ | KUS | 17 | 0 |  |  | 2
PP |  |  |  | osazení nové UV, včetně betonové desky pod UV, prstenců DN500, výstroje, celolitinového rámu s mříží D400, koše na splaveniny, obetonování a zpětného obsypu (po vrstvách tl. 300 mm napojení na zasakovací objekt) Uliční vpusti v prostoru parkoviště budou vybaveny sorbční vložkou - součást položky.
VV |  |  |  | Nová UV: 17=17,000 [A]
P | 81 | 897543 |  | VPUSŤ ODVOD ŽLABŮ Z POLYMERBETONU SV. ŠÍŘKY DO 200MM | KUS | 1 | 0 |  |  | 2
PP
VV |  |  |  | Žlabová vpusť odvodňovací žlabu typu ACODRAIN MULTIDRAIN V 150 - délka 0,5 m: 1=1,000 [A]
SD |  | 9 |  | Ostatní konstrukce a práce
P | 82 | 9111B1 |  | ZÁBRADLÍ SILNIČNÍ SE SVISLOU VÝPLNÍ - DODÁVKA A MONTÁŽ | M | 8 | 0 |  |  | 2
PP |  |  |  | výška 1,0 m - Sloupek Jakl 50/50/3, Madlo 60/40/3, Zábradlí 20/30/2, spodní profil Jakl 20/30/2
VV |  |  |  | Schodišťové zábradlí: 8,0=8,000 [A]
P | 83 | 912283 |  | SMĚROVÉ SLOUPKY Z PLAST HMOT - DEMONTÁŽ A ODVOZ | KUS | 13 | 0 |  |  | 2
PP |  |  |  | vč. očištění a odvozu na sklad objednatele do 5km.
VV |  |  |  | Odstranění směrových sloupků podél komunikace: 13=13,000 [A]
P | 84 | 914131 |  | DOPRAVNÍ ZNAČKY ZÁKLADNÍ VELIKOSTI OCELOVÉ FÓLIE TŘ 2 - DODÁVKA A MONTÁŽ | KUS | 17 | 0 |  |  | 2
PP
VV |  |  |  | nové svislé DZ - - B2: 1=1,000 [A] - IP4b+B1+E13: 3=3,000 [B] - IP12(+symbol 225/226)+E1+E7b: 2*3=6,000 [C] - IP11a: 1=1,000 [D] - IP13d (+ digitální informační tabule ukazující počet volných parkovacích stání): 1=1,000 [E] - C3a: 1=1,000 [F] - IJ7 (+symbol 406)+E8d: 2*2=4,000 [G] Celkem: A+B+C+D+E+F+G=17,000 [H]
P | 85 | 914133 |  | DOPRAVNÍ ZNAČKY ZÁKLADNÍ VELIKOSTI OCELOVÉ FÓLIE TŘ 2 - DEMONTÁŽ | KUS | 10 | 0 |  |  | 2
PP |  |  |  | vč. odvozu na sklad objednatele do 5km. Ostatní vč. likvidace dle dispozic zhotovitele.
VV |  |  |  | Odstranění stáv. svislých DZ - - A22+E13: 1+1=2,000 [A] - IP11b+E7b: 1+1=2,000 [B] - B29+E8b: 1+1=2,000 [C] - IP11c+E7b: 1+1=2,000 [D] - IP11a+E9: 1+1=2,000 [E] Celkem: A+B+C+D+E=10,000 [F]
P | 86 | 914921 |  | SLOUPKY A STOJKY DOPRAVNÍCH ZNAČEK Z OCEL TRUBEK DO PATKY - DODÁVKA A MONTÁŽ | KUS | 10 | 0 |  |  | 2
PP
VV |  |  |  | nové svislé DZ - sloupky: 10=10,000 [A]
P | 87 | 914923 |  | SLOUPKY A STOJKY DZ Z OCEL TRUBEK DO PATKY DEMONTÁŽ | KUS | 6 | 0 |  |  | 2
PP |  |  |  | vč. očištění a odvozu na sklad objednatele do 5km. Ostatní vč. likvidace dle dispozic zhotovitele.
VV |  |  |  | Odstranění sloupků stáv. svislých DZ: 6=6,000 [A]
P | 88 | 915111 | a | VODOROVNÉ DOPRAVNÍ ZNAČENÍ BARVOU HLADKÉ - DODÁVKA A POKLÁDKA | M2 | 170.513 | 0 |  |  | 2
PP |  |  |  | vč. předznačení - bílá barva
VV |  |  |  | Nové vodorovné DZ - - V11a - čára tl. 0,125 m: 48,0*0,125=6,000 [A] - V11a - nápis BUS výška 1,0 m: 2*3*1,5=9,000 [B] - V7a, šířka 3 m: 16,0=16,000 [C] - V4 - čára tl. 0,25 m: 45,0*0,25=11,250 [D] - V10b - čára tl. 0,125 m: 687,5*0,125=85,938 [E] - V1a - čára tl. 0,125 m: 130,6*0,125=16,325 [F] - V10f - symbol invalida: 7*0,8=5,600 [G] - symbol číslo 226 (kočárek): 3*0,8=2,400 [H] - symbol číslo 406 (dobíjeci stanice elektromobilů): 18*1,0=18,000 [I] Celkem: A+B+C+D+E+F+G+H+I=170,513 [J]
P | 89 | 915111 | b | VODOROVNÉ DOPRAVNÍ ZNAČENÍ BARVOU HLADKÉ - DODÁVKA A POKLÁDKA | M2 | 7.363 | 0 |  |  | 2
PP |  |  |  | vč. předznačení - ostatní barva
VV |  |  |  | Nové vodorovné DZ - - V12c - čára tl. 0,125 m, žlutá barva: 8,5*0,125=1,063 [A] - V10g - čára tl. 0,125 m, modrá barva: 50,4*0,125=6,300 [B] Celkem: A+B=7,363 [C]
P | 90 | 915114 |  | VODOR DOPRAV ZNAČ BARVOU HLADKÉ - ODSTRANĚNÍ BROUŠENÍM | M2 | 7.875 | 0 |  |  | 2
PP |  |  |  | vč. likvidace odpadu (malé množství)
VV |  |  |  | Odstranění stáv. VDZ (barvou) V11a: 63,0*0,125=7,875 [A]
P | 91 | 916A1 |  | PARKOVACÍ SLOUPKY A ZÁBRANY KOVOVÉ | KUS | 6 | 0 |  |  | 2
PP |  |  |  | vč. betonového základu C16/20nXF1
VV |  |  |  | Zamezovací ocelový sloupek - sklopný - 60 x 100 x 1100 mm: 6=6,000 [A]
P | 92 | 917212 |  | ZÁHONOVÉ OBRUBY Z BETONOVÝCH OBRUBNÍKŮ ŠÍŘ 80MM | M | 866.1 | 0 |  |  | 2
PP |  |  |  | do betonového lože C16/20nXF1 s boční opěrou
VV |  |  |  | Obrubník betonový chodníkový ABO 19-10 (80/250mm) (vč. schodišťových st.): 866,1=866,100 [A]
P | 93 | 917224 | a | SILNIČNÍ A CHODNÍKOVÉ OBRUBY Z BETONOVÝCH OBRUBNÍKŮ ŠÍŘ 150MM | M | 4.2 | 0 |  |  | 2
PP |  |  |  | do betonového lože C16/20nXF1 s boční opěrou
VV |  |  |  | Obrubník betonový silniční ABO 1-15 (150/300mm): 4,2=4,200 [A]
P | 94 | 917224 | b | SILNIČNÍ A CHODNÍKOVÉ OBRUBY Z BETONOVÝCH OBRUBNÍKŮ ŠÍŘ 150MM | M | 681.1 | 0 |  |  | 2
PP |  |  |  | do betonového lože C16/20nXF1 s boční opěrou
VV |  |  |  | Obrubník betonový silniční ABO 2-15 - - průběžný (150/250mm): 620,1=620,100 [A] - nájezdový (150/150mm): 41,0=41,000 [B] - přechodový (150/150-250mm) levý + pravý (ks): 6+6=12,000 [C] - obloukový R=1,0m (ks): 8=8,000 [D] Celkem: A+B+C+D=681,100 [E]
P | 95 | 91725 |  | NÁSTUPIŠTNÍ OBRUBNÍKY BETONOVÉ | M | 20 | 0 |  |  | 2
PP |  |  |  | do betonového lože C16/20nXF1 s boční opěrou
VV |  |  |  | Obrubník betonový zastávkový HK 400/330/1000 - - průběžný: 19,0=19,000 [A] - přechodový (z HK na ABO 2-15) pravý (ks): 1=1,000 [B] Celkem: A+B=20,000 [C]
P | 96 | 919111 |  | ŘEZÁNÍ ASFALTOVÉHO KRYTU VOZOVEK TL DO 50MM | M | 177.8 | 0 |  |  | 2
PP
VV |  |  |  | Zaříznutí živice - napojení na stav: 177,8=177,800 [A]
P | 97 | 919112 |  | ŘEZÁNÍ ASFALTOVÉHO KRYTU VOZOVEK TL DO 100MM | M | 44.5 | 0 |  |  | 2
PP
VV |  |  |  | Proříznutí živice: 44,5=44,500 [A]
P | 98 | 923890 |  | BEZPEČNOSTNÍ NÁTĚR | M2 | 0.6 | 0 |  |  | 2
PP
VV |  |  |  | Kontrastní označení prvního a posledního stupně schodiště - nátěř barvou: 4,0*0,15=0,600 [A]
P | 99 | 93543 |  | ŽLABY Z DÍLCŮ Z POLYMERBETONU SVĚTLÉ ŠÍŘKY DO 200MM VČETNĚ MŘÍŽÍ | M | 23 | 0 |  |  | 2
PP |  |  |  | vč. příp. zemních prací
VV |  |  |  | Odvodňovací žlab typu ACODRAIN MULTIDRAIN V 150, mříž žlabu litinová třídy B125: 23,0=23,000 [A]
P | 100 | 935832 |  | ŽLABY A RIGOLY DLÁŽDĚNÉ Z LOMOVÉHO KAMENE TL DO 250MMM DO BETONU TL 100MM | M2 | 1 | 0 |  |  | 2
PP
VV |  |  |  | Obložení výústní trubky kamenem do betonové lože včetně seříznutí: 1,0=1,000 [A]
P | 101 | 93753 | a | MOBILIÁŘ - KOVOVÉ KOŠE NA ODPADKY | KUS | 2 | 0 |  |  | 2
PP |  |  |  | Odpadkové koše u závor - pořízení + montáž - typ a barevné řešení bude odsouhlaseno investorem
VV
P | 102 | 93753 | b | MOBILIÁŘ - KOVOVÉ KOŠE NA ODPADKY | KUS | 2 | 0 |  |  | 2
PP |  |  |  | vč. očištění a odvozu na sklad dle dispozic zhotovitele a následné zpětné osazení vč. příp. základových konstrukcí
VV |  |  |  | Dočasné odstranění stávajících košů u přístřešku BUS: 2=2,000 [A]
P | 103 | 93754 |  | MOBILIÁŘ - KOVOVÉ STOJANY NA KOLA | KUS | 14 | 0 |  |  | 2
PP |  |  |  | Solitérní nezastřešený stojan na kola typ obracene U - komplexní dodávka - pořízení + osazení do betonového lože - kontréktní typ bude odsouhlasem zástupcem investora
VV
P | 104 | 93756.R |  | ZEMNÍ BUŇKY PRO STROMY | KUS | 192 | 0 |  |  | 2
PP |  |  |  | pro 16 ks stromů ; 12 boxů do čtverce
VV |  |  |  | Prokořenitelné zemní buňky pro stromy v parkovacích stáních typu Treeparker - pořízení, dovoz, odborné osazení vč. veškerého příslušenství - 60x60x80 cm: 12*16=192,000 [A]
P | 105 | 93765.R | a | MOBILIÁŘ - PŘÍSTŘEŠKY PRO JÍZDNÍ KOLA | KUS | 23 | 0 |  |  | 2
PP |  |  |  | Chráněné úložiště pro jízdní kola v uzavřeném prostoru zabezpečeném elektronickým zámkem a které je vybaveno bezkontaktním platebním terminálem a které je vybaveno možností pro nabíjení elektrokol - komplexní dodávka - pořízení + osazení do betonového lože, zprovoznění - kontréktní typ bude odsouhlasem zástupcem investora - podrobnosti v TZ
VV
P | 106 | 93765.R | b | MOBILIÁŘ - PŘÍSTŘEŠKY PRO JÍZDNÍ KOLA | KUS | 4 | 0 |  |  | 2
PP |  |  |  | Zastřešené stojany typu obrácené U - komplexní dodávka - pořízení + osazení do betonového lože - kontréktní typ bude odsouhlasem zástupcem investora - rozměr cca 4 x 2,5m.
VV
P | 107 | 93767 |  | MOBILIÁŘ - PŘÍSTŘEŠKY PRO ZASTÁVKY VEŘEJNÉ DOPRAVY | KUS | 1 | 0 |  |  | 2
PP |  |  |  | vč. očištění a odvozu na sklad dle dispozic zhotovitele a následné zpětné osazení vč. základových konstrukcí
VV |  |  |  | Dočasné odstranění stávajícího přístřešku BUS: 1=1,000 [A]
P | 108 | 93767.R1 |  | MOBILIÁŘ - PŘÍSTŘEŠKY PRO OCHRANU VYBAVENÍ | KUS | 2 | 0 |  |  | 2
PP |  |  |  | Ocelový přístřešek pro ochranu platebního automatu a dalších součástí před nepřízní počasí - minimální rozměr 3,0 m x 2,0 m - komplexní dodávka včetně pořízení a osazení do základů z betonového lože C16/20 - typ, barevné a materiálové řešení bude odsouhlaseno IDSK.
VV
P | 109 | 93767.R2 |  | MOBILIÁŘ - OZNAČNÍKY PRO ZASTÁVKY VEŘEJNÉ DOPRAVY | KUS | 1 | 0 |  |  | 2
PP |  |  |  | vč. očištění a odvozu na sklad dle dispozic zhotovitele a následné zpětné osazení vč. základových konstrukcí
VV |  |  |  | Dočasné odstranění stávajícího označníku BUS (IJ4b): 1=1,000 [A]
P | 110 | 966118 |  | BOURÁNÍ KONSTRUKCÍ Z BETON DÍLCŮ S ODVOZEM DO 20KM | M3 | 6.6 | 0 |  |  | 2
PP |  |  |  | železobeton, příp prostý beton vč. odvozu a uložení na recyklační středisko / trvalou skládku dle dispozic zhotovitele, vzdálenost uvedena orientačně
VV |  |  |  | Odstranění středu stávajícího obratište (betonové skruže vyplěné štěrkem) - skruž: 4*0,3=1,200 [A] Vybourání betonových panelů, odhad tl. 200 mm: 27,0*0,2=5,400 [B] Celkem: A+B=6,600 [C]

## SO 201
ASPE10 |  |  |  | Firma: PPU spol. s r.o. | [5 empty] | 3
|  |  |  | Soupis prací objektu | [5 empty] | 3
S | Stavba: | 6655-2203 |  | Výstavba parkoviště P+R Olbramovice |  |  | SO 201 |  | 0,00 | 2
O | Rozpočet: | SO 201 |  | Opěrné zdi |  |  |  |  | 15,00 | 2
Typ | Poř. číslo | Kód položky | Varianta | Název položky | MJ | Množství | Jednotková cena |  | 21,00 | 2
[7 empty] | Jednotková | Celkem
0 | 1 | 2 | 3 | 4 | 5 | 6 | 9 | 10
SD |  | 1 |  | Zemní práce
P | 1 | 18110 |  | ÚPRAVA PLÁNĚ SE ZHUTNĚNÍM V HORNINĚ TŘ. I | M2 | 525 | 0 |  |  | 2
PP
VV |  |  |  | Plocha pod gabiony - zhutnění podloží: 210*2,5=525,000 [A]
SD |  | 3 |  | Svislé konstrukce
P | 2 | 3272C7 |  | ZDI OPĚR, ZÁRUB, NÁBŘEŽ Z GABIONŮ ČÁSTEČNĚ ROVNANÝCH, DRÁT O4,0MM, POVRCHOVÁ ÚPRAVA Zn + Al | M3 | 656.7 | 0 |  |  | 2
PP
VV |  |  |  | Gabionové zdi (dle tabulky kubatur): 656,7=656,700 [A]
SD |  | 4 |  | Vodorovné konstrukce
P | 3 | 45152 |  | PODKLADNÍ A VÝPLŇOVÉ VRSTVY Z KAMENIVA DRCENÉHO | M3 | 158.3 | 0 |  |  | 2
PP |  |  |  | ŠD /63 mm, min. tl. 200 mm
VV |  |  |  | Hutněný polštář ze štěrkodrti (dle tabulky kubatur): 158,3=158,300 [A]
SD |  | 8 |  | Potrubí
P | 4 | 875332 |  | POTRUBÍ DREN Z TRUB PLAST DN DO 150MM DĚROVANÝCH | M | 84.7 | 0 |  |  | 2
PP |  |  |  | Drenážní trubka DN 150 mm
VV |  |  |  | Odvodnění rubu gabionů vč. vyústění: 39,6+2,0+33,1+10,0=84,700 [A]

## SO 401
ASPE10 |  |  |  | Firma: PPU spol. s r.o. | [5 empty] | 3
|  |  |  | Soupis prací objektu | [5 empty] | 3
S | Stavba: | 6655-2203 |  | Výstavba parkoviště P+R Olbramovice |  |  | SO 401 |  | 0,00 | 2
O | Rozpočet: | SO 401 |  | Veřejné osvětlení |  |  |  |  | 15,00 | 2
Typ | Poř. číslo | Kód položky | Varianta | Název položky | MJ | Množství | Jednotková cena |  | 21,00 | 2
[7 empty] | Jednotková | Celkem
0 | 1 | 2 | 3 | 4 | 5 | 6 | 9 | 10
SD |  | 0 |  | Všeobecné konstrukce a práce
P | 1 | 02730 |  | POMOC PRÁCE ZŘÍZ NEBO ZAJIŠŤ OCHRANU INŽENÝRSKÝCH SÍTÍ | KPL | 1 | 0 |  |  | 2
PP |  |  |  | Provedení SO 401 dle přiložené dokumentace a soupisu prací Ocenění dle přílohy "příloha SO 400 _SP.xls" celková cena k doplnění do rozpočtu - pole z listu "rekapitulace" celkem cena bez DPH - pole AM/48 Položka bude čerpána 1x měsíčně dle dílčí fakturace SO.
VV

## SO 404.1
ASPE10 |  |  |  | Firma: PPU spol. s r.o. | [5 empty] | 3
|  |  |  | Soupis prací objektu | [5 empty] | 3
S | Stavba: | 6655-2203 |  | Výstavba parkoviště P+R Olbramovice |  |  | SO 404.1 |  | 0,00 | 2
O | Rozpočet: | SO 404.1 |  | Telematika - nabíječky cyklo |  |  |  |  | 15,00 | 2
Typ | Poř. číslo | Kód položky | Varianta | Název položky | MJ | Množství | Jednotková cena |  | 21,00 | 2
[7 empty] | Jednotková | Celkem
0 | 1 | 2 | 3 | 4 | 5 | 6 | 9 | 10
SD |  | 0 |  | Všeobecné konstrukce a práce
P | 1 | 02730 |  | POMOC PRÁCE ZŘÍZ NEBO ZAJIŠŤ OCHRANU INŽENÝRSKÝCH SÍTÍ | KPL | 1 | 0 |  |  | 2
PP |  |  |  | Provedení SO 404.1 dle přiložené dokumentace a soupisu prací Ocenění dle přílohy "příloha SO 400 _SP.xls" celková cena k doplnění do rozpočtu - pole z listu "rekapitulace" celkem cena bez DPH - pole AM/49 Položka bude čerpána 1x měsíčně dle dílčí fakturace SO.
VV

## SO 404.2
ASPE10 |  |  |  | Firma: PPU spol. s r.o. | [5 empty] | 3
|  |  |  | Soupis prací objektu | [5 empty] | 3
S | Stavba: | 6655-2203 |  | Výstavba parkoviště P+R Olbramovice |  |  | SO 404.2 |  | 0,00 | 2
O | Rozpočet: | SO 404.2 |  | Telematika - nabíječky automobily |  |  |  |  | 15,00 | 2
Typ | Poř. číslo | Kód položky | Varianta | Název položky | MJ | Množství | Jednotková cena |  | 21,00 | 2
[7 empty] | Jednotková | Celkem
0 | 1 | 2 | 3 | 4 | 5 | 6 | 9 | 10
SD |  | 0 |  | Všeobecné konstrukce a práce
P | 1 | 02730 |  | POMOC PRÁCE ZŘÍZ NEBO ZAJIŠŤ OCHRANU INŽENÝRSKÝCH SÍTÍ | KPL | 1 | 0 |  |  | 2
PP |  |  |  | Provedení SO 404.2 dle přiložené dokumentace a soupisu prací Ocenění dle přílohy "příloha SO 400 _SP.xls" celková cena k doplnění do rozpočtu - pole z listu "rekapitulace" celkem cena bez DPH - pole AM/50 Položka bude čerpána 1x měsíčně dle dílčí fakturace SO.
VV

## SO 405
ASPE10 |  |  |  | Firma: PPU spol. s r.o. | [5 empty] | 3
|  |  |  | Soupis prací objektu | [5 empty] | 3
S | Stavba: | 6655-2203 |  | Výstavba parkoviště P+R Olbramovice |  |  | SO 405 |  | 0,00 | 2
O | Rozpočet: | SO 405 |  | Rušení kabelu |  |  |  |  | 15,00 | 2
Typ | Poř. číslo | Kód položky | Varianta | Název položky | MJ | Množství | Jednotková cena |  | 21,00 | 2
[7 empty] | Jednotková | Celkem
0 | 1 | 2 | 3 | 4 | 5 | 6 | 9 | 10
SD |  | 0 |  | Všeobecné konstrukce a práce
P | 1 | 02730 |  | POMOC PRÁCE ZŘÍZ NEBO ZAJIŠŤ OCHRANU INŽENÝRSKÝCH SÍTÍ | KPL | 1 | 0 |  |  | 2
PP |  |  |  | Provedení SO 405 dle přiložené dokumentace a soupisu prací Ocenění dle přílohy "příloha SO 400 _SP.xls" celková cena k doplnění do rozpočtu - pole z listu "rekapitulace" celkem cena bez DPH - pole AM/51 Položka bude čerpána 1x měsíčně dle dílčí fakturace SO.
VV

## VON
ASPE10 |  |  |  | Firma: PPU spol. s r.o. | [5 empty] | 3
|  |  |  | Soupis prací objektu | [5 empty] | 3
S | Stavba: | 6655-2203 |  | Výstavba parkoviště P+R Olbramovice |  |  | VON |  | 0,00 | 2
O | Rozpočet: | VON |  | Vedlejší a ostatní náklady |  |  |  |  | 15,00 | 2
Typ | Poř. číslo | Kód položky | Varianta | Název položky | MJ | Množství | Jednotková cena |  | 21,00 | 2
[7 empty] | Jednotková | Celkem
0 | 1 | 2 | 3 | 4 | 5 | 6 | 9 | 10
SD |  | 0 |  | Všeobecné konstrukce a práce
P | 1 | 02520 |  | ZKOUŠENÍ MATERIÁLŮ NEZÁVISLOU ZKUŠEBNOU | KPL | 1 | 0 |  |  | 2
PP |  |  |  | Hutnící pokus a laboratorní zkoušky zemin - dle pokynu geotechnického dozoru
VV
P | 2 | 02620 | a | ZKOUŠENÍ KONSTRUKCÍ A PRACÍ NEZÁVISLOU ZKUŠEBNOU | KPL | 20 | 0 |  |  | 2
PP |  |  |  | Zatěžovací zkouška únosnosti pláně (statická deska)
VV
P | 3 | 02620 | b | ZKOUŠENÍ KONSTRUKCÍ A PRACÍ NEZÁVISLOU ZKUŠEBNOU | KPL | 1 | 0 |  |  | 2
PP |  |  |  | Ostatní potřebné kontrolní a průkazní zkoušky dle platných ČSN a TP
VV
P | 4 | 02710 |  | POMOC PRÁCE ZŘÍZ NEBO ZAJIŠŤ OBJÍŽĎKY A PŘÍSTUP CESTY | KPL | 1 | 0 |  |  | 2
PP |  |  |  | Dočasný přesun zastávky včetně označníku - nová zastávka z palet - kompletní montáž, údržba, demontáž
VV
P | 5 | 02720 |  | POMOC PRÁCE ZŘÍZ NEBO ZAJIŠŤ REGULACI A OCHRANU DOPRAVY | KPL | 1 | 0 |  |  | 2
PP |  |  |  | Dopravně inženýrská opatření včetně zajištění DIR
VV
P | 6 | 02730 |  | POMOC PRÁCE ZŘÍZ NEBO ZAJIŠŤ OCHRANU INŽENÝRSKÝCH SÍTÍ | KPL | 1 | 0 |  |  | 2
PP |  |  |  | Vytýčení sítí vč. jejich příp. ochrany
VV
P | 7 | 02910 |  | OSTATNÍ POŽADAVKY - ZEMĚMĚŘIČSKÁ MĚŘENÍ | KPL | 1 | 0 |  |  | 2
PP |  |  |  | Práce geodeta na stavbě
VV
P | 8 | 029113 |  | OSTATNÍ POŽADAVKY - GEODETICKÉ ZAMĚŘENÍ - CELKY | KUS | 1 | 0 |  |  | 2
PP |  |  |  | Zaměření skutečného provedení stavby
VV
P | 9 | 02940 |  | OSTATNÍ POŽADAVKY - VYPRACOVÁNÍ DOKUMENTACE | KPL | 1 | 0 |  |  | 2
PP |  |  |  | Pasportizace - - stavu vzrostlé zeleně fotodokumentací před začátkem stavby - příjezdových komunikací fotodokumentací před začátkem stavby
VV
P | 10 | 02943 |  | OSTATNÍ POŽADAVKY - VYPRACOVÁNÍ RDS | KPL | 1 | 0 |  |  | 2
PP |  |  |  | RDS + Detaily a Dílenské dokumentace
VV
P | 11 | 02944 |  | OSTAT POŽADAVKY - DOKUMENTACE SKUTEČ PROVEDENÍ V DIGIT FORMĚ | KPL | 1 | 0 |  |  | 2
PP |  |  |  | vč. příp. tištěné formy, dle požadavku objednatele / dle SOD
VV
P | 12 | 02945 |  | OSTAT POŽADAVKY - GEOMETRICKÝ PLÁN | KPL | 1 | 0 |  |  | 2
PP |  |  |  | Geometrický plán pro majetkové vypořádání vlastnických vztahů, potrvzený katastrálním úřadem.
VV
P | 13 | 02950 |  | OSTATNÍ POŽADAVKY - POSUDKY, KONTROLY, REVIZNÍ ZPRÁVY | KPL | 1 | 0 |  |  | 2
PP |  |  |  | Veškeré potřebné revizní zprávy pro provoz všech částí parkoviště
VV
P | 14 | 02960 |  | OSTATNÍ POŽADAVKY - ODBORNÝ DOZOR | KPL | 1 | 0 |  |  | 2
PP |  |  |  | Přítomnost geotechnika na stavbě pro potřebu sanace zemní pláně a realizace násypů
VV
P | 15 | 02990 |  | OSTATNÍ POŽADAVKY - INFORMAČNÍ TABULE | KPL | 1 | 0 |  |  | 2
PP |  |  |  | Potřebná publicita projektu včetně pamětního kamene s destičkou
VV
P | 16 | 02991 |  | OSTATNÍ POŽADAVKY - INFORMAČNÍ TABULE | KUS | 2 | 0 |  |  | 2
PP |  |  |  | Označení stavby
VV
P | 17 | 03100 |  | ZAŘÍZENÍ STAVENIŠTĚ - ZŘÍZENÍ, PROVOZ, DEMONTÁŽ | KPL | 1 | 0 |  |  | 2
PP |  |  |  | kompletní provedení ZS vč. zajištění BOZP a vč. následného uvedení ploch ZS do původního, resp. dohodnutého stavu zabezpečení stavby, oplocení, buňky, sanita, energie
VV
SD |  | 7 |  | Přidružená stavební výroba
P | 18 | 747704 |  | ZAŠKOLENÍ OBSLUHY | KPL | 1 | 0 |  |  | 2
PP |  |  |  | Zaškolení personálu k obsluze jednotlivých prvků zařízení osazených na parkovišti
VV