## a traktor specifikace
Vyšší odborná škola a Střední odborná škola, Březnice,
Rožmitílská 340
Rekonstrukce dílen praktického vyučování
Mechanizační technika - a) Traktor s čelním nakladačem
Motor | Emisní norma | Platná emisní norma EURO VI
| Výkon | min 75 kW
| Počet válců | 4
| Vstřikování | Common Rail
Převodovka | Typ řazení | Pod zátěží
| Zpětný chod | Nastavitelná reakce reverzace
| Počet stupňů | Min 20 x 20
Diferenciál | Uzávěrka | Ano
Pohon | Pohon kol | 4WD
Pneumatiky | zadní náprava | R38
Vývodový hřídel | Otáčky | 540 / 1000 za minutu závislý / nezávislý
Brzdy | Provozní / parkovací | Mokré diskové
| vzduchové | dvouookruhové a jednookruhové
Hydraulika | Okruh | samostatný
| hydraulické čerpadlo | axiální-minimální výkon 80l/min.
| Počet vnějších okruhů | min 4 + 3
Kabina | Odpružení | Ano
| Počet míst | Řidič + spolujezdec (sedačka sklopná)
| Klimatizace | Ano
| Střešní okno | Ano
| Maják zapsaný v TP | Ano
ČELNÍ NAKLADAČ | Součást dodávky traktoru
Čelní nakladač | Nosnost | Kompatibilita k traktoru
| Paraleogram | Ano
| Ovládání | Joystick
| Připojení | EURO – rychlé připojení
| Vybavení - nářadí (šířka dle šěíře traktoru) | Lopata s drapákem
Kleště na kulaté balíky
Vidle na palety
| Protizávaží | Dle výbavy