## Stavba
| Soupis prací |  |  |  |  | Datum: | 2017-05-26
| Stavba : | 1137 | SEN SZeŠ a SOŠ Poděbrady
| Objednatel : | SZeŠ a SOŠ Poděbrady, p.o. |  |  |  | IČO :
|  | Boučkova 355/49 |  |  |  | DIČ :
| 29001 | Poděbrady
| Zhotovitel : |  |  |  |  | IČO :
DIČ :
| Za zhotovitele : |  |  |  |  | Za objednatele :
| _______________ |  |  |  |  | _______________
Rozpočtové náklady
Základ pro DPH |  | 15 | % |  |  |  | 0
DPH |  | 15 | % |  |  |  | 0
Základ pro DPH |  | 21 | % |  |  |  | 0
DPH |  | 21 | % |  |  |  | 0
Cena celkem za stavbu | [6 empty] | 0
Rekapitulace stavebních objektů a provozních souborů
Číslo a název objektu / provozního souboru |  |  |  | Cena celkem | Základ DPH 15 % | Základ DPH 21 % | DPH celkem | %
SO 01 | ASŘ SO 01 - Hlavní budova školy |  |  | 0 | 0 | 0 | 0
SO 02 | ASŘ SO 02 - Stravovací zařízení |  |  | 0 | 0 | 0 | 0
SO 03 | ASŘ SO 03 - Domov mládeže |  |  | 0 | 0 | 0 | 0
SO 04 | ZTI, UT, VZT, Elektro |  |  | 0 | 0 | 0 | 0
SO 05 | Vedlejší náklady |  |  | 0 | 0 | 0 | 0
Celkem za stavbu |  |  |  | 0 | 0 | 0 | 0
Rekapitulace stavebních rozpočtů
Číslo objektu | Číslo a název rozpočtu |  |  | Cena celkem | Základ DPH 15 % | Základ DPH 21 % | DPH celkem | %
SO 01 | 1 ASŘ SO 01 - Hlavní budova školy |  |  | 25328377.4051 | 0 | 20932543.31 | 4395834.0951
SO 02 | 1 ASŘ SO 02 - Stravovací zařízení |  |  | 6362672.8209 | 0 | 5258407.29 | 1104265.5309
SO 03 | 1 ASŘ SO 03 - Domov mládeže |  |  | 6766001.9999 | 0 | 5591737.19 | 1174264.8099
SO 04 | 1 ZTI, UT, VZT, Elektro |  |  | 6677825.6094 | 0 | 5518864.14 | 1158961.4694
SO 05 | 1 Vedlejší náklady |  |  | 1052700 | 0 | 870000 | 182700
Celkem za stavbu |  |  |  | 46187577.8353 | 0 | 38171551.93 | 8016025.9053
Rekapitulace stavebních dílů
Číslo a název dílu |  |  | % | HSV | PSV | Dodávka | Montáž | HZS
01 | Vedlejší rozpočtové náklady |  | 2.2792 | 870000 | 0 | 0 | 0 | 0
1 | Zemní práce |  | 1.6414 | 616775.2538 | 0 | 0 | 0 | 9766
3 | Svislé a kompletní konstrukce |  | 0.66021 | 252013.2664 | 0 | 0 | 0 | 0
4 | Vodorovné konstrukce |  | 1.1185 | 426950.217 | 0 | 0 | 0 | 0
5 | Komunikace |  | 0.80153 | 305955.1951 | 0 | 0 | 0 | 0
61 | Upravy povrchů vnitřní |  | 2.3538 | 898462.958 | 0 | 0 | 0 | 0
62 | Úpravy povrchů vnější |  | 21.9935 | 8395266.4491 | 0 | 0 | 0 | 0
621 | Průzkumy a zkoušky |  | 0.086452 | 33000 | 0 | 0 | 0 | 0
63 | Podlahy a podlahové konstrukce |  | 0.21692 | 82801.778 | 0 | 0 | 0 | 0
64 | Výplně otvorů |  | 0.6899 | 263343.87 | 0 | 0 | 0 | 0
711 | Izolace proti vodě |  | 1.0303 | 0 | 393263.4397 | 0 | 0 | 0
712 | Živičné krytiny |  | 8.8807 | 0 | 3389886.0475 | 0 | 0 | 0
713 | Izolace tepelné |  | 6.4636 | 0 | 2467255.355 | 0 | 0 | 0
720 | Zdravotechnická instalace |  | 0.14253 | 0 | 54405.25 | 0 | 0 | 0
721 | Vnitřní kanalizace |  | 0.016672 | 0 | 6363.8441 | 0 | 0 | 0
722 | Vnitřní vodovod |  | 0.0078593 | 0 | 3000 | 0 | 0 | 0
730 | Ústřední vytápění |  | 0.67517 | 0 | 257722.96 | 0 | 0 | 0
733 | Rozvod potrubí |  | 0.055015 | 0 | 21000 | 0 | 0 | 0
762 | Konstrukce tesařské |  | 0.46952 | 0 | 179221.8619 | 0 | 0 | 0
764 | Konstrukce klempířské |  | 2.3744 | 0 | 906360.7493 | 0 | 0 | 0
766 | Konstrukce truhlářské |  | 2.2761 | 0 | 868840.9142 | 0 | 0 | 0
767 | Konstrukce zámečnické |  | 1.1306 | 0 | 431585.0837 | 0 | 0 | 0
769 | Otvorové prvky z plastu |  | 19.3982 | 0 | 7404583.5 | 0 | 0 | 0
769b | Otvorové prvky z hliníku |  | 0.30651 | 0 | 117000 | 0 | 0 | 0
781 | Obklady keramické |  | 0.054153 | 0 | 20671.2 | 0 | 0 | 0
783 | Nátěry |  | 0.030403 | 0 | 11605.26 | 0 | 0 | 0
784 | Malby |  | 0.99748 | 0 | 380753.3038 | 0 | 0 | 0
786 | Čalounické úpravy |  | 0.38712 | 0 | 147767.8529 | 0 | 0 | 0
91 | Doplňující práce na komunikaci |  | 0.0086177 | 3289.5 | 0 | 0 | 0 | 0
94 | Lešení a stavební výtahy |  | 4.5746 | 1746179.174 | 0 | 0 | 0 | 0
95 | Dokončovací konstrukce na pozemních stavbách |  | 0.25218 | 96261.5 | 0 | 0 | 0 | 0
96 | Bourání konstrukcí |  | 0.60572 | 231210.9307 | 0 | 0 | 0 | 0
97 | Prorážení otvorů |  | 1.2924 | 493325.908 | 0 | 0 | 0 | 0
99 | Staveništní přesun hmot |  | 1.1736 | 447963.4374 | 0 | 0 | 0 | 0
D96 | Přesuny suti a vybouraných hmot |  | 1.4497 | 553366.7962 | 0 | 0 | 0 | 0
M21 | Elektromontáže |  | 4.1929 | 0 | 0 | 0 | 1600491.45 | 0
M22 | Montáž sdělovací a zabezp. techniky |  | 0.029865 | 0 | 0 | 0 | 11400 | 0
M24 | Montáže vzduchotechnických zařízení |  | 9.8829 | 0 | 0 | 0 | 3772441.63 | 0
Celkem za stavbu |  |  | 100 | 15716166.2337 | 17061286.6222 | 0 | 5384333.08 | 9766
Rekapitulace vedlejších rozpočtových nákladů
Název vedlejšího nákladu | [5 empty] | Cena celkem
Celkem za stavbu | [5 empty] | 0
Soupis vypracoval: |  | PASAPO s.r.o.
Pavel Šafář
Cenová soustava RTS DATA
Cenová úroveň RTS 16/II

## SO 01 1 KL (hidden)
POLOŽKOVÝ ROZPOČET
Rozpočet |  | 1 | ASŘ SO 01 - Hlavní budova školy | JKSO
Objekt |  |  |  | SKP
SO 01 |  | ASŘ SO 01 - Hlavní budova školy |  | Měrná jednotka
Stavba |  |  |  | Počet jednotek | 0
1137 |  | SEN SZeŠ a SOŠ Poděbrady |  | Náklady na m.j. | 0
Projektant |  | Energy Benefit Centre a.s. |  | Typ rozpočtu
Zpracovatel projektu
Objednatel |  | SZeŠ a SOŠ Poděbrady, p.o.
Dodavatel |  |  |  | Zakázkové číslo
Rozpočtoval |  |  |  | Počet listů
ROZPOČTOVÉ NÁKLADY
Základní rozpočtové náklady |  |  | Ostatní rozpočtové náklady
| HSV celkem | 0 | 0 |  | 0
Z | PSV celkem | 0
R | M práce celkem | 0
N | M dodávky celkem | 0
ZRN celkem |  | 0
HZS |  | 0
ZRN+HZS |  | 0 | Ostatní náklady neuvedené |  | 0
ZRN+ost.náklady+HZS |  | 0 | Ostatní náklady celkem |  | 0
Vypracoval |  |  | Za zhotovitele | Za objednatele
Jméno : |  |  | Jméno : | Jméno :
Datum : |  |  | Datum : | Datum :
Podpis : |  |  | Podpis: | Podpis:
Základ pro DPH |  | 21 | % | 0
DPH |  | 21 | % | 0
Základ pro DPH |  | 0 | % | 0
DPH |  | 0 | % | 0
CENA ZA OBJEKT CELKEM |  |  |  | 0
Poznámka :

## SO 01 1 Rek (hidden)
Stavba : |  | 1137 SEN SZeŠ a SOŠ Poděbrady |  |  | Rozpočet : | 1
Objekt : |  | SO 01 ASŘ SO 01 - Hlavní budova školy |  |  | ASŘ SO 01 - Hlavní budova školy
REKAPITULACE STAVEBNÍCH DÍLŮ
| Stavební díl |  | HSV | PSV | Dodávka | Montáž | HZS
1 | Zemní práce |  | 0 | 0 | 0 | 0 | 0
3 | Svislé a kompletní konstrukce |  | 0 | 0 | 0 | 0 | 0
4 | Vodorovné konstrukce |  | 0 | 0 | 0 | 0 | 0
5 | Komunikace |  | 0 | 0 | 0 | 0 | 0
61 | Upravy povrchů vnitřní |  | 0 | 0 | 0 | 0 | 0
62 | Úpravy povrchů vnější |  | 0 | 0 | 0 | 0 | 0
621 | Průzkumy a zkoušky |  | 0 | 0 | 0 | 0 | 0
63 | Podlahy a podlahové konstrukce |  | 0 | 0 | 0 | 0 | 0
64 | Výplně otvorů |  | 0 | 0 | 0 | 0 | 0
94 | Lešení a stavební výtahy |  | 0 | 0 | 0 | 0 | 0
95 | Dokončovací konstrukce na pozemních stavbách |  | 0 | 0 | 0 | 0 | 0
96 | Bourání konstrukcí |  | 0 | 0 | 0 | 0 | 0
97 | Prorážení otvorů |  | 0 | 0 | 0 | 0 | 0
99 | Staveništní přesun hmot |  | 0 | 0 | 0 | 0 | 0
711 | Izolace proti vodě |  | 0 | 0 | 0 | 0 | 0
712 | Živičné krytiny |  | 0 | 0 | 0 | 0 | 0
713 | Izolace tepelné |  | 0 | 0 | 0 | 0 | 0
722 | Vnitřní vodovod |  | 0 | 0 | 0 | 0 | 0
733 | Rozvod potrubí |  | 0 | 0 | 0 | 0 | 0
762 | Konstrukce tesařské |  | 0 | 0 | 0 | 0 | 0
764 | Konstrukce klempířské |  | 0 | 0 | 0 | 0 | 0
766 | Konstrukce truhlářské |  | 0 | 0 | 0 | 0 | 0
767 | Konstrukce zámečnické |  | 0 | 0 | 0 | 0 | 0
769 | Otvorové prvky z plastu |  | 0 | 0 | 0 | 0 | 0
783 | Nátěry |  | 0 | 0 | 0 | 0 | 0
784 | Malby |  | 0 | 0 | 0 | 0 | 0
786 | Čalounické úpravy |  | 0 | 0 | 0 | 0 | 0
M21 | Elektromontáže |  | 0 | 0 | 0 | 0 | 0
M22 | Montáž sdělovací a zabezp. techniky |  | 0 | 0 | 0 | 0 | 0
M24 | Montáže vzduchotechnických zařízení |  | 0 | 0 | 0 | 0 | 0
D96 | Přesuny suti a vybouraných hmot |  | 0 | 0 | 0 | 0 | 0
| CELKEM OBJEKT |  | 0 | 0 | 0 | 0 | 0
VEDLEJŠÍ ROZPOČTOVÉ NÁKLADY
Název VRN |  |  | Kč | % | Základna |  | Kč
[5 empty] | 0 |  | 0 | 8
| CELKEM VRN |  |  |  |  | 0

## SO 01 1 Pol
Soupis prací
Stavba : |  | 1137 SEN SZeŠ a SOŠ Poděbrady |  | Rozpočet: | 1
Objekt : |  | SO 01 ASŘ SO 01 - Hlavní budova školy |  | ASŘ SO 01 - Hlavní budova školy
P.č. | Číslo položky | Název položky | MJ | množství | cena / MJ | celkem (Kč) | Jednotková hmotnost | Celková hmotnost | Jednotková dem.hmot. | Celková dem.hmot.
Díl: | 1 | Zemní práce | [9 empty] | 1
1 | 113106121R00 | Rozebrání dlažeb z betonových dlaždic na sucho | m2 | 70.3575 |  | 0 | 0 | 0 | -0.138 | -9.7093 |  | 2 | 1 | 1 | 1 | 1 | 0 | 0 | 0 | 0 | 0 | 1 | 1
|  | JV:(9,46+11,6+2,695*2+7,58+39,52)*0,5 |  | 36.775 | [6 empty] | JV:(9,46+11,6+2,695*2+7,58+39,52)*0,5
|  | JZ:(7,58+54,585)*0,5 |  | 31.0825 | [6 empty] | JZ:(7,58+54,585)*0,5
|  | SV:5*0,5 |  | 2.5 | [6 empty] | SV:5*0,5
2 | 113106231R00 | Rozebrání dlažeb ze zámkové dlažby v kamenivu | m2 | 75.2 |  | 0 | 0 | 0 | -0.225 | -16.92 |  | 2 | 1 | 1 | 1 | 1 | 0 | 0 | 0 | 0 | 0 | 1 | 1
|  | SZ:42*0,8 |  | 33.6 | [6 empty] | SZ:42*0,8
|  | SV:52*0,8 |  | 41.6 | [6 empty] | SV:52*0,8
3 | 113106241R00 | Rozebrání ploch ze silničních panelů | m2 | 13 |  | 0 | 0 | 0 | -0.408 | -5.304 |  | 2 | 1 | 1 | 1 | 1 | 0 | 0 | 0 | 0 | 0 | 1 | 1
|  | SZ:26*0,5 |  | 13 | [6 empty] | SZ:26*0,5
4 | 139601102R00 | Ruční výkop jam, rýh a šachet v hornině tř. 3 | m3 | 176.96 |  | 0 | 0 | 0 | 0 | 0 |  | 2 | 1 | 1 | 1 | 1 | 0 | 0 | 0 | 0 | 0 | 1 | 1
|  | šířka výkopu 80 cm: |  | 0 | [6 empty] | šířka výkopu 80 cm:
|  | sokl pod terénem 80:13,9*0,8 |  | 11.12 | [6 empty] | sokl pod terénem 80:13,9*0,8
|  | sokl pod terénem 160:207,3*0,8 |  | 165.84 | [6 empty] | sokl pod terénem 160:207,3*0,8
5 | 162201203R00 | Vodorovné přemíst.výkopku, kolečko hor.1-4, do 10m | m3 | 53.088 |  | 0 | 0 | 0 | 0 | 0 |  | 2 | 1 | 1 | 1 | 1 | 0 | 0 | 0 | 0 | 0 | 1 | 1
|  | odvoz přebytečného výkopku 30 %: |  | 0 | [6 empty] | odvoz přebytečného výkopku 30 %:
|  | sokl pod terénem 80:13,9*0,8*0,3 |  | 3.336 | [6 empty] | sokl pod terénem 80:13,9*0,8*0,3
|  | sokl pod terénem 160:207,3*0,8*0,3 |  | 49.752 | [6 empty] | sokl pod terénem 160:207,3*0,8*0,3
6 | 162201210R00 | Příplatek za dalš.10 m, kolečko, výkop. z hor.1- 4 | m3 | 53.088 |  | 0 | 0 | 0 | 0 | 0 |  | 2 | 1 | 1 | 1 | 1 | 0 | 0 | 0 | 0 | 0 | 1 | 1
|  | odvoz přebytečného výkopku 30 %: |  | 0 | [6 empty] | odvoz přebytečného výkopku 30 %:
|  | sokl pod terénem 80:13,9*0,8*0,3 |  | 3.336 | [6 empty] | sokl pod terénem 80:13,9*0,8*0,3
|  | sokl pod terénem 160:207,3*0,8*0,3 |  | 49.752 | [6 empty] | sokl pod terénem 160:207,3*0,8*0,3
7 | 162701105R00 | Vodorovné přemístění výkopku z hor.1-4 do 10000 m | m3 | 53.088 |  | 0 | 0 | 0 | 0 | 0 |  | 2 | 1 | 1 | 1 | 1 | 0 | 0 | 0 | 0 | 0 | 1 | 1
|  | odvoz přebytečného výkopku 30 %: |  | 0 | [6 empty] | odvoz přebytečného výkopku 30 %:
|  | sokl pod terénem 80:13,9*0,8*0,3 |  | 3.336 | [6 empty] | sokl pod terénem 80:13,9*0,8*0,3
|  | sokl pod terénem 160:207,3*0,8*0,3 |  | 49.752 | [6 empty] | sokl pod terénem 160:207,3*0,8*0,3
8 | 166101101R00 | Přehození výkopku z hor.1-4 | m3 | 123.872 |  | 0 | 0 | 0 | 0 | 0 |  | 2 | 1 | 1 | 1 | 1 | 0 | 0 | 0 | 0 | 0 | 1 | 1
|  | 70 % zpětný zásyp: |  | 0 | [6 empty] | 70 % zpětný zásyp:
|  | sokl pod terénem 80:13,9*0,8*0,7 |  | 7.784 | [6 empty] | sokl pod terénem 80:13,9*0,8*0,7
|  | sokl pod terénem 160:207,3*0,8*0,7 |  | 116.088 | [6 empty] | sokl pod terénem 160:207,3*0,8*0,7
9 | 167101101R00 | Nakládání výkopku z hor.1-4 v množství do 100 m3 | m3 | 53.088 |  | 0 | 0 | 0 | 0 | 0 |  | 2 | 1 | 1 | 1 | 1 | 0 | 0 | 0 | 0 | 0 | 1 | 1
|  | odvoz přebytečného výkopku 30 %: |  | 0 | [6 empty] | odvoz přebytečného výkopku 30 %:
|  | sokl pod terénem 80:13,9*0,8*0,3 |  | 3.336 | [6 empty] | sokl pod terénem 80:13,9*0,8*0,3
|  | sokl pod terénem 160:207,3*0,8*0,3 |  | 49.752 | [6 empty] | sokl pod terénem 160:207,3*0,8*0,3
10 | 171201201R00 | Uložení sypaniny na skl.-modelace na výšku přes 2m | m3 | 53.088 |  | 0 | 0 | 0 | 0 | 0 |  | 2 | 1 | 1 | 1 | 1 | 0 | 0 | 0 | 0 | 0 | 1 | 1
|  | odvoz přebytečného výkopku 30 %: |  | 0 | [6 empty] | odvoz přebytečného výkopku 30 %:
|  | sokl pod terénem 80:13,9*0,8*0,3 |  | 3.336 | [6 empty] | sokl pod terénem 80:13,9*0,8*0,3
|  | sokl pod terénem 160:207,3*0,8*0,3 |  | 49.752 | [6 empty] | sokl pod terénem 160:207,3*0,8*0,3
11 | 174101102R00 | Zásyp ruční se zhutněním | m3 | 123.872 |  | 0 | 0 | 0 | 0 | 0 |  | 2 | 1 | 1 | 1 | 1 | 0 | 0 | 0 | 0 | 0 | 1 | 1
|  | 70 % zpětný zásyp: |  | 0 | [6 empty] | 70 % zpětný zásyp:
|  | sokl pod terénem 80:13,9*0,8*0,7 |  | 7.784 | [6 empty] | sokl pod terénem 80:13,9*0,8*0,7
|  | sokl pod terénem 160:207,3*0,8*0,7 |  | 116.088 | [6 empty] | sokl pod terénem 160:207,3*0,8*0,7
12 | 199000002R00 | Poplatek za skládku horniny 1- 4 | m3 | 53.088 |  | 0 | 0 | 0 | 0 | 0 |  | 2 | 1 | 1 | 1 | 1 | 0 | 0 | 0 | 0 | 0 | 1 | 1
|  | odvoz přebytečného výkopku 30 %: |  | 0 | [6 empty] | odvoz přebytečného výkopku 30 %:
|  | sokl pod terénem 80:13,9*0,8*0,3 |  | 3.336 | [6 empty] | sokl pod terénem 80:13,9*0,8*0,3
|  | sokl pod terénem 160:207,3*0,8*0,3 |  | 49.752 | [6 empty] | sokl pod terénem 160:207,3*0,8*0,3
13 | 1121RR00 | Kácení stromů postupné s použitím plošiny včetně odvozu a likvidace větví | kus | 5 |  | 0 | 0.00304 | 0.0152 |  | 0 |  | 2 | 12 | 0 | 186 | 1 | 0 | 0 | 0 | 0 | 0 | 12 | 0
|  | odstranení pařezů, doplnění zeminy:5 |  | 5 | [6 empty] | odstranení pařezů, doplnění zeminy:5
14 | 1842011RR00 | Výsadba stromu s balem, v rovině, výšky do 350 cm druh dle odboru ŽP a provozovatele | kus | 5 |  | 0 | 0.05258 | 0.2629 |  | 0 |  | 2 | 12 | 0 | 187 | 1 | 0 | 0 | 0 | 0 | 0 | 12 | 0
15 | 900 RT1 | HZS - odstranění popínavé zeleně Práce v tarifní třídě 4 | h | 8 |  | 0 | 0 | 0 |  | 0 |  | 2 | 10 | 0 | 8 | 5 | 0 | 0 | 0 | 0 | 0 | 10 | 0
| Celkem za | 1 Zemní práce |  |  |  | 0 |  | 0.2781 |  | -31.9333 |  | 4 |  |  |  |  | 0 | 0 | 0 | 0 | 0
Díl: | 3 | Svislé a kompletní konstrukce | [9 empty] | 1
16 | 310238211RT1 | Zazdívka otvorů plochy do 1 m2 cihlami na MVC s použitím suché maltové směsi | m3 | 5.0278 |  | 0 | 1.7392 | 8.7441 | 0 | 0 |  | 2 | 1 | 1 | 1 | 1 | 0 | 0 | 0 | 0 | 0 | 1 | 1
|  | OZ30:5,55*1,28*0,45 |  | 3.1968 | [6 empty] | OZ30:5,55*1,28*0,45
|  | OZ32:0,3*2,7*0,45*1 |  | 0.3645 | [6 empty] | OZ32:0,3*2,7*0,45*1
|  | D08:(2,9*2,43-1,6*2,43)*0,45 |  | 1.4216 | [6 empty] | D08:(2,9*2,43-1,6*2,43)*0,45
|  | DO18:1*0,3*0,15 |  | 0.045 | [6 empty] | DO18:1*0,3*0,15
17 | 349231810R00 | Přisekání a hrubé vyrovnání ostění po bourání výplní otvorů | m2 | 647.836 |  | 0 | 0.04 | 25.9134 | -0.04 | -25.9134 |  | 2 | 1 | 1 | 1 | 1 | 0 | 0 | 0 | 0 | 0 | 1 | 1
|  | OZ17:(1,3+2*1,7)*6 |  | 28.2 | [6 empty] | OZ17:(1,3+2*1,7)*6
|  | OZ18:(1+2*0,8)*1 |  | 2.6 | [6 empty] | OZ18:(1+2*0,8)*1
|  | OZ19:(0,4+2*1,5)*1 |  | 3.4 | [6 empty] | OZ19:(0,4+2*1,5)*1
|  | OZ20:(1,4+2*1,5)*3 |  | 13.2 | [6 empty] | OZ20:(1,4+2*1,5)*3
|  | OZ21:(1,06+2*1,6)*1 |  | 4.26 | [6 empty] | OZ21:(1,06+2*1,6)*1
|  | OZ22:(1,6+2*1,7)*13 |  | 65 | [6 empty] | OZ22:(1,6+2*1,7)*13
|  | OZ23:(1,25+2*1,6)*48 |  | 213.6 | [6 empty] | OZ23:(1,25+2*1,6)*48
|  | OZ24:(1,35+2*2,7)*132 |  | 891 | [6 empty] | OZ24:(1,35+2*2,7)*132
|  | OZ25:(1,6+2*2,7)*28 |  | 196 | [6 empty] | OZ25:(1,6+2*2,7)*28
|  | OZ26:(1,77+2*2,7)*2 |  | 14.34 | [6 empty] | OZ26:(1,77+2*2,7)*2
|  | OZ27:(1,77+2*2,7)*1 |  | 7.17 | [6 empty] | OZ27:(1,77+2*2,7)*1
|  | OZ28:(1,35+2*2,7)*2 |  | 13.5 | [6 empty] | OZ28:(1,35+2*2,7)*2
|  | OZ29:(1,35+2*2,42)*4 |  | 24.76 | [6 empty] | OZ29:(1,35+2*2,42)*4
|  | OZ30:(5,55+2*2,42)*1 |  | 10.39 | [6 empty] | OZ30:(5,55+2*2,42)*1
|  | OZ31:(0,8+2*2,42)*4 |  | 22.56 | [6 empty] | OZ31:(0,8+2*2,42)*4
|  | OZ33:(3,7+2*2,7)*1 |  | 9.1 | [6 empty] | OZ33:(3,7+2*2,7)*1
|  | OZ34:(3,7+2*2,7)*2 |  | 18.2 | [6 empty] | OZ34:(3,7+2*2,7)*2
|  | OZ35:(2,06+2*1,5)*1 |  | 5.06 | [6 empty] | OZ35:(2,06+2*1,5)*1
|  | OZ36:(0,86+2*1,5)*2 |  | 7.72 | [6 empty] | OZ36:(0,86+2*1,5)*2
|  | OZ37:(0,6+2*0,9)*2 |  | 4.8 | [6 empty] | OZ37:(0,6+2*0,9)*2
|  | DO8:(1,6+2*2,43)*1 |  | 6.46 | [6 empty] | DO8:(1,6+2*2,43)*1
|  | DO12:(2+2*2,6)*1 |  | 7.2 | [6 empty] | DO12:(2+2*2,6)*1
|  | DO13:(1+2*2,02)*1 |  | 5.04 | [6 empty] | DO13:(1+2*2,02)*1
|  | DO14:(1+2*2,02)*1 |  | 5.04 | [6 empty] | DO14:(1+2*2,02)*1
|  | DO15:(1+2*2,8)*1 |  | 6.6 | [6 empty] | DO15:(1+2*2,8)*1
|  | DO16:(1+2*2,02)*1 |  | 5.04 | [6 empty] | DO16:(1+2*2,02)*1
|  | DO18:(1+2*1,65)*1 |  | 4.3 | [6 empty] | DO18:(1+2*1,65)*1
|  | DO19:(0,95+2*1,9)*1 |  | 4.75 | [6 empty] | DO19:(0,95+2*1,9)*1
|  | DO11:(1,6+2*2,8)*1 |  | 7.2 | [6 empty] | DO11:(1,6+2*2,8)*1
|  | DO17:(1,15+2*2,45)*1 |  | 6.05 | [6 empty] | DO17:(1,15+2*2,45)*1
|  | DO11:(2,65+2*2,2)*1 |  | 7.05 | [6 empty] | DO11:(2,65+2*2,2)*1
|  | Mezisoučet |  | 1619.59 | [6 empty] | Mezisoučet
|  | šířka 40 cm:-1619,59*0,6 |  | -971.754 | [6 empty] | šířka 40 cm:-1619,59*0,6
| Celkem za | 3 Svislé a kompletní konstrukce |  |  |  | 0 |  | 34.6576 |  | -25.9134 |  | 4 |  |  |  |  | 0 | 0 | 0 | 0 | 0
Díl: | 4 | Vodorovné konstrukce | [9 empty] | 1
18 | 416081121R00 | Podhledy akustické, kovová kce dvojitá 1x deska akustická tl. 40 mm - systémové řešení | m2 | 236.41 |  | 0 | 0.01838 | 4.3452 | 0 | 0 |  | 2 | 1 | 1 | 1 | 1 | 0 | 0 | 0 | 0 | 0 | 1 | 1
|  | dle popisu v TZ - včetně provedení zkoušky prostorové akustiky dle TZ: |  | 0 | [6 empty] | dle popisu v TZ - včetně provedení zkoušky prostorové akustiky dle TZ:
|  | 1. kazeta tl. 40 mm v rozměru 1200x600 mm nárazuvzdorná - pomocný pozink rošt pro vložení TI MV: |  | 0 | [6 empty] | 1. kazeta tl. 40 mm v rozměru 1200x600 mm nárazuvzdorná - pomocný pozink rošt pro vložení TI MV:
|  | 2. masivní viditelný křížový rošt z omega profilů kotvený přes butylkaučukovou pásku noniusovým závěsem: |  | 0 | [6 empty] | 2. masivní viditelný křížový rošt z omega profilů kotvený přes butylkaučukovou pásku noniusovým závěsem:
|  | tělocvična:236,41 |  | 236.41 | [6 empty] | tělocvična:236,41
| Celkem za | 4 Vodorovné konstrukce |  |  |  | 0 |  | 4.3452 |  | 0 |  | 4 |  |  |  |  | 0 | 0 | 0 | 0 | 0
Díl: | 5 | Komunikace | [9 empty] | 1
19 | 564261111R00 | Podklad ze štěrkopísku po zhutnění tloušťky 20 cm | m2 | 158.5575 |  | 0 | 0.40481 | 64.1857 | 0 | 0 |  | 2 | 1 | 1 | 1 | 1 | 0 | 0 | 0 | 0 | 0 | 1 | 1
|  | JV:(9,46+11,6+2,695*2+7,58+39,52)*0,5 |  | 36.775 | [6 empty] | JV:(9,46+11,6+2,695*2+7,58+39,52)*0,5
|  | JZ:(7,58+54,585)*0,5 |  | 31.0825 | [6 empty] | JZ:(7,58+54,585)*0,5
|  | SV:5*0,5 |  | 2.5 | [6 empty] | SV:5*0,5
|  | Mezisoučet |  | 70.3575 | [6 empty] | Mezisoučet
|  | SZ:42*0,8 |  | 33.6 | [6 empty] | SZ:42*0,8
|  | SV:52*0,8 |  | 41.6 | [6 empty] | SV:52*0,8
|  | Mezisoučet |  | 75.2 | [6 empty] | Mezisoučet
|  | SZ:26*0,5 |  | 13 | [6 empty] | SZ:26*0,5
20 | 568111111R00 | Zřízení vrstvy z geotextilie skl.do 1:5, š. do 3 m | m2 | 182.3411 |  | 0 | 0 | 0 | 0 | 0 |  | 2 | 1 | 1 | 1 | 1 | 0 | 0 | 0 | 0 | 0 | 1 | 1
|  | JV:(9,46+11,6+2,695*2+7,58+39,52)*0,5 |  | 36.775 | [6 empty] | JV:(9,46+11,6+2,695*2+7,58+39,52)*0,5
|  | JZ:(7,58+54,585)*0,5 |  | 31.0825 | [6 empty] | JZ:(7,58+54,585)*0,5
|  | SV:5*0,5 |  | 2.5 | [6 empty] | SV:5*0,5
|  | SZ:42*0,8 |  | 33.6 | [6 empty] | SZ:42*0,8
|  | SV:52*0,8 |  | 41.6 | [6 empty] | SV:52*0,8
|  | SZ:26*0,5 |  | 13 | [6 empty] | SZ:26*0,5
|  | Mezisoučet |  | 158.5575 | [6 empty] | Mezisoučet
|  | 15 %:158,5575*0,15 |  | 23.7836 | [6 empty] | 15 %:158,5575*0,15
21 | 596215041R00 | Kladení zámkové dlažby tl. 8 cm do drtě tl. 5 cm | m2 | 75.2 |  | 0 | 0.0928 | 6.9786 | 0 | 0 |  | 2 | 1 | 1 | 1 | 1 | 0 | 0 | 0 | 0 | 0 | 1 | 1
|  | SZ:42*0,8 |  | 33.6 | [6 empty] | SZ:42*0,8
|  | SV:52*0,8 |  | 41.6 | [6 empty] | SV:52*0,8
22 | 596811111RT4 | Kladení dlaždic kom.pro pěší, lože z kameniva těž. včetně dlaždic betonových 50/50/5 cm | m2 | 83.3575 |  | 0 | 0.18108 | 15.0944 | 0 | 0 |  | 2 | 1 | 1 | 1 | 1 | 0 | 0 | 0 | 0 | 0 | 1 | 1
|  | JV:(9,46+11,6+2,695*2+7,58+39,52)*0,5 |  | 36.775 | [6 empty] | JV:(9,46+11,6+2,695*2+7,58+39,52)*0,5
|  | JZ:(7,58+54,585)*0,5 |  | 31.0825 | [6 empty] | JZ:(7,58+54,585)*0,5
|  | SV:5*0,5 |  | 2.5 | [6 empty] | SV:5*0,5
|  | SZ:26*0,5 |  | 13 | [6 empty] | SZ:26*0,5
23 | 916561111RT7 | Osazení záhon.obrubníků do lože z C 12/15 s opěrou včetně obrubníku 100/5/20 cm | m | 260.715 |  | 0 | 0.12472 | 32.5164 | 0 | 0 |  | 2 | 1 | 1 | 1 | 1 | 0 | 0 | 0 | 0 | 0 | 1 | 1
|  | JV:(9,46+11,6+2,695*2+7,58+39,52) |  | 73.55 | [6 empty] | JV:(9,46+11,6+2,695*2+7,58+39,52)
|  | JZ:(7,58+54,585) |  | 62.165 | [6 empty] | JZ:(7,58+54,585)
|  | SV:5 |  | 5 | [6 empty] | SV:5
|  | Mezisoučet |  | 140.715 | [6 empty] | Mezisoučet
|  | SZ:42 |  | 42 | [6 empty] | SZ:42
|  | SV:52 |  | 52 | [6 empty] | SV:52
|  | Mezisoučet |  | 94 | [6 empty] | Mezisoučet
|  | SZ:26 |  | 26 | [6 empty] | SZ:26
24 | 6936619811 | Geotextilie 300 g/m2 | m2 | 209.6923 |  | 0 | 0.0003 | 0.062908 |  | 0 |  | 2 | 3 | 1 | 6936619811 | 1 | 0 | 0 | 0 | 0 | 0 | 3 | 1
|  | JV:(9,46+11,6+2,695*2+7,58+39,52)*0,5 |  | 36.775 | [6 empty] | JV:(9,46+11,6+2,695*2+7,58+39,52)*0,5
|  | JZ:(7,58+54,585)*0,5 |  | 31.0825 | [6 empty] | JZ:(7,58+54,585)*0,5
|  | SV:5*0,5 |  | 2.5 | [6 empty] | SV:5*0,5
|  | SZ:42*0,8 |  | 33.6 | [6 empty] | SZ:42*0,8
|  | SV:52*0,8 |  | 41.6 | [6 empty] | SV:52*0,8
|  | SZ:26*0,5 |  | 13 | [6 empty] | SZ:26*0,5
|  | 15 %:158,5575*0,15 |  | 23.7836 | [6 empty] | 15 %:158,5575*0,15
|  | Mezisoučet |  | 182.3411 | [6 empty] | Mezisoučet
|  | 15 %:182,3411*0,15 |  | 27.3512 | [6 empty] | 15 %:182,3411*0,15
| Celkem za | 5 Komunikace |  |  |  | 0 |  | 118.8379 |  | 0 |  | 4 |  |  |  |  | 0 | 0 | 0 | 0 | 0
Díl: | 61 | Upravy povrchů vnitřní | [9 empty] | 1
25 | 610991004R00 | Začišťovací okenní lišta pro omítku tl. 15 mm | m | 1619.59 |  | 0 | 0.00023 | 0.37251 | 0 | 0 |  | 2 | 1 | 1 | 1 | 1 | 0 | 0 | 0 | 0 | 0 | 1 | 1
|  | OZ17:(1,3+2*1,7)*6 |  | 28.2 | [6 empty] | OZ17:(1,3+2*1,7)*6
|  | OZ18:(1+2*0,8)*1 |  | 2.6 | [6 empty] | OZ18:(1+2*0,8)*1
|  | OZ19:(0,4+2*1,5)*1 |  | 3.4 | [6 empty] | OZ19:(0,4+2*1,5)*1
|  | OZ20:(1,4+2*1,5)*3 |  | 13.2 | [6 empty] | OZ20:(1,4+2*1,5)*3
|  | OZ21:(1,06+2*1,6)*1 |  | 4.26 | [6 empty] | OZ21:(1,06+2*1,6)*1
|  | OZ22:(1,6+2*1,7)*13 |  | 65 | [6 empty] | OZ22:(1,6+2*1,7)*13
|  | OZ23:(1,25+2*1,6)*48 |  | 213.6 | [6 empty] | OZ23:(1,25+2*1,6)*48
|  | OZ24:(1,35+2*2,7)*132 |  | 891 | [6 empty] | OZ24:(1,35+2*2,7)*132
|  | OZ25:(1,6+2*2,7)*28 |  | 196 | [6 empty] | OZ25:(1,6+2*2,7)*28
|  | OZ26:(1,77+2*2,7)*2 |  | 14.34 | [6 empty] | OZ26:(1,77+2*2,7)*2
|  | OZ27:(1,77+2*2,7)*1 |  | 7.17 | [6 empty] | OZ27:(1,77+2*2,7)*1
|  | OZ28:(1,35+2*2,7)*2 |  | 13.5 | [6 empty] | OZ28:(1,35+2*2,7)*2
|  | OZ29:(1,35+2*2,42)*4 |  | 24.76 | [6 empty] | OZ29:(1,35+2*2,42)*4
|  | OZ30:(5,55+2*2,42)*1 |  | 10.39 | [6 empty] | OZ30:(5,55+2*2,42)*1
|  | OZ31:(0,8+2*2,42)*4 |  | 22.56 | [6 empty] | OZ31:(0,8+2*2,42)*4
|  | OZ33:(3,7+2*2,7)*1 |  | 9.1 | [6 empty] | OZ33:(3,7+2*2,7)*1
|  | OZ34:(3,7+2*2,7)*2 |  | 18.2 | [6 empty] | OZ34:(3,7+2*2,7)*2
|  | OZ35:(2,06+2*1,5)*1 |  | 5.06 | [6 empty] | OZ35:(2,06+2*1,5)*1
|  | OZ36:(0,86+2*1,5)*2 |  | 7.72 | [6 empty] | OZ36:(0,86+2*1,5)*2
|  | OZ37:(0,6+2*0,9)*2 |  | 4.8 | [6 empty] | OZ37:(0,6+2*0,9)*2
|  | Mezisoučet |  | 1554.86 | [6 empty] | Mezisoučet
|  | DO8:(1,6+2*2,43)*1 |  | 6.46 | [6 empty] | DO8:(1,6+2*2,43)*1
|  | DO12:(2+2*2,6)*1 |  | 7.2 | [6 empty] | DO12:(2+2*2,6)*1
|  | DO13:(1+2*2,02)*1 |  | 5.04 | [6 empty] | DO13:(1+2*2,02)*1
|  | DO14:(1+2*2,02)*1 |  | 5.04 | [6 empty] | DO14:(1+2*2,02)*1
|  | DO15:(1+2*2,8)*1 |  | 6.6 | [6 empty] | DO15:(1+2*2,8)*1
|  | DO16:(1+2*2,02)*1 |  | 5.04 | [6 empty] | DO16:(1+2*2,02)*1
|  | DO18:(1+2*1,65)*1 |  | 4.3 | [6 empty] | DO18:(1+2*1,65)*1
|  | DO19:(0,95+2*1,9)*1 |  | 4.75 | [6 empty] | DO19:(0,95+2*1,9)*1
|  | Mezisoučet |  | 44.43 | [6 empty] | Mezisoučet
|  | DO11:(1,6+2*2,8)*1 |  | 7.2 | [6 empty] | DO11:(1,6+2*2,8)*1
|  | DO17:(1,15+2*2,45)*1 |  | 6.05 | [6 empty] | DO17:(1,15+2*2,45)*1
|  | Mezisoučet |  | 13.25 | [6 empty] | Mezisoučet
|  | DO11:(2,65+2*2,2)*1 |  | 7.05 | [6 empty] | DO11:(2,65+2*2,2)*1
|  | Mezisoučet |  | 7.05 | [6 empty] | Mezisoučet
26 | 610991111R00 | Zakrývání výplní vnitřních otvorů | m2 | 883.2365 |  | 0 | 4e-05 | 0.035329 | 0 | 0 |  | 2 | 1 | 1 | 1 | 1 | 0 | 0 | 0 | 0 | 0 | 1 | 1
|  | OZ17:1,3*1,7*6 |  | 13.26 | [6 empty] | OZ17:1,3*1,7*6
|  | OZ18:1*0,8*1 |  | 0.8 | [6 empty] | OZ18:1*0,8*1
|  | OZ19:0,4*1,5*1 |  | 0.6 | [6 empty] | OZ19:0,4*1,5*1
|  | OZ20:1,4*1,5*3 |  | 6.3 | [6 empty] | OZ20:1,4*1,5*3
|  | OZ21:1,06*1,6*1 |  | 1.696 | [6 empty] | OZ21:1,06*1,6*1
|  | OZ22:1,6*1,7*13 |  | 35.36 | [6 empty] | OZ22:1,6*1,7*13
|  | OZ23:1,25*1,6*48 |  | 96 | [6 empty] | OZ23:1,25*1,6*48
|  | OZ24:1,35*2,7*132 |  | 481.14 | [6 empty] | OZ24:1,35*2,7*132
|  | OZ25:1,6*2,7*28 |  | 120.96 | [6 empty] | OZ25:1,6*2,7*28
|  | OZ26:1,77*2,7*2 |  | 9.558 | [6 empty] | OZ26:1,77*2,7*2
|  | OZ27:1,77*2,7*1 |  | 4.779 | [6 empty] | OZ27:1,77*2,7*1
|  | OZ28:1,35*2,7*2 |  | 7.29 | [6 empty] | OZ28:1,35*2,7*2
|  | OZ29:1,35*2,42*4 |  | 13.068 | [6 empty] | OZ29:1,35*2,42*4
|  | OZ30:5,55*2,42*1 |  | 13.431 | [6 empty] | OZ30:5,55*2,42*1
|  | OZ31:0,8*2,42*4 |  | 7.744 | [6 empty] | OZ31:0,8*2,42*4
|  | OZ33:3,7*2,7*1 |  | 9.99 | [6 empty] | OZ33:3,7*2,7*1
|  | OZ34:3,7*2,7*2 |  | 19.98 | [6 empty] | OZ34:3,7*2,7*2
|  | OZ35:2,06*1,5*1 |  | 3.09 | [6 empty] | OZ35:2,06*1,5*1
|  | OZ36:0,86*1,5*2 |  | 2.58 | [6 empty] | OZ36:0,86*1,5*2
|  | OZ37:0,6*0,9*2 |  | 1.08 | [6 empty] | OZ37:0,6*0,9*2
|  | Mezisoučet |  | 848.706 | [6 empty] | Mezisoučet
|  | DO8:1,6*2,43*1 |  | 3.888 | [6 empty] | DO8:1,6*2,43*1
|  | DO12:2*2,6*1 |  | 5.2 | [6 empty] | DO12:2*2,6*1
|  | DO13:1*2,02*1 |  | 2.02 | [6 empty] | DO13:1*2,02*1
|  | DO14:1*2,02*1 |  | 2.02 | [6 empty] | DO14:1*2,02*1
|  | DO15:1*2,8*1 |  | 2.8 | [6 empty] | DO15:1*2,8*1
|  | DO16:1*2,02*1 |  | 2.02 | [6 empty] | DO16:1*2,02*1
|  | DO18:1*1,65*1 |  | 1.65 | [6 empty] | DO18:1*1,65*1
|  | DO19:0,95*1,9*1 |  | 1.805 | [6 empty] | DO19:0,95*1,9*1
|  | Mezisoučet |  | 21.403 | [6 empty] | Mezisoučet
|  | DO11:1,6*2,8*1 |  | 4.48 | [6 empty] | DO11:1,6*2,8*1
|  | DO17:1,15*2,45*1 |  | 2.8175 | [6 empty] | DO17:1,15*2,45*1
|  | Mezisoučet |  | 7.2975 | [6 empty] | Mezisoučet
|  | DO11:2,65*2,2*1 |  | 5.83 | [6 empty] | DO11:2,65*2,2*1
|  | Mezisoučet |  | 5.83 | [6 empty] | Mezisoučet
27 | 612401391RT2 | Omítka malých ploch vnitřních stěn do 1 m2 vápennou štukovou omítkou | kus | 15 |  | 0 | 0.03562 | 0.5343 | 0 | 0 |  | 2 | 1 | 1 | 1 | 1 | 0 | 0 | 0 | 0 | 0 | 1 | 1
|  | zazdívky:15 |  | 15 | [6 empty] | zazdívky:15
28 | 612421637R00 | Omítka vnitřní zdiva, MVC, štuková | m2 | 8 |  | 0 | 0.04766 | 0.38128 | 0 | 0 |  | 2 | 1 | 1 | 1 | 1 | 0 | 0 | 0 | 0 | 0 | 1 | 1
|  | 2.NP:8 |  | 8 | [6 empty] | 2.NP:8
29 | 612425931R00 | Omítka vápenná vnitřního ostění - štuková | m2 | 809.795 |  | 0 | 0.05729 | 46.3932 | 0 | 0 |  | 2 | 1 | 1 | 1 | 1 | 0 | 0 | 0 | 0 | 0 | 1 | 1
|  | OZ17:(1,3+2*1,7)*6 |  | 28.2 | [6 empty] | OZ17:(1,3+2*1,7)*6
|  | OZ18:(1+2*0,8)*1 |  | 2.6 | [6 empty] | OZ18:(1+2*0,8)*1
|  | OZ19:(0,4+2*1,5)*1 |  | 3.4 | [6 empty] | OZ19:(0,4+2*1,5)*1
|  | OZ20:(1,4+2*1,5)*3 |  | 13.2 | [6 empty] | OZ20:(1,4+2*1,5)*3
|  | OZ21:(1,06+2*1,6)*1 |  | 4.26 | [6 empty] | OZ21:(1,06+2*1,6)*1
|  | OZ22:(1,6+2*1,7)*13 |  | 65 | [6 empty] | OZ22:(1,6+2*1,7)*13
|  | OZ23:(1,25+2*1,6)*48 |  | 213.6 | [6 empty] | OZ23:(1,25+2*1,6)*48
|  | OZ24:(1,35+2*2,7)*132 |  | 891 | [6 empty] | OZ24:(1,35+2*2,7)*132
|  | OZ25:(1,6+2*2,7)*28 |  | 196 | [6 empty] | OZ25:(1,6+2*2,7)*28
|  | OZ26:(1,77+2*2,7)*2 |  | 14.34 | [6 empty] | OZ26:(1,77+2*2,7)*2
|  | OZ27:(1,77+2*2,7)*1 |  | 7.17 | [6 empty] | OZ27:(1,77+2*2,7)*1
|  | OZ28:(1,35+2*2,7)*2 |  | 13.5 | [6 empty] | OZ28:(1,35+2*2,7)*2
|  | OZ29:(1,35+2*2,42)*4 |  | 24.76 | [6 empty] | OZ29:(1,35+2*2,42)*4
|  | OZ30:(5,55+2*2,42)*1 |  | 10.39 | [6 empty] | OZ30:(5,55+2*2,42)*1
|  | OZ31:(0,8+2*2,42)*4 |  | 22.56 | [6 empty] | OZ31:(0,8+2*2,42)*4
|  | OZ33:(3,7+2*2,7)*1 |  | 9.1 | [6 empty] | OZ33:(3,7+2*2,7)*1
|  | OZ34:(3,7+2*2,7)*2 |  | 18.2 | [6 empty] | OZ34:(3,7+2*2,7)*2
|  | OZ35:(2,06+2*1,5)*1 |  | 5.06 | [6 empty] | OZ35:(2,06+2*1,5)*1
|  | OZ36:(0,86+2*1,5)*2 |  | 7.72 | [6 empty] | OZ36:(0,86+2*1,5)*2
|  | OZ37:(0,6+2*0,9)*2 |  | 4.8 | [6 empty] | OZ37:(0,6+2*0,9)*2
|  | DO8:(1,6+2*2,43)*1 |  | 6.46 | [6 empty] | DO8:(1,6+2*2,43)*1
|  | DO12:(2+2*2,6)*1 |  | 7.2 | [6 empty] | DO12:(2+2*2,6)*1
|  | DO13:(1+2*2,02)*1 |  | 5.04 | [6 empty] | DO13:(1+2*2,02)*1
|  | DO14:(1+2*2,02)*1 |  | 5.04 | [6 empty] | DO14:(1+2*2,02)*1
|  | DO15:(1+2*2,8)*1 |  | 6.6 | [6 empty] | DO15:(1+2*2,8)*1
|  | DO16:(1+2*2,02)*1 |  | 5.04 | [6 empty] | DO16:(1+2*2,02)*1
|  | DO18:(1+2*1,65)*1 |  | 4.3 | [6 empty] | DO18:(1+2*1,65)*1
|  | DO19:(0,95+2*1,9)*1 |  | 4.75 | [6 empty] | DO19:(0,95+2*1,9)*1
|  | DO11:(1,6+2*2,8)*1 |  | 7.2 | [6 empty] | DO11:(1,6+2*2,8)*1
|  | DO17:(1,15+2*2,45)*1 |  | 6.05 | [6 empty] | DO17:(1,15+2*2,45)*1
|  | DO11:(2,65+2*2,2)*1 |  | 7.05 | [6 empty] | DO11:(2,65+2*2,2)*1
|  | Mezisoučet |  | 1619.59 | [6 empty] | Mezisoučet
|  | šířka 50 cm:-1619,59*0,5 |  | -809.795 | [6 empty] | šířka 50 cm:-1619,59*0,5
30 | 613473115R00 | Příplatek za zabudované rohovníky | m | 1619.59 |  | 0 | 0.00046 | 0.74501 | 0 | 0 |  | 2 | 1 | 1 | 1 | 1 | 0 | 0 | 0 | 0 | 0 | 1 | 1
|  | OZ17:(1,3+2*1,7)*6 |  | 28.2 | [6 empty] | OZ17:(1,3+2*1,7)*6
|  | OZ18:(1+2*0,8)*1 |  | 2.6 | [6 empty] | OZ18:(1+2*0,8)*1
|  | OZ19:(0,4+2*1,5)*1 |  | 3.4 | [6 empty] | OZ19:(0,4+2*1,5)*1
|  | OZ20:(1,4+2*1,5)*3 |  | 13.2 | [6 empty] | OZ20:(1,4+2*1,5)*3
|  | OZ21:(1,06+2*1,6)*1 |  | 4.26 | [6 empty] | OZ21:(1,06+2*1,6)*1
|  | OZ22:(1,6+2*1,7)*13 |  | 65 | [6 empty] | OZ22:(1,6+2*1,7)*13
|  | OZ23:(1,25+2*1,6)*48 |  | 213.6 | [6 empty] | OZ23:(1,25+2*1,6)*48
|  | OZ24:(1,35+2*2,7)*132 |  | 891 | [6 empty] | OZ24:(1,35+2*2,7)*132
|  | OZ25:(1,6+2*2,7)*28 |  | 196 | [6 empty] | OZ25:(1,6+2*2,7)*28
|  | OZ26:(1,77+2*2,7)*2 |  | 14.34 | [6 empty] | OZ26:(1,77+2*2,7)*2
|  | OZ27:(1,77+2*2,7)*1 |  | 7.17 | [6 empty] | OZ27:(1,77+2*2,7)*1
|  | OZ28:(1,35+2*2,7)*2 |  | 13.5 | [6 empty] | OZ28:(1,35+2*2,7)*2
|  | OZ29:(1,35+2*2,42)*4 |  | 24.76 | [6 empty] | OZ29:(1,35+2*2,42)*4
|  | OZ30:(5,55+2*2,42)*1 |  | 10.39 | [6 empty] | OZ30:(5,55+2*2,42)*1
|  | OZ31:(0,8+2*2,42)*4 |  | 22.56 | [6 empty] | OZ31:(0,8+2*2,42)*4
|  | OZ33:(3,7+2*2,7)*1 |  | 9.1 | [6 empty] | OZ33:(3,7+2*2,7)*1
|  | OZ34:(3,7+2*2,7)*2 |  | 18.2 | [6 empty] | OZ34:(3,7+2*2,7)*2
|  | OZ35:(2,06+2*1,5)*1 |  | 5.06 | [6 empty] | OZ35:(2,06+2*1,5)*1
|  | OZ36:(0,86+2*1,5)*2 |  | 7.72 | [6 empty] | OZ36:(0,86+2*1,5)*2
|  | OZ37:(0,6+2*0,9)*2 |  | 4.8 | [6 empty] | OZ37:(0,6+2*0,9)*2
|  | Mezisoučet |  | 1554.86 | [6 empty] | Mezisoučet
|  | DO8:(1,6+2*2,43)*1 |  | 6.46 | [6 empty] | DO8:(1,6+2*2,43)*1
|  | DO12:(2+2*2,6)*1 |  | 7.2 | [6 empty] | DO12:(2+2*2,6)*1
|  | DO13:(1+2*2,02)*1 |  | 5.04 | [6 empty] | DO13:(1+2*2,02)*1
|  | DO14:(1+2*2,02)*1 |  | 5.04 | [6 empty] | DO14:(1+2*2,02)*1
|  | DO15:(1+2*2,8)*1 |  | 6.6 | [6 empty] | DO15:(1+2*2,8)*1
|  | DO16:(1+2*2,02)*1 |  | 5.04 | [6 empty] | DO16:(1+2*2,02)*1
|  | DO18:(1+2*1,65)*1 |  | 4.3 | [6 empty] | DO18:(1+2*1,65)*1
|  | DO19:(0,95+2*1,9)*1 |  | 4.75 | [6 empty] | DO19:(0,95+2*1,9)*1
|  | Mezisoučet |  | 44.43 | [6 empty] | Mezisoučet
|  | DO11:(1,6+2*2,8)*1 |  | 7.2 | [6 empty] | DO11:(1,6+2*2,8)*1
|  | DO17:(1,15+2*2,45)*1 |  | 6.05 | [6 empty] | DO17:(1,15+2*2,45)*1
|  | Mezisoučet |  | 13.25 | [6 empty] | Mezisoučet
|  | DO11:(2,65+2*2,2)*1 |  | 7.05 | [6 empty] | DO11:(2,65+2*2,2)*1
|  | Mezisoučet |  | 7.05 | [6 empty] | Mezisoučet
31 | 622311336RT7 | ZS ETICS, stěna, EPS F plus tl.160 mm bez povrchové úpravy | m2 | 32.91 |  | 0 | 0.01065 | 0.35049 | 0 | 0 |  | 2 | 1 | 1 | 1 | 1 | 0 | 0 | 0 | 0 | 0 | 1 | 1
|  | ZS - detaily dle technologického předpisu výrobce včetně všech lišt, rohů atd.: |  | 0 | [6 empty] | ZS - detaily dle technologického předpisu výrobce včetně všech lišt, rohů atd.:
|  | kvalitativní třída A: |  | 0 | [6 empty] | kvalitativní třída A:
|  | podrobná specifikace v Technické zprávě: |  | 0 | [6 empty] | podrobná specifikace v Technické zprávě:
|  | 1. lepidlo pro ZS: |  | 0 | [6 empty] | 1. lepidlo pro ZS:
|  | 2. tepelná izolace EPS šedý - lambda = 0,032 W/m.K tl. 160 mm kotvená hmoždinkami: |  | 0 | [6 empty] | 2. tepelná izolace EPS šedý - lambda = 0,032 W/m.K tl. 160 mm kotvená hmoždinkami:
|  | vazníky řez C-C:12*1 |  | 12 | [6 empty] | vazníky řez C-C:12*1
|  | vazníky řez D-D:20,91*1 |  | 20.91 | [6 empty] | vazníky řez D-D:20,91*1
| Celkem za | 61 Upravy povrchů vnitřní |  |  |  | 0 |  | 48.8121 |  | 0 |  | 4 |  |  |  |  | 0 | 0 | 0 | 0 | 0
Díl: | 62 | Úpravy povrchů vnější | [9 empty] | 1
32 | 602011188RS6 | Omítka stěn tenkovrstvá silikonová barevná zatíraná, zrnitost 1,5 mm | m2 | 79.4 |  | 0 | 0.00242 | 0.19215 | 0 | 0 |  | 2 | 1 | 1 | 1 | 1 | 0 | 0 | 0 | 0 | 0 | 1 | 1
|  | výměra změřena kreslícím programem - sokl nad terénem: |  | 0 | [6 empty] | výměra změřena kreslícím programem - sokl nad terénem:
|  | JV:18,7 |  | 18.7 | [6 empty] | JV:18,7
|  | SZ:20,4 |  | 20.4 | [6 empty] | SZ:20,4
|  | JZ:19,5 |  | 19.5 | [6 empty] | JZ:19,5
|  | SV:14,2 |  | 14.2 | [6 empty] | SV:14,2
|  | Mezisoučet |  | 72.8 | [6 empty] | Mezisoučet
|  | sokl 80:6,6 |  | 6.6 | [6 empty] | sokl 80:6,6
33 | 620401162R00 | Nátěr hydrofobizační | m2 | 79.4 |  | 0 | 0.00042 | 0.033348 | 0 | 0 |  | 2 | 1 | 1 | 1 | 1 | 0 | 0 | 0 | 0 | 0 | 1 | 1
|  | výměra změřena kreslícím programem - sokl nad terénem: |  | 0 | [6 empty] | výměra změřena kreslícím programem - sokl nad terénem:
|  | JV:18,7 |  | 18.7 | [6 empty] | JV:18,7
|  | SZ:20,4 |  | 20.4 | [6 empty] | SZ:20,4
|  | JZ:19,5 |  | 19.5 | [6 empty] | JZ:19,5
|  | SV:14,2 |  | 14.2 | [6 empty] | SV:14,2
|  | Mezisoučet |  | 72.8 | [6 empty] | Mezisoučet
|  | sokl 80:6,6 |  | 6.6 | [6 empty] | sokl 80:6,6
34 | 620991121R00 | Zakrývání výplní vnějších otvorů z lešení | m2 | 889.9565 |  | 0 | 4e-05 | 0.035598 | 0 | 0 |  | 2 | 1 | 1 | 1 | 1 | 0 | 0 | 0 | 0 | 0 | 1 | 1
|  | OZ17:1,3*1,7*6 |  | 13.26 | [6 empty] | OZ17:1,3*1,7*6
|  | OZ18:1*0,8*1 |  | 0.8 | [6 empty] | OZ18:1*0,8*1
|  | OZ19:0,4*1,5*1 |  | 0.6 | [6 empty] | OZ19:0,4*1,5*1
|  | OZ20:1,4*1,5*3 |  | 6.3 | [6 empty] | OZ20:1,4*1,5*3
|  | OZ21:1,06*1,6*1 |  | 1.696 | [6 empty] | OZ21:1,06*1,6*1
|  | OZ22:1,6*1,7*13 |  | 35.36 | [6 empty] | OZ22:1,6*1,7*13
|  | OZ23:1,25*1,6*48 |  | 96 | [6 empty] | OZ23:1,25*1,6*48
|  | OZ24:1,35*2,7*132 |  | 481.14 | [6 empty] | OZ24:1,35*2,7*132
|  | OZ25:1,6*2,7*28 |  | 120.96 | [6 empty] | OZ25:1,6*2,7*28
|  | OZ26:1,77*2,7*2 |  | 9.558 | [6 empty] | OZ26:1,77*2,7*2
|  | OZ27:1,77*2,7*1 |  | 4.779 | [6 empty] | OZ27:1,77*2,7*1
|  | OZ28:1,35*2,7*2 |  | 7.29 | [6 empty] | OZ28:1,35*2,7*2
|  | OZ29:1,35*2,42*4 |  | 13.068 | [6 empty] | OZ29:1,35*2,42*4
|  | OZ30:5,55*2,42*1 |  | 13.431 | [6 empty] | OZ30:5,55*2,42*1
|  | OZ31:0,8*2,42*4 |  | 7.744 | [6 empty] | OZ31:0,8*2,42*4
|  | OZ33:3,7*2,7*1 |  | 9.99 | [6 empty] | OZ33:3,7*2,7*1
|  | OZ34:3,7*2,7*2 |  | 19.98 | [6 empty] | OZ34:3,7*2,7*2
|  | OZ35:2,06*1,5*1 |  | 3.09 | [6 empty] | OZ35:2,06*1,5*1
|  | OZ36:0,86*1,5*2 |  | 2.58 | [6 empty] | OZ36:0,86*1,5*2
|  | OZ37:0,6*0,9*2 |  | 1.08 | [6 empty] | OZ37:0,6*0,9*2
|  | Mezisoučet |  | 848.706 | [6 empty] | Mezisoučet
|  | DO8:1,6*2,43*1 |  | 3.888 | [6 empty] | DO8:1,6*2,43*1
|  | DO12:2*2,6*1 |  | 5.2 | [6 empty] | DO12:2*2,6*1
|  | DO13:1*2,02*1 |  | 2.02 | [6 empty] | DO13:1*2,02*1
|  | DO14:1*2,02*1 |  | 2.02 | [6 empty] | DO14:1*2,02*1
|  | DO15:1*2,8*1 |  | 2.8 | [6 empty] | DO15:1*2,8*1
|  | DO16:1*2,02*1 |  | 2.02 | [6 empty] | DO16:1*2,02*1
|  | DO18:1*1,65*1 |  | 1.65 | [6 empty] | DO18:1*1,65*1
|  | DO19:0,95*1,9*1 |  | 1.805 | [6 empty] | DO19:0,95*1,9*1
|  | Mezisoučet |  | 21.403 | [6 empty] | Mezisoučet
|  | DO11:1,6*2,8*1 |  | 4.48 | [6 empty] | DO11:1,6*2,8*1
|  | DO17:1,15*2,45*1 |  | 2.8175 | [6 empty] | DO17:1,15*2,45*1
|  | Mezisoučet |  | 7.2975 | [6 empty] | Mezisoučet
|  | DO11:2,65*2,2*1 |  | 5.83 | [6 empty] | DO11:2,65*2,2*1
|  | Mezisoučet |  | 5.83 | [6 empty] | Mezisoučet
|  | DO10:2,4*2,8*1 |  | 6.72 | [6 empty] | DO10:2,4*2,8*1
|  | Mezisoučet |  | 6.72 | [6 empty] | Mezisoučet
35 | 621323041R00 | Penetrace podkladu | m2 | 3428.69 |  | 0 | 0.00035 | 1.2 | 0 | 0 |  | 2 | 1 | 1 | 1 | 1 | 0 | 0 | 0 | 0 | 0 | 1 | 1
|  | sokl 80 pod terénem:13,9 |  | 13.9 | [6 empty] | sokl 80 pod terénem:13,9
|  | sokl 160 pod terénem:207,3 |  | 207.3 | [6 empty] | sokl 160 pod terénem:207,3
|  | sokl 80 nad terénem:6,6 |  | 6.6 | [6 empty] | sokl 80 nad terénem:6,6
|  | sokl 160 nad terénem:72,8 |  | 72.8 | [6 empty] | sokl 160 nad terénem:72,8
|  | EPS 80:70,9 |  | 70.9 | [6 empty] | EPS 80:70,9
|  | EPS 160:2924,2 |  | 2924.2 | [6 empty] | EPS 160:2924,2
|  | MV 160:116,79 |  | 116.79 | [6 empty] | MV 160:116,79
|  | MV 40 podhled:16,2 |  | 16.2 | [6 empty] | MV 40 podhled:16,2
36 | 622300181RT2 | Montáž chráničky kabelu do zateplení z polystyrenu vč. chráničky DN 40 mm | m | 5 |  | 0 | 0.0002 | 0.001 | 0 | 0 |  | 2 | 1 | 1 | 1 | 1 | 0 | 0 | 0 | 0 | 0 | 1 | 1
37 | 622311331RT3 | ZS ETICS, fasáda, EPS F plus tl. 80 mm s omítkou silikonovou | m2 | 70.9 |  | 0 | 0.01262 | 0.89476 | 0 | 0 |  | 2 | 1 | 1 | 1 | 1 | 0 | 0 | 0 | 0 | 0 | 1 | 1
|  | ZS - detaily dle technologického předpisu výrobce včetně všech lišt, rohů atd.: |  | 0 | [6 empty] | ZS - detaily dle technologického předpisu výrobce včetně všech lišt, rohů atd.:
|  | kvalitativní třída A: |  | 0 | [6 empty] | kvalitativní třída A:
|  | podrobná specifikace v Technické zprávě: |  | 0 | [6 empty] | podrobná specifikace v Technické zprávě:
|  | 1. lepidlo pro ZS: |  | 0 | [6 empty] | 1. lepidlo pro ZS:
|  | 2. tepelná izolace EPS šedý - lambda = 0,032 W/m.K tl. 80 mm kotvená hmoždinkami: |  | 0 | [6 empty] | 2. tepelná izolace EPS šedý - lambda = 0,032 W/m.K tl. 80 mm kotvená hmoždinkami:
|  | 3. lepicí stěrka s vtlačenou sklotextilní síťovinou : |  | 0 | [6 empty] | 3. lepicí stěrka s vtlačenou sklotextilní síťovinou :
|  | 4. difůzně otevřená penetrace: |  | 0 | [6 empty] | 4. difůzně otevřená penetrace:
|  | 5. tenkovrstvá probarvená omítka silikonová : |  | 0 | [6 empty] | 5. tenkovrstvá probarvená omítka silikonová :
|  | výměra změřena kreslícím programem: |  | 0 | [6 empty] | výměra změřena kreslícím programem:
|  | JV:23,6 |  | 23.6 | [6 empty] | JV:23,6
|  | SZ:23,6 |  | 23.6 | [6 empty] | SZ:23,6
|  | JZ:0 |  | 0 | [6 empty] | JZ:0
|  | SV:23,7 |  | 23.7 | [6 empty] | SV:23,7
38 | 622311335RT3 | ZS ETICS, fasáda, EPS F plus tl.160 mm s omítkou silikonovou | m2 | 2924.2 |  | 0 | 0.01408 | 41.1727 | 0 | 0 |  | 2 | 1 | 1 | 1 | 1 | 0 | 0 | 0 | 0 | 0 | 1 | 1
|  | ZS - detaily dle technologického předpisu výrobce včetně všech lišt, rohů atd.: |  | 0 | [6 empty] | ZS - detaily dle technologického předpisu výrobce včetně všech lišt, rohů atd.:
|  | kvalitativní třída A: |  | 0 | [6 empty] | kvalitativní třída A:
|  | podrobná specifikace v Technické zprávě: |  | 0 | [6 empty] | podrobná specifikace v Technické zprávě:
|  | 1. lepidlo pro ZS: |  | 0 | [6 empty] | 1. lepidlo pro ZS:
|  | 2. tepelná izolace EPS šedý - lambda = 0,032 W/m.K tl. 160 mm kotvená hmoždinkami: |  | 0 | [6 empty] | 2. tepelná izolace EPS šedý - lambda = 0,032 W/m.K tl. 160 mm kotvená hmoždinkami:
|  | 3. lepicí stěrka s vtlačenou sklotextilní síťovinou : |  | 0 | [6 empty] | 3. lepicí stěrka s vtlačenou sklotextilní síťovinou :
|  | 4. difůzně otevřená penetrace: |  | 0 | [6 empty] | 4. difůzně otevřená penetrace:
|  | 5. tenkovrstvá probarvená omítka silikonová : |  | 0 | [6 empty] | 5. tenkovrstvá probarvená omítka silikonová :
|  | výměra změřena kreslícím programem: |  | 0 | [6 empty] | výměra změřena kreslícím programem:
|  | JV:689,1 |  | 689.1 | [6 empty] | JV:689,1
|  | SZ:822,4 |  | 822.4 | [6 empty] | SZ:822,4
|  | JZ:719,5 |  | 719.5 | [6 empty] | JZ:719,5
|  | SV:693,2 |  | 693.2 | [6 empty] | SV:693,2
39 | 622311350RT3 | ZS ETICS, povrchová úprava ostění KZS s EPS s omítkou silikonovou | m2 | 76.1379 |  | 0 | 0.01048 | 0.79793 | 0 | 0 |  | 2 | 1 | 1 | 1 | 1 | 0 | 0 | 0 | 0 | 0 | 1 | 1
|  | Položka obsahuje okenní a rohové lišty, výztužnou stěrku, kontaktní nátěr a povrchovou úpravu omítkou: |  | 0 | [6 empty] | Položka obsahuje okenní a rohové lišty, výztužnou stěrku, kontaktní nátěr a povrchovou úpravu omítkou:
|  | OZ17:(1,3+2*1,7)*6 |  | 28.2 | [6 empty] | OZ17:(1,3+2*1,7)*6
|  | OZ18:(1+2*0,8)*1 |  | 2.6 | [6 empty] | OZ18:(1+2*0,8)*1
|  | OZ19:(0,4+2*1,5)*1 |  | 3.4 | [6 empty] | OZ19:(0,4+2*1,5)*1
|  | OZ20:(1,4+2*1,5)*3 |  | 13.2 | [6 empty] | OZ20:(1,4+2*1,5)*3
|  | OZ21:(1,06+2*1,6)*1 |  | 4.26 | [6 empty] | OZ21:(1,06+2*1,6)*1
|  | OZ22:(1,6+2*1,7)*13 |  | 65 | [6 empty] | OZ22:(1,6+2*1,7)*13
|  | OZ23:(1,25+2*1,6)*48 |  | 213.6 | [6 empty] | OZ23:(1,25+2*1,6)*48
|  | OZ33:(3,7+2*2,7)*1 |  | 9.1 | [6 empty] | OZ33:(3,7+2*2,7)*1
|  | OZ34:(3,7+2*2,7)*2 |  | 18.2 | [6 empty] | OZ34:(3,7+2*2,7)*2
|  | OZ35:(2,06+2*1,5)*1 |  | 5.06 | [6 empty] | OZ35:(2,06+2*1,5)*1
|  | OZ36:(0,86+2*1,5)*2 |  | 7.72 | [6 empty] | OZ36:(0,86+2*1,5)*2
|  | OZ37:(0,6+2*0,9)*2 |  | 4.8 | [6 empty] | OZ37:(0,6+2*0,9)*2
|  | DO8:(1,6+2*2,43)*1 |  | 6.46 | [6 empty] | DO8:(1,6+2*2,43)*1
|  | DO12:(2+2*2,6)*1 |  | 7.2 | [6 empty] | DO12:(2+2*2,6)*1
|  | DO13:(1+2*2,02)*1 |  | 5.04 | [6 empty] | DO13:(1+2*2,02)*1
|  | DO14:(1+2*2,02)*1 |  | 5.04 | [6 empty] | DO14:(1+2*2,02)*1
|  | DO15:(1+2*2,8)*1 |  | 6.6 | [6 empty] | DO15:(1+2*2,8)*1
|  | DO16:(1+2*2,02)*1 |  | 5.04 | [6 empty] | DO16:(1+2*2,02)*1
|  | DO18:(1+2*1,65)*1 |  | 4.3 | [6 empty] | DO18:(1+2*1,65)*1
|  | DO19:(0,95+2*1,9)*1 |  | 4.75 | [6 empty] | DO19:(0,95+2*1,9)*1
|  | DO11:(1,6+2*2,8)*1 |  | 7.2 | [6 empty] | DO11:(1,6+2*2,8)*1
|  | DO17:(1,15+2*2,45)*1 |  | 6.05 | [6 empty] | DO17:(1,15+2*2,45)*1
|  | DO11:(2,65+2*2,2)*1 |  | 7.05 | [6 empty] | DO11:(2,65+2*2,2)*1
|  | DO10:(2,4+2*2,8)*1 |  | 8 | [6 empty] | DO10:(2,4+2*2,8)*1
|  | Mezisoučet |  | 447.87 | [6 empty] | Mezisoučet
|  | šířka 17 cm:-447,87*0,83 |  | -371.7321 | [6 empty] | šířka 17 cm:-447,87*0,83
40 | 622311354RT3 | ZS ETICS, ostění, EPS F plus tl. 40 mm s omítkou silikonovou | m2 | 22.3935 |  | 0 | 0.01346 | 0.30142 | 0 | 0 |  | 2 | 1 | 1 | 1 | 1 | 0 | 0 | 0 | 0 | 0 | 1 | 1
|  | Položka obsahuje nanesení lepicího tmelu na izolační desky, nalepení desek, přebroušení desek, : |  | 0 | [6 empty] | Položka obsahuje nanesení lepicího tmelu na izolační desky, nalepení desek, přebroušení desek, :
|  | osazení lišt, natažení stěrky, vtlačení výztužné tkaniny, přehlazení stěrky, kontaktní nátěr a povrchovou úpravu omítkou: |  | 0 | [6 empty] | osazení lišt, natažení stěrky, vtlačení výztužné tkaniny, přehlazení stěrky, kontaktní nátěr a povrchovou úpravu omítkou:
|  | OZ17:(1,3+2*1,7)*6 |  | 28.2 | [6 empty] | OZ17:(1,3+2*1,7)*6
|  | OZ18:(1+2*0,8)*1 |  | 2.6 | [6 empty] | OZ18:(1+2*0,8)*1
|  | OZ19:(0,4+2*1,5)*1 |  | 3.4 | [6 empty] | OZ19:(0,4+2*1,5)*1
|  | OZ20:(1,4+2*1,5)*3 |  | 13.2 | [6 empty] | OZ20:(1,4+2*1,5)*3
|  | OZ21:(1,06+2*1,6)*1 |  | 4.26 | [6 empty] | OZ21:(1,06+2*1,6)*1
|  | OZ22:(1,6+2*1,7)*13 |  | 65 | [6 empty] | OZ22:(1,6+2*1,7)*13
|  | OZ23:(1,25+2*1,6)*48 |  | 213.6 | [6 empty] | OZ23:(1,25+2*1,6)*48
|  | OZ33:(3,7+2*2,7)*1 |  | 9.1 | [6 empty] | OZ33:(3,7+2*2,7)*1
|  | OZ34:(3,7+2*2,7)*2 |  | 18.2 | [6 empty] | OZ34:(3,7+2*2,7)*2
|  | OZ35:(2,06+2*1,5)*1 |  | 5.06 | [6 empty] | OZ35:(2,06+2*1,5)*1
|  | OZ36:(0,86+2*1,5)*2 |  | 7.72 | [6 empty] | OZ36:(0,86+2*1,5)*2
|  | OZ37:(0,6+2*0,9)*2 |  | 4.8 | [6 empty] | OZ37:(0,6+2*0,9)*2
|  | DO8:(1,6+2*2,43)*1 |  | 6.46 | [6 empty] | DO8:(1,6+2*2,43)*1
|  | DO12:(2+2*2,6)*1 |  | 7.2 | [6 empty] | DO12:(2+2*2,6)*1
|  | DO13:(1+2*2,02)*1 |  | 5.04 | [6 empty] | DO13:(1+2*2,02)*1
|  | DO14:(1+2*2,02)*1 |  | 5.04 | [6 empty] | DO14:(1+2*2,02)*1
|  | DO15:(1+2*2,8)*1 |  | 6.6 | [6 empty] | DO15:(1+2*2,8)*1
|  | DO16:(1+2*2,02)*1 |  | 5.04 | [6 empty] | DO16:(1+2*2,02)*1
|  | DO18:(1+2*1,65)*1 |  | 4.3 | [6 empty] | DO18:(1+2*1,65)*1
|  | DO19:(0,95+2*1,9)*1 |  | 4.75 | [6 empty] | DO19:(0,95+2*1,9)*1
|  | DO11:(1,6+2*2,8)*1 |  | 7.2 | [6 empty] | DO11:(1,6+2*2,8)*1
|  | DO17:(1,15+2*2,45)*1 |  | 6.05 | [6 empty] | DO17:(1,15+2*2,45)*1
|  | DO11:(2,65+2*2,2)*1 |  | 7.05 | [6 empty] | DO11:(2,65+2*2,2)*1
|  | DO10:(2,4+2*2,8)*1 |  | 8 | [6 empty] | DO10:(2,4+2*2,8)*1
|  | Mezisoučet |  | 447.87 | [6 empty] | Mezisoučet
|  | šířka 5 cm:-447,87*0,95 |  | -425.4765 | [6 empty] | šířka 5 cm:-447,87*0,95
41 | 622311511R00 | Izolace suterénu ZS ETICS XPS tl. 80 mm, bez PÚ | m2 | 13.9 |  | 0 | 0.00736 | 0.1023 | 0 | 0 |  | 2 | 1 | 1 | 1 | 1 | 0 | 0 | 0 | 0 | 0 | 1 | 1
|  | ZS - detaily dle technologického předpisu výrobce včetně všech lišt, rohů atd.: |  | 0 | [6 empty] | ZS - detaily dle technologického předpisu výrobce včetně všech lišt, rohů atd.:
|  | kvalitativní třída A: |  | 0 | [6 empty] | kvalitativní třída A:
|  | podrobná specifikace v Technické zprávě: |  | 0 | [6 empty] | podrobná specifikace v Technické zprávě:
|  | 1. PUR lepidlo pro ZS: |  | 0 | [6 empty] | 1. PUR lepidlo pro ZS:
|  | 2. tepelná izolace XPS - lambda = 0,035 W/m.K tl. 80 mm : |  | 0 | [6 empty] | 2. tepelná izolace XPS - lambda = 0,035 W/m.K tl. 80 mm :
|  | výměra změřena kreslícím programem: |  | 0 | [6 empty] | výměra změřena kreslícím programem:
|  | JV:0 |  | 0 | [6 empty] | JV:0
|  | SZ:5,4 |  | 5.4 | [6 empty] | SZ:5,4
|  | JZ:0 |  | 0 | [6 empty] | JZ:0
|  | SV:8,5 |  | 8.5 | [6 empty] | SV:8,5
42 | 622311515R00 | Izolace suterénu ZS ETICS XPS tl. 160 mm, bez PÚ | m2 | 207.3 |  | 0 | 0.01021 | 2.1165 | 0 | 0 |  | 2 | 1 | 1 | 1 | 1 | 0 | 0 | 0 | 0 | 0 | 1 | 1
|  | ZS - detaily dle technologického předpisu výrobce včetně všech lišt, rohů atd.: |  | 0 | [6 empty] | ZS - detaily dle technologického předpisu výrobce včetně všech lišt, rohů atd.:
|  | kvalitativní třída A: |  | 0 | [6 empty] | kvalitativní třída A:
|  | podrobná specifikace v Technické zprávě: |  | 0 | [6 empty] | podrobná specifikace v Technické zprávě:
|  | 1. PUR lepidlo pro ZS: |  | 0 | [6 empty] | 1. PUR lepidlo pro ZS:
|  | 2. tepelná izolace XPS - lambda = 0,035 W/m.K tl. 160 mm : |  | 0 | [6 empty] | 2. tepelná izolace XPS - lambda = 0,035 W/m.K tl. 160 mm :
|  | výměra změřena kreslícím programem: |  | 0 | [6 empty] | výměra změřena kreslícím programem:
|  | JV:55,9 |  | 55.9 | [6 empty] | JV:55,9
|  | SZ:58,9 |  | 58.9 | [6 empty] | SZ:58,9
|  | JZ:52,3 |  | 52.3 | [6 empty] | JZ:52,3
|  | SV:40,2 |  | 40.2 | [6 empty] | SV:40,2
43 | 622311521RV1 | ZS ETICS, sokl, XPS tl. 80 mm zakončený stěrkou s výztužnou tkaninou | m2 | 6.6 |  | 0 | 0.01039 | 0.068574 | 0 | 0 |  | 2 | 1 | 1 | 1 | 1 | 0 | 0 | 0 | 0 | 0 | 1 | 1
|  | ZS - detaily dle technologického předpisu výrobce včetně všech lišt, rohů atd.: |  | 0 | [6 empty] | ZS - detaily dle technologického předpisu výrobce včetně všech lišt, rohů atd.:
|  | kvalitativní třída A: |  | 0 | [6 empty] | kvalitativní třída A:
|  | podrobná specifikace v Technické zprávě: |  | 0 | [6 empty] | podrobná specifikace v Technické zprávě:
|  | 1. PUR lepidlo pro ZS: |  | 0 | [6 empty] | 1. PUR lepidlo pro ZS:
|  | 2. tepelná izolace XPS - lambda = 0,035 W/m.K tl. 80 mm : |  | 0 | [6 empty] | 2. tepelná izolace XPS - lambda = 0,035 W/m.K tl. 80 mm :
|  | 3. lepicí stěrka s vtlačenou sklotextilní síťovinou : |  | 0 | [6 empty] | 3. lepicí stěrka s vtlačenou sklotextilní síťovinou :
|  | výměra změřena kreslícím programem: |  | 0 | [6 empty] | výměra změřena kreslícím programem:
|  | JV:1,8 |  | 1.8 | [6 empty] | JV:1,8
|  | SZ:1,8 |  | 1.8 | [6 empty] | SZ:1,8
|  | JZ:0 |  | 0 | [6 empty] | JZ:0
|  | SV:3 |  | 3 | [6 empty] | SV:3
44 | 622311525RV1 | ZS ETICS, sokl, XPS tl. 160 mm zakončený stěrkou s výztužnou tkaninou | m2 | 72.8 |  | 0 | 0.01325 | 0.9646 | 0 | 0 |  | 2 | 1 | 0 | 0 | 1 | 0 | 0 | 0 | 0 | 0 | 1 | 0
|  | ZS - detaily dle technologického předpisu výrobce včetně všech lišt, rohů atd.: |  | 0 | [6 empty] | ZS - detaily dle technologického předpisu výrobce včetně všech lišt, rohů atd.:
|  | kvalitativní třída A: |  | 0 | [6 empty] | kvalitativní třída A:
|  | podrobná specifikace v Technické zprávě: |  | 0 | [6 empty] | podrobná specifikace v Technické zprávě:
|  | 1. PUR lepidlo pro ZS: |  | 0 | [6 empty] | 1. PUR lepidlo pro ZS:
|  | 2. tepelná izolace XPS - lambda = 0,035 W/m.K tl. 160 mm : |  | 0 | [6 empty] | 2. tepelná izolace XPS - lambda = 0,035 W/m.K tl. 160 mm :
|  | 3. lepicí stěrka s vtlačenou sklotextilní síťovinou : |  | 0 | [6 empty] | 3. lepicí stěrka s vtlačenou sklotextilní síťovinou :
|  | výměra změřena kreslícím programem: |  | 0 | [6 empty] | výměra změřena kreslícím programem:
|  | JV:18,7 |  | 18.7 | [6 empty] | JV:18,7
|  | SZ:20,4 |  | 20.4 | [6 empty] | SZ:20,4
|  | JZ:19,5 |  | 19.5 | [6 empty] | JZ:19,5
|  | SV:14,2 |  | 14.2 | [6 empty] | SV:14,2
45 | 622311564R00 | ZS ETICS, parapet, XPS tl. 40 mm | m2 | 71.3 |  | 0 | 0.0093 | 0.66309 | 0 | 0 |  | 2 | 1 | 0 | 0 | 1 | 0 | 0 | 0 | 0 | 0 | 1 | 0
|  | Položka obsahuje řezání desek, nanesení lepicího tmelu na izolační desky, nalepení desek, natažení stěrky, osazení parapetní lišty a přehlazení stěrky.: |  | 0 | [6 empty] | Položka obsahuje řezání desek, nanesení lepicího tmelu na izolační desky, nalepení desek, natažení stěrky, osazení parapetní lišty a přehlazení stěrky.:
|  | OZ17:1,3*6 |  | 7.8 | [6 empty] | OZ17:1,3*6
|  | OZ18:1*1 |  | 1 | [6 empty] | OZ18:1*1
|  | OZ19:0,4*1 |  | 0.4 | [6 empty] | OZ19:0,4*1
|  | OZ20:1,4*3 |  | 4.2 | [6 empty] | OZ20:1,4*3
|  | OZ21:1,06*1 |  | 1.06 | [6 empty] | OZ21:1,06*1
|  | OZ22:1,6*13 |  | 20.8 | [6 empty] | OZ22:1,6*13
|  | OZ23:1,25*48 |  | 60 | [6 empty] | OZ23:1,25*48
|  | OZ24:1,35*132 |  | 178.2 | [6 empty] | OZ24:1,35*132
|  | OZ25:1,6*28 |  | 44.8 | [6 empty] | OZ25:1,6*28
|  | OZ26:1,77*2 |  | 3.54 | [6 empty] | OZ26:1,77*2
|  | OZ27:1,77*1 |  | 1.77 | [6 empty] | OZ27:1,77*1
|  | OZ28:1,35*2 |  | 2.7 | [6 empty] | OZ28:1,35*2
|  | OZ29:1,35*4 |  | 5.4 | [6 empty] | OZ29:1,35*4
|  | OZ30:5,55*1 |  | 5.55 | [6 empty] | OZ30:5,55*1
|  | OZ31:0,8*4 |  | 3.2 | [6 empty] | OZ31:0,8*4
|  | OZ33:3,7*1 |  | 3.7 | [6 empty] | OZ33:3,7*1
|  | OZ34:3,7*2 |  | 7.4 | [6 empty] | OZ34:3,7*2
|  | OZ35:2,06*1 |  | 2.06 | [6 empty] | OZ35:2,06*1
|  | OZ36:0,86*2 |  | 1.72 | [6 empty] | OZ36:0,86*2
|  | OZ37:0,6*2 |  | 1.2 | [6 empty] | OZ37:0,6*2
|  | Mezisoučet |  | 356.5 | [6 empty] | Mezisoučet
|  | šířka 20 cm:-356,5*0,8 |  | -285.2 | [6 empty] | šířka 20 cm:-356,5*0,8
46 | 622311830RT3 | ZS ETICS, fasáda, miner.desky PV 40 mm s omítkou silikonovou | m2 | 16.2 |  | 0 | 0.02579 | 0.4178 | 0 | 0 |  | 2 | 1 | 1 | 1 | 1 | 0 | 0 | 0 | 0 | 0 | 1 | 1
|  | ZS - detaily dle technologického předpisu výrobce včetně všech lišt, rohů atd.: |  | 0 | [6 empty] | ZS - detaily dle technologického předpisu výrobce včetně všech lišt, rohů atd.:
|  | kvalitativní třída A: |  | 0 | [6 empty] | kvalitativní třída A:
|  | podrobná specifikace v Technické zprávě: |  | 0 | [6 empty] | podrobná specifikace v Technické zprávě:
|  | 1. lepidlo pro ZS: |  | 0 | [6 empty] | 1. lepidlo pro ZS:
|  | 2. tepelná izolace MV PV - lambda = 0,036 W/m.K tl. 40 mm kotvená hmoždinkami: |  | 0 | [6 empty] | 2. tepelná izolace MV PV - lambda = 0,036 W/m.K tl. 40 mm kotvená hmoždinkami:
|  | 3. lepicí stěrka s vtlačenou sklotextilní síťovinou : |  | 0 | [6 empty] | 3. lepicí stěrka s vtlačenou sklotextilní síťovinou :
|  | 4. difůzně otevřená penetrace: |  | 0 | [6 empty] | 4. difůzně otevřená penetrace:
|  | 5. tenkovrstvá probarvená omítka silikonová : |  | 0 | [6 empty] | 5. tenkovrstvá probarvená omítka silikonová :
|  | výměra změřena kreslícím programem: |  | 0 | [6 empty] | výměra změřena kreslícím programem:
|  | kotelna:16,2 |  | 16.2 | [6 empty] | kotelna:16,2
47 | 622311835RT3 | ZS ETICS, fasáda, miner.desky PV 160 mm s omítkou silikonovou | m2 | 116.79 |  | 0 | 0.04114 | 4.8047 | 0 | 0 |  | 2 | 1 | 1 | 1 | 1 | 0 | 0 | 0 | 0 | 0 | 1 | 1
|  | ZS - detaily dle technologického předpisu výrobce včetně všech lišt, rohů atd.: |  | 0 | [6 empty] | ZS - detaily dle technologického předpisu výrobce včetně všech lišt, rohů atd.:
|  | kvalitativní třída A: |  | 0 | [6 empty] | kvalitativní třída A:
|  | podrobná specifikace v Technické zprávě: |  | 0 | [6 empty] | podrobná specifikace v Technické zprávě:
|  | 1. lepidlo pro ZS: |  | 0 | [6 empty] | 1. lepidlo pro ZS:
|  | 2. tepelná izolace MV PV - lambda = 0,036 W/m.K tl. 160 mm kotvená hmoždinkami: |  | 0 | [6 empty] | 2. tepelná izolace MV PV - lambda = 0,036 W/m.K tl. 160 mm kotvená hmoždinkami:
|  | 3. lepicí stěrka s vtlačenou sklotextilní síťovinou : |  | 0 | [6 empty] | 3. lepicí stěrka s vtlačenou sklotextilní síťovinou :
|  | 4. difůzně otevřená penetrace: |  | 0 | [6 empty] | 4. difůzně otevřená penetrace:
|  | 5. tenkovrstvá probarvená omítka silikonová : |  | 0 | [6 empty] | 5. tenkovrstvá probarvená omítka silikonová :
|  | výměra změřena kreslícím programem: |  | 0 | [6 empty] | výměra změřena kreslícím programem:
|  | JV:5,7*0,7+6,5*5,5 |  | 39.74 | [6 empty] | JV:5,7*0,7+6,5*5,5
|  | SZ:13*0,9 |  | 11.7 | [6 empty] | SZ:13*0,9
|  | JZ:5,5*3,7 |  | 20.35 | [6 empty] | JZ:5,5*3,7
|  | SV:7,5*6 |  | 45 | [6 empty] | SV:7,5*6
48 | 622391001R00 | Příplatek-mtž KZS podhledu,izolant,tenkovrst.om. | m2 | 16.2 |  | 0 | 0 | 0 | 0 | 0 |  | 2 | 1 | 1 | 1 | 1 | 0 | 0 | 0 | 0 | 0 | 1 | 1
|  | výměra změřena kreslícím programem: |  | 0 | [6 empty] | výměra změřena kreslícím programem:
|  | kotelna:16,2 |  | 16.2 | [6 empty] | kotelna:16,2
49 | 622422311R00 | Oprava vnějších omítek vápen. hladk. II, do 30 % | m2 | 3128.09 |  | 0 | 0.02525 | 78.9843 | 0 | 0 |  | 2 | 1 | 1 | 1 | 1 | 0 | 0 | 0 | 0 | 0 | 1 | 1
|  | EPS 80:70,9 |  | 70.9 | [6 empty] | EPS 80:70,9
|  | EPS 160:2924,2 |  | 2924.2 | [6 empty] | EPS 160:2924,2
|  | MV 160:116,79 |  | 116.79 | [6 empty] | MV 160:116,79
|  | MV 40 podhled:16,2 |  | 16.2 | [6 empty] | MV 40 podhled:16,2
50 | 622451122R00 | Omítka vnější stěn, MC, hrubá zatřená | m2 | 300.6 |  | 0 | 0.04793 | 14.4078 | 0 | 0 |  | 2 | 1 | 1 | 1 | 1 | 0 | 0 | 0 | 0 | 0 | 1 | 1
|  | sokl 80 pod terénem:13,9 |  | 13.9 | [6 empty] | sokl 80 pod terénem:13,9
|  | sokl 160 pod terénem:207,3 |  | 207.3 | [6 empty] | sokl 160 pod terénem:207,3
|  | sokl 80 nad terénem:6,6 |  | 6.6 | [6 empty] | sokl 80 nad terénem:6,6
|  | sokl 160 nad terénem:72,8 |  | 72.8 | [6 empty] | sokl 160 nad terénem:72,8
51 | 622473187RT2 | Příplatek za okenní lištu (APU) - montáž včetně dodávky lišty | m | 1627.59 |  | 0 | 0.00015 | 0.24414 | 0 | 0 |  | 2 | 1 | 1 | 1 | 1 | 0 | 0 | 0 | 0 | 0 | 1 | 1
|  | OZ17:(1,3+2*1,7)*6 |  | 28.2 | [6 empty] | OZ17:(1,3+2*1,7)*6
|  | OZ18:(1+2*0,8)*1 |  | 2.6 | [6 empty] | OZ18:(1+2*0,8)*1
|  | OZ19:(0,4+2*1,5)*1 |  | 3.4 | [6 empty] | OZ19:(0,4+2*1,5)*1
|  | OZ20:(1,4+2*1,5)*3 |  | 13.2 | [6 empty] | OZ20:(1,4+2*1,5)*3
|  | OZ21:(1,06+2*1,6)*1 |  | 4.26 | [6 empty] | OZ21:(1,06+2*1,6)*1
|  | OZ22:(1,6+2*1,7)*13 |  | 65 | [6 empty] | OZ22:(1,6+2*1,7)*13
|  | OZ23:(1,25+2*1,6)*48 |  | 213.6 | [6 empty] | OZ23:(1,25+2*1,6)*48
|  | OZ24:(1,35+2*2,7)*132 |  | 891 | [6 empty] | OZ24:(1,35+2*2,7)*132
|  | OZ25:(1,6+2*2,7)*28 |  | 196 | [6 empty] | OZ25:(1,6+2*2,7)*28
|  | OZ26:(1,77+2*2,7)*2 |  | 14.34 | [6 empty] | OZ26:(1,77+2*2,7)*2
|  | OZ27:(1,77+2*2,7)*1 |  | 7.17 | [6 empty] | OZ27:(1,77+2*2,7)*1
|  | OZ28:(1,35+2*2,7)*2 |  | 13.5 | [6 empty] | OZ28:(1,35+2*2,7)*2
|  | OZ29:(1,35+2*2,42)*4 |  | 24.76 | [6 empty] | OZ29:(1,35+2*2,42)*4
|  | OZ30:(5,55+2*2,42)*1 |  | 10.39 | [6 empty] | OZ30:(5,55+2*2,42)*1
|  | OZ31:(0,8+2*2,42)*4 |  | 22.56 | [6 empty] | OZ31:(0,8+2*2,42)*4
|  | OZ33:(3,7+2*2,7)*1 |  | 9.1 | [6 empty] | OZ33:(3,7+2*2,7)*1
|  | OZ34:(3,7+2*2,7)*2 |  | 18.2 | [6 empty] | OZ34:(3,7+2*2,7)*2
|  | OZ35:(2,06+2*1,5)*1 |  | 5.06 | [6 empty] | OZ35:(2,06+2*1,5)*1
|  | OZ36:(0,86+2*1,5)*2 |  | 7.72 | [6 empty] | OZ36:(0,86+2*1,5)*2
|  | OZ37:(0,6+2*0,9)*2 |  | 4.8 | [6 empty] | OZ37:(0,6+2*0,9)*2
|  | DO8:(1,6+2*2,43)*1 |  | 6.46 | [6 empty] | DO8:(1,6+2*2,43)*1
|  | DO12:(2+2*2,6)*1 |  | 7.2 | [6 empty] | DO12:(2+2*2,6)*1
|  | DO13:(1+2*2,02)*1 |  | 5.04 | [6 empty] | DO13:(1+2*2,02)*1
|  | DO14:(1+2*2,02)*1 |  | 5.04 | [6 empty] | DO14:(1+2*2,02)*1
|  | DO15:(1+2*2,8)*1 |  | 6.6 | [6 empty] | DO15:(1+2*2,8)*1
|  | DO16:(1+2*2,02)*1 |  | 5.04 | [6 empty] | DO16:(1+2*2,02)*1
|  | DO18:(1+2*1,65)*1 |  | 4.3 | [6 empty] | DO18:(1+2*1,65)*1
|  | DO19:(0,95+2*1,9)*1 |  | 4.75 | [6 empty] | DO19:(0,95+2*1,9)*1
|  | DO11:(1,6+2*2,8)*1 |  | 7.2 | [6 empty] | DO11:(1,6+2*2,8)*1
|  | DO17:(1,15+2*2,45)*1 |  | 6.05 | [6 empty] | DO17:(1,15+2*2,45)*1
|  | DO11:(2,65+2*2,2)*1 |  | 7.05 | [6 empty] | DO11:(2,65+2*2,2)*1
|  | DO10:(2,4+2*2,8)*1 |  | 8 | [6 empty] | DO10:(2,4+2*2,8)*1
|  | Mezisoučet |  | 1627.59 | [6 empty] | Mezisoučet
52 | 6244721RR00 | Oprava komínových betonových hlav z 20 % dle PD | m2 | 33 |  | 0 | 0 | 0 | 0 | 0 |  | 2 | 1 | 1 | 1 | 1 | 0 | 0 | 0 | 0 | 0 | 1 | 1
|  | výměra změřena kreslícím programem:33 |  | 33 | [6 empty] | výměra změřena kreslícím programem:33
53 | 627452931RT1 | Spárování starého zdiva cihelného do hl. 5 cm cementovou maltou | m2 | 155 |  | 0 | 0.01949 | 3.021 | 0 | 0 |  | 2 | 1 | 1 | 1 | 1 | 0 | 0 | 0 | 0 | 0 | 1 | 1
|  | výměra změřena kreslícím programem:155 |  | 155 | [6 empty] | výměra změřena kreslícím programem:155
54 | 6222RR00 | Přířez z XPS pod založení izolace soklu dle detailu | m | 260.64 |  | 0 | 0 | 0 |  | 0 |  | 2 | 12 | 0 | 3 | 1 | 0 | 0 | 0 | 0 | 0 | 12 | 0
|  | JV:(9,46+11,6+39,52) |  | 60.58 | [6 empty] | JV:(9,46+11,6+39,52)
|  | (7,58) |  | 7.58 | [6 empty] | (7,58)
|  | SZ:(9,46+11,6+39,52) |  | 60.58 | [6 empty] | SZ:(9,46+11,6+39,52)
|  | (7,58) |  | 7.58 | [6 empty] | (7,58)
|  | JZ:(7,58+54,58) |  | 62.16 | [6 empty] | JZ:(7,58+54,58)
|  | SV:(7,58+54,58) |  | 62.16 | [6 empty] | SV:(7,58+54,58)
55 | 6223119RR00 | ZS ETICS, oblé ostění, EPS F plus tl. 40 mm s omítkou silikonovou - dle detailu | m2 | 212.3496 |  | 0 | 0.01346 | 2.8582 |  | 0 |  | 2 | 12 | 0 | 216 | 1 | 0 | 0 | 0 | 0 | 0 | 12 | 0
|  | Položka obsahuje nanesení lepicího tmelu na izolační desky, nalepení desek, přebroušení desek, : |  | 0 | [6 empty] | Položka obsahuje nanesení lepicího tmelu na izolační desky, nalepení desek, přebroušení desek, :
|  | osazení lišt, natažení stěrky, vtlačení výztužné tkaniny, přehlazení stěrky, kontaktní nátěr a povrchovou úpravu omítkou: |  | 0 | [6 empty] | osazení lišt, natažení stěrky, vtlačení výztužné tkaniny, přehlazení stěrky, kontaktní nátěr a povrchovou úpravu omítkou:
|  | OZ24:(1,35+2*2,7)*132 |  | 891 | [6 empty] | OZ24:(1,35+2*2,7)*132
|  | OZ25:(1,6+2*2,7)*28 |  | 196 | [6 empty] | OZ25:(1,6+2*2,7)*28
|  | OZ26:(1,77+2*2,7)*2 |  | 14.34 | [6 empty] | OZ26:(1,77+2*2,7)*2
|  | OZ27:(1,77+2*2,7)*1 |  | 7.17 | [6 empty] | OZ27:(1,77+2*2,7)*1
|  | OZ28:(1,35+2*2,7)*2 |  | 13.5 | [6 empty] | OZ28:(1,35+2*2,7)*2
|  | OZ29:(1,35+2*2,42)*4 |  | 24.76 | [6 empty] | OZ29:(1,35+2*2,42)*4
|  | OZ30:(5,55+2*2,42)*1 |  | 10.39 | [6 empty] | OZ30:(5,55+2*2,42)*1
|  | OZ31:(0,8+2*2,42)*4 |  | 22.56 | [6 empty] | OZ31:(0,8+2*2,42)*4
|  | Mezisoučet |  | 1179.72 | [6 empty] | Mezisoučet
|  | šířka 18 cm :-1179,72*0,82 |  | -967.3704 | [6 empty] | šířka 18 cm :-1179,72*0,82
| Celkem za | 62 Úpravy povrchů vnější |  |  |  | 0 |  | 153.282 |  | 0 |  | 4 |  |  |  |  | 0 | 0 | 0 | 0 | 0
Díl: | 621 | Průzkumy a zkoušky | [9 empty] | 1
56 | ZK1 | Odtrhové zkoušky | kus | 8 |  | 0 | 0 | 0 |  | 0 |  | 2 | 12 | 0 | 4 | 1 | 0 | 0 | 0 | 0 | 0 | 12 | 0
57 | ZK2 | Podrobný statický průzkum obvodového pláště lokalizace a popis míst s výskytem poruch | kus | 1 |  | 0 | 0 | 0 |  | 0 |  | 2 | 12 | 0 | 5 | 1 | 0 | 0 | 0 | 0 | 0 | 12 | 0
58 | ZK3 | Vyhotovení sond pro ověření skladeb | kus | 4 |  | 0 | 0 | 0 |  | 0 |  | 2 | 12 | 0 | 6 | 1 | 0 | 0 | 0 | 0 | 0 | 12 | 0
| Celkem za | 621 Průzkumy a zkoušky |  |  |  | 0 |  | 0 |  | 0 |  | 4 |  |  |  |  | 0 | 0 | 0 | 0 | 0
Díl: | 63 | Podlahy a podlahové konstrukce | [9 empty] | 1
59 | 632451021R00 | Vyrovnávací potěr MC 15, v pásu, tl. 20 mm | m2 | 210.566 |  | 0 | 0.04984 | 10.4946 | 0 | 0 |  | 2 | 1 | 1 | 1 | 1 | 0 | 0 | 0 | 0 | 0 | 1 | 1
|  | OZ18:1*1*0,3 |  | 0.3 | [6 empty] | OZ18:1*1*0,3
|  | OZ19:0,4*1*0,3 |  | 0.12 | [6 empty] | OZ19:0,4*1*0,3
|  | OZ20:1,4*3*0,3 |  | 1.26 | [6 empty] | OZ20:1,4*3*0,3
|  | OZ21:1,06*1*0,3 |  | 0.318 | [6 empty] | OZ21:1,06*1*0,3
|  | Mezisoučet |  | 1.998 | [6 empty] | Mezisoučet
|  | OZ26:1,77*2*0,45 |  | 1.593 | [6 empty] | OZ26:1,77*2*0,45
|  | OZ27:1,77*1*0,45 |  | 0.7965 | [6 empty] | OZ27:1,77*1*0,45
|  | OZ28:1,35*2*0,45 |  | 1.215 | [6 empty] | OZ28:1,35*2*0,45
|  | OZ29:1,35*4*0,45 |  | 2.43 | [6 empty] | OZ29:1,35*4*0,45
|  | OZ30:5,55*1*0,45 |  | 2.4975 | [6 empty] | OZ30:5,55*1*0,45
|  | OZ31:0,8*4*0,45 |  | 1.44 | [6 empty] | OZ31:0,8*4*0,45
|  | OZ33:3,7*1*0,45 |  | 1.665 | [6 empty] | OZ33:3,7*1*0,45
|  | OZ34:3,7*2*0,45 |  | 3.33 | [6 empty] | OZ34:3,7*2*0,45
|  | OZ35:2,06*1*0,45 |  | 0.927 | [6 empty] | OZ35:2,06*1*0,45
|  | OZ36:0,86*2*0,45 |  | 0.774 | [6 empty] | OZ36:0,86*2*0,45
|  | OZ37:0,6*2*0,45 |  | 0.54 | [6 empty] | OZ37:0,6*2*0,45
|  | Mezisoučet |  | 17.208 | [6 empty] | Mezisoučet
|  | OZ24:1,35*132*0,58 |  | 103.356 | [6 empty] | OZ24:1,35*132*0,58
|  | OZ25:1,6*28*0,58 |  | 25.984 | [6 empty] | OZ25:1,6*28*0,58
|  | Mezisoučet |  | 129.34 | [6 empty] | Mezisoučet
|  | OZ17:1,3*6*0,7 |  | 5.46 | [6 empty] | OZ17:1,3*6*0,7
|  | OZ22:1,6*13*0,7 |  | 14.56 | [6 empty] | OZ22:1,6*13*0,7
|  | OZ23:1,25*48*0,7 |  | 42 | [6 empty] | OZ23:1,25*48*0,7
60 | 631100001RA0 | Drobné opravy stáv.podlah dle PD po vybourání otvorů | m2 | 14.95 |  | 0 | 0 | 0 | 0 | 0 |  | 2 | 2 | 1 | 1 | 1 | 0 | 0 | 0 | 0 | 0 | 2 | 1
|  | DO8:1,6*1 |  | 1.6 | [6 empty] | DO8:1,6*1
|  | DO12:2*1 |  | 2 | [6 empty] | DO12:2*1
|  | DO13:1*1 |  | 1 | [6 empty] | DO13:1*1
|  | DO14:1*1 |  | 1 | [6 empty] | DO14:1*1
|  | DO15:1*1 |  | 1 | [6 empty] | DO15:1*1
|  | DO16:1*1 |  | 1 | [6 empty] | DO16:1*1
|  | DO18:1*1 |  | 1 | [6 empty] | DO18:1*1
|  | DO19:0,95*1 |  | 0.95 | [6 empty] | DO19:0,95*1
|  | Mezisoučet |  | 9.55 | [6 empty] | Mezisoučet
|  | DO11:1,6*1 |  | 1.6 | [6 empty] | DO11:1,6*1
|  | DO17:1,15*1 |  | 1.15 | [6 empty] | DO17:1,15*1
|  | Mezisoučet |  | 2.75 | [6 empty] | Mezisoučet
|  | DO11:2,65*1 |  | 2.65 | [6 empty] | DO11:2,65*1
| Celkem za | 63 Podlahy a podlahové konstrukce |  |  |  | 0 |  | 10.4946 |  | 0 |  | 4 |  |  |  |  | 0 | 0 | 0 | 0 | 0
Díl: | 64 | Výplně otvorů | [9 empty] | 1
61 | 648991113RT3 | Osazení parapet.desek plast. a lamin. š.nad 20cm včetně dodávky plastové parapetní desky š. 300 mm | m | 6.66 |  | 0 | 0.00616 | 0.041026 | 0 | 0 |  | 2 | 1 | 1 | 1 | 1 | 0 | 0 | 0 | 0 | 0 | 1 | 1
|  | OZ18:1*1 |  | 1 | [6 empty] | OZ18:1*1
|  | OZ19:0,4*1 |  | 0.4 | [6 empty] | OZ19:0,4*1
|  | OZ20:1,4*3 |  | 4.2 | [6 empty] | OZ20:1,4*3
|  | OZ21:1,06*1 |  | 1.06 | [6 empty] | OZ21:1,06*1
|  | Mezisoučet |  | 6.66 | [6 empty] | Mezisoučet
62 | 648991113RT7 | Osazení parapet.desek plast. a lamin. š.nad 20cm včetně dodávky plastové parapetní desky š. 450 mm | m | 38.24 |  | 0 | 0.00876 | 0.33498 | 0 | 0 |  | 2 | 1 | 1 | 1 | 1 | 0 | 0 | 0 | 0 | 0 | 1 | 1
|  | OZ26:1,77*2 |  | 3.54 | [6 empty] | OZ26:1,77*2
|  | OZ27:1,77*1 |  | 1.77 | [6 empty] | OZ27:1,77*1
|  | OZ28:1,35*2 |  | 2.7 | [6 empty] | OZ28:1,35*2
|  | OZ29:1,35*4 |  | 5.4 | [6 empty] | OZ29:1,35*4
|  | OZ30:5,55*1 |  | 5.55 | [6 empty] | OZ30:5,55*1
|  | OZ31:0,8*4 |  | 3.2 | [6 empty] | OZ31:0,8*4
|  | OZ33:3,7*1 |  | 3.7 | [6 empty] | OZ33:3,7*1
|  | OZ34:3,7*2 |  | 7.4 | [6 empty] | OZ34:3,7*2
|  | OZ35:2,06*1 |  | 2.06 | [6 empty] | OZ35:2,06*1
|  | OZ36:0,86*2 |  | 1.72 | [6 empty] | OZ36:0,86*2
|  | OZ37:0,6*2 |  | 1.2 | [6 empty] | OZ37:0,6*2
63 | 648991113RT8 | Osazení parapet.desek plast. a lamin. š.nad 20cm včetně dodávky plastové parapetní desky š. 580 mm | m | 223 |  | 0 | 0.00876 | 1.9535 | 0 | 0 |  | 2 | 1 | 1 | 1 | 1 | 0 | 0 | 0 | 0 | 0 | 1 | 1
|  | OZ24:1,35*132 |  | 178.2 | [6 empty] | OZ24:1,35*132
|  | OZ25:1,6*28 |  | 44.8 | [6 empty] | OZ25:1,6*28
64 | 648991113RT9 | Osazení parapet.desek plast. a lamin. š.nad 20cm včetně dodávky plastové parapetní desky š. 700 mm | m | 88.6 |  | 0 | 0.00876 | 0.77614 | 0 | 0 |  | 2 | 1 | 1 | 1 | 1 | 0 | 0 | 0 | 0 | 0 | 1 | 1
|  | OZ17:1,3*6 |  | 7.8 | [6 empty] | OZ17:1,3*6
|  | OZ22:1,6*13 |  | 20.8 | [6 empty] | OZ22:1,6*13
|  | OZ23:1,25*48 |  | 60 | [6 empty] | OZ23:1,25*48
| Celkem za | 64 Výplně otvorů |  |  |  | 0 |  | 3.1056 |  | 0 |  | 4 |  |  |  |  | 0 | 0 | 0 | 0 | 0
Díl: | 94 | Lešení a stavební výtahy | [9 empty] | 1
65 | 941941032R00 | Montáž lešení leh.řad.s podlahami,š.do 1 m, H 30 m | m2 | 4093.02 |  | 0 | 0.01838 | 75.2297 | 0 | 0 |  | 2 | 1 | 1 | 1 | 1 | 0 | 0 | 0 | 0 | 0 | 1 | 1
|  | JV:(9,46+11,6+39,52+4)*13,5 |  | 871.83 | [6 empty] | JV:(9,46+11,6+39,52+4)*13,5
|  | (7,58+2,5)*19 |  | 191.52 | [6 empty] | (7,58+2,5)*19
|  | SZ:(9,46+11,6+39,52+4)*13,5 |  | 871.83 | [6 empty] | SZ:(9,46+11,6+39,52+4)*13,5
|  | (7,58+2,5)*19 |  | 191.52 | [6 empty] | (7,58+2,5)*19
|  | JZ:(7,58+54,58+4)*13,5 |  | 893.16 | [6 empty] | JZ:(7,58+54,58+4)*13,5
|  | 15*6 |  | 90 | [6 empty] | 15*6
|  | SV:(7,58+54,58+4)*13,5 |  | 893.16 | [6 empty] | SV:(7,58+54,58+4)*13,5
|  | 15*6 |  | 90 | [6 empty] | 15*6
66 | 941941192RT3 | Příplatek za každý měsíc použití lešení k pol.1032 lešení pronajaté | m2 | 12279.06 |  | 0 | 0 | 0 | 0 | 0 |  | 2 | 1 | 1 | 1 | 1 | 0 | 0 | 0 | 0 | 0 | 1 | 1
|  | 3 měsíce:4093,0200*3 |  | 12279.06 | [6 empty] | 3 měsíce:4093,0200*3
67 | 941941501R00 | Doprava 1 m2 fasádního lešení (dovoz a odvoz) | km | 81860.4 |  | 0 | 0 | 0 | 0 | 0 |  | 2 | 1 | 1 | 1 | 1 | 0 | 0 | 0 | 0 | 0 | 1 | 1
|  | 20 km:4093,0200*20 |  | 81860.4 | [6 empty] | 20 km:4093,0200*20
68 | 941941832R00 | Demontáž lešení leh.řad.s podlahami,š.1 m, H 30 m | m2 | 4093.02 |  | 0 | 0 | 0 | 0 | 0 |  | 2 | 1 | 1 | 1 | 1 | 0 | 0 | 0 | 0 | 0 | 1 | 1
69 | 944944011R00 | Montáž ochranné sítě z umělých vláken | m2 | 4093.02 |  | 0 | 0 | 0 | 0 | 0 |  | 2 | 1 | 1 | 1 | 1 | 0 | 0 | 0 | 0 | 0 | 1 | 1
70 | 944944031R00 | Příplatek za každý měsíc použití sítí k pol. 4011 | m2 | 12279.06 |  | 0 | 0 | 0 | 0 | 0 |  | 2 | 1 | 1 | 1 | 1 | 0 | 0 | 0 | 0 | 0 | 1 | 1
|  | 3 měsíce:4093,0200*3 |  | 12279.06 | [6 empty] | 3 měsíce:4093,0200*3
71 | 944944081R00 | Demontáž ochranné sítě z umělých vláken | m2 | 4093.02 |  | 0 | 0 | 0 | 0 | 0 |  | 2 | 1 | 1 | 1 | 1 | 0 | 0 | 0 | 0 | 0 | 1 | 1
72 | 946941102RT2 | Montáž pojízdných Alu věží 2,5 x 1,45 m pracovní výška 6,3 m | sada | 2 |  | 0 | 0 | 0 | 0 | 0 |  | 2 | 1 | 1 | 1 | 1 | 0 | 0 | 0 | 0 | 0 | 1 | 1
|  | tělocvična:2 |  | 2 | [6 empty] | tělocvična:2
73 | 946941192RT2 | Nájemné pojízdných Alu věží 2,5 x 1,45 m pracovní výška 6,3 m | den | 20 |  | 0 | 0 | 0 | 0 | 0 |  | 2 | 1 | 1 | 1 | 1 | 0 | 0 | 0 | 0 | 0 | 1 | 1
74 | 946941802RT2 | Demontáž pojízdných Alu věží 2,5 x 1,45 m pracovní výška 6,3 m | sada | 2 |  | 0 | 0 | 0 | 0 | 0 |  | 2 | 1 | 1 | 1 | 1 | 0 | 0 | 0 | 0 | 0 | 1 | 1
75 | 9419000000RR0 | Lešení lehké pomocné, výška podlahy do 1,2 m pro veškeré pomocné práce | kus | 1 |  | 0 | 0.00121 | 0.00121 |  | 0 |  | 2 | 12 | 0 | 7 | 1 | 0 | 0 | 0 | 0 | 0 | 12 | 0
76 | 9419000001RR0 | Příplatek za roznášecí konstrukce na střechách | kus | 1 |  | 0 | 0.00121 | 0.00121 |  | 0 |  | 2 | 12 | 0 | 8 | 1 | 0 | 0 | 0 | 0 | 0 | 12 | 0
| Celkem za | 94 Lešení a stavební výtahy |  |  |  | 0 |  | 75.2321 |  | 0 |  | 4 |  |  |  |  | 0 | 0 | 0 | 0 | 0
Díl: | 95 | Dokončovací konstrukce na pozemních stavbách | [9 empty] | 1
77 | 952901114RS1 | Vyčištění budov o výšce podlaží do 4 m | kus | 1 |  | 0 | 0 | 0 | 0 | 0 |  | 2 | 1 | 1 | 1 | 1 | 0 | 0 | 0 | 0 | 0 | 1 | 1
78 | 952991111R00 | Zakrývání vnitřních podlah dle PD OSB + geotextilie | m2 | 236.41 |  | 0 | 4e-05 | 0.0094564 | 0 | 0 |  | 2 | 1 | 1 | 1 | 1 | 0 | 0 | 0 | 0 | 0 | 1 | 1
|  | tělocvična:236,41 |  | 236.41 | [6 empty] | tělocvična:236,41
79 | 955809630RR0 | Demontáž a opětovná montáž drobných kov.prvků umístěných na venkovní fasádě | kus | 6 |  | 0 | 0 | 0 | 0 | 0 |  | 2 | 1 | 1 | 1 | 1 | 0 | 0 | 0 | 0 | 0 | 1 | 1
|  | JV:5 |  | 5 | [6 empty] | JV:5
|  | JZ:1 |  | 1 | [6 empty] | JZ:1
80 | 955809785RR0 | Přesazení a natření plechového nápisu JV " ZEMĚDĚLSKÁ ŠKOLA " kotvení přes ZS | kus | 1 |  | 0 | 0 | 0 | 0 | 0 |  | 2 | 1 | 1 | 1 | 1 | 0 | 0 | 0 | 0 | 0 | 1 | 1
81 | 955809786RR0 | Přesazení reklamní plachty JZ kotvení přes ZS | kus | 1 |  | 0 | 0 | 0 | 0 | 0 |  | 2 | 1 | 1 | 1 | 1 | 0 | 0 | 0 | 0 | 0 | 1 | 1
82 | 955899685RR0 | Přesazení bodu stabilizace v koordinaci s ČUZK | kus | 1 |  | 0 | 0 | 0 | 0 | 0 |  | 2 | 1 | 1 | 1 | 1 | 0 | 0 | 0 | 0 | 0 | 1 | 1
|  | JV:1 |  | 1 | [6 empty] | JV:1
| Celkem za | 95 Dokončovací konstrukce na pozemních stavbách |  |  |  | 0 |  | 0.0094564 |  | 0 |  | 4 |  |  |  |  | 0 | 0 | 0 | 0 | 0
Díl: | 96 | Bourání konstrukcí | [9 empty] | 1
83 | 962081141R00 | Bourání příček ze skleněných tvárnic tl. 15 cm | m2 | 8.596 |  | 0 | 0.00067 | 0.0057593 | -0.082 | -0.70487 |  | 2 | 1 | 1 | 1 | 1 | 0 | 0 | 0 | 0 | 0 | 1 | 1
|  | OZ19:0,4*1,5*1 |  | 0.6 | [6 empty] | OZ19:0,4*1,5*1
|  | OZ20:1,4*1,5*3 |  | 6.3 | [6 empty] | OZ20:1,4*1,5*3
|  | OZ21:1,06*1,6*1 |  | 1.696 | [6 empty] | OZ21:1,06*1,6*1
84 | 967584811R00 | Demontáž větracích mřížek D 100, zaslepení otvorů | kus | 14 |  | 0 | 0 | 0 | -0.001 | -0.014 |  | 2 | 1 | 7 | 7 | 1 | 0 | 0 | 0 | 0 | 0 | 1 | 7
|  | 13 |  | 13 | [6 empty] | 13
|  | 1 |  | 1 | [6 empty] | 1
85 | 967989812R00 | Prodloužení odkouření JZ | kus | 1 |  | 0 | 0 | 0 | -0.001 | -0.001 |  | 2 | 1 | 7 | 7 | 1 | 0 | 0 | 0 | 0 | 0 | 1 | 7
86 | 968062358R00 | Vyvěšení, vybourání výplní otvorů včetně vnitřního parapetu, sítí, žaluzií | m2 | 874.6405 |  | 0 | 0.001 | 0.87464 |  | 0 |  | 2 | 12 | 0 | 9 | 1 | 0 | 0 | 0 | 0 | 0 | 12 | 0
|  | OZ17:1,3*1,7*6 |  | 13.26 | [6 empty] | OZ17:1,3*1,7*6
|  | OZ18:1*0,8*1 |  | 0.8 | [6 empty] | OZ18:1*0,8*1
|  | OZ22:1,6*1,7*13 |  | 35.36 | [6 empty] | OZ22:1,6*1,7*13
|  | OZ23:1,25*1,6*48 |  | 96 | [6 empty] | OZ23:1,25*1,6*48
|  | OZ24:1,35*2,7*132 |  | 481.14 | [6 empty] | OZ24:1,35*2,7*132
|  | OZ25:1,6*2,7*28 |  | 120.96 | [6 empty] | OZ25:1,6*2,7*28
|  | OZ26:1,77*2,7*2 |  | 9.558 | [6 empty] | OZ26:1,77*2,7*2
|  | OZ27:1,77*2,7*1 |  | 4.779 | [6 empty] | OZ27:1,77*2,7*1
|  | OZ28:1,35*2,7*2 |  | 7.29 | [6 empty] | OZ28:1,35*2,7*2
|  | OZ29:1,35*2,42*4 |  | 13.068 | [6 empty] | OZ29:1,35*2,42*4
|  | OZ30:5,55*2,42*1 |  | 13.431 | [6 empty] | OZ30:5,55*2,42*1
|  | OZ31:0,8*2,42*4 |  | 7.744 | [6 empty] | OZ31:0,8*2,42*4
|  | OZ33:3,7*2,7*1 |  | 9.99 | [6 empty] | OZ33:3,7*2,7*1
|  | OZ34:3,7*2,7*2 |  | 19.98 | [6 empty] | OZ34:3,7*2,7*2
|  | OZ35:2,06*1,5*1 |  | 3.09 | [6 empty] | OZ35:2,06*1,5*1
|  | OZ36:0,86*1,5*2 |  | 2.58 | [6 empty] | OZ36:0,86*1,5*2
|  | OZ37:0,6*0,9*2 |  | 1.08 | [6 empty] | OZ37:0,6*0,9*2
|  | Mezisoučet |  | 840.11 | [6 empty] | Mezisoučet
|  | DO8:1,6*2,43*1 |  | 3.888 | [6 empty] | DO8:1,6*2,43*1
|  | DO12:2*2,6*1 |  | 5.2 | [6 empty] | DO12:2*2,6*1
|  | DO13:1*2,02*1 |  | 2.02 | [6 empty] | DO13:1*2,02*1
|  | DO14:1*2,02*1 |  | 2.02 | [6 empty] | DO14:1*2,02*1
|  | DO15:1*2,8*1 |  | 2.8 | [6 empty] | DO15:1*2,8*1
|  | DO16:1*2,02*1 |  | 2.02 | [6 empty] | DO16:1*2,02*1
|  | DO18:1*1,65*1 |  | 1.65 | [6 empty] | DO18:1*1,65*1
|  | DO19:0,95*1,9*1 |  | 1.805 | [6 empty] | DO19:0,95*1,9*1
|  | Mezisoučet |  | 21.403 | [6 empty] | Mezisoučet
|  | DO11:1,6*2,8*1 |  | 4.48 | [6 empty] | DO11:1,6*2,8*1
|  | DO17:1,15*2,45*1 |  | 2.8175 | [6 empty] | DO17:1,15*2,45*1
|  | Mezisoučet |  | 7.2975 | [6 empty] | Mezisoučet
|  | DO11:2,65*2,2*1 |  | 5.83 | [6 empty] | DO11:2,65*2,2*1
|  | Mezisoučet |  | 5.83 | [6 empty] | Mezisoučet
| Celkem za | 96 Bourání konstrukcí |  |  |  | 0 |  | 0.8804 |  | -0.71987 |  | 4 |  |  |  |  | 0 | 0 | 0 | 0 | 0
Díl: | 97 | Prorážení otvorů | [9 empty] | 1
87 | 971033261R00 | Vybourání otv. zeď cihel. 0,0225 m2, tl. 60cm, MVC | kus | 15 |  | 0 | 0.00067 | 0.01005 | -0.016 | -0.24 |  | 2 | 1 | 1 | 1 | 1 | 0 | 0 | 0 | 0 | 0 | 1 | 1
88 | 978013191R00 | Otlučení omítek vnitřních stěn v rozsahu do 100 % | m2 | 8 |  | 0 | 0 | 0 | -0.046 | -0.368 |  | 2 | 1 | 1 | 1 | 1 | 0 | 0 | 0 | 0 | 0 | 1 | 1
|  | 2.NP:8 |  | 8 | [6 empty] | 2.NP:8
89 | 978015241R00 | Otlučení omítek vnějších MVC v složit.1-4 do 30 % | m2 | 3128.09 |  | 0 | 0 | 0 | -0.016 | -50.0494 |  | 2 | 1 | 1 | 1 | 1 | 0 | 0 | 0 | 0 | 0 | 1 | 1
|  | EPS 80:70,9 |  | 70.9 | [6 empty] | EPS 80:70,9
|  | EPS 160:2924,2 |  | 2924.2 | [6 empty] | EPS 160:2924,2
|  | MV 160:116,79 |  | 116.79 | [6 empty] | MV 160:116,79
|  | MV 40 podhled:16,2 |  | 16.2 | [6 empty] | MV 40 podhled:16,2
90 | 978015291R00 | Otlučení omítek vnějších MVC v složit.1-4 do 100 % | m2 | 300.6 |  | 0 | 0 | 0 | -0.059 | -17.7354 |  | 2 | 1 | 1 | 1 | 1 | 0 | 0 | 0 | 0 | 0 | 1 | 1
|  | sokl 80 pod terénem:13,9 |  | 13.9 | [6 empty] | sokl 80 pod terénem:13,9
|  | sokl 160 pod terénem:207,3 |  | 207.3 | [6 empty] | sokl 160 pod terénem:207,3
|  | sokl 80 nad terénem:6,6 |  | 6.6 | [6 empty] | sokl 80 nad terénem:6,6
|  | sokl 160 nad terénem:72,8 |  | 72.8 | [6 empty] | sokl 160 nad terénem:72,8
91 | 978023471R00 | Vysekání a úprava spár zdiva cihelného komínového | m2 | 155 |  | 0 | 0 | 0 | -0.014 | -2.17 |  | 2 | 1 | 1 | 1 | 1 | 0 | 0 | 0 | 0 | 0 | 1 | 1
|  | výměra změřena kreslícím programem:155 |  | 155 | [6 empty] | výměra změřena kreslícím programem:155
92 | 979054441R00 | Očištění vybour. dlaždic s výplní kamen. těženým | m2 | 75.2 |  | 0 | 0 | 0 | 0 | 0 |  | 2 | 1 | 1 | 1 | 1 | 0 | 0 | 0 | 0 | 0 | 1 | 1
|  | SZ:42*0,8 |  | 33.6 | [6 empty] | SZ:42*0,8
|  | SV:52*0,8 |  | 41.6 | [6 empty] | SV:52*0,8
93 | 979071136R00 | Očištění, odmaštění a omytí fasád, střech tlakovou vodou | m2 | 3428.69 |  | 0 | 0 | 0 | 0 | 0 |  | 2 | 1 | 1 | 1 | 1 | 0 | 0 | 0 | 0 | 0 | 1 | 1
|  | sokl 80 pod terénem:13,9 |  | 13.9 | [6 empty] | sokl 80 pod terénem:13,9
|  | sokl 160 pod terénem:207,3 |  | 207.3 | [6 empty] | sokl 160 pod terénem:207,3
|  | sokl 80 nad terénem:6,6 |  | 6.6 | [6 empty] | sokl 80 nad terénem:6,6
|  | sokl 160 nad terénem:72,8 |  | 72.8 | [6 empty] | sokl 160 nad terénem:72,8
|  | EPS 80:70,9 |  | 70.9 | [6 empty] | EPS 80:70,9
|  | EPS 160:2924,2 |  | 2924.2 | [6 empty] | EPS 160:2924,2
|  | MV 160:116,79 |  | 116.79 | [6 empty] | MV 160:116,79
|  | MV 40 podhled:16,2 |  | 16.2 | [6 empty] | MV 40 podhled:16,2
| Celkem za | 97 Prorážení otvorů |  |  |  | 0 |  | 0.01005 |  | -70.5628 |  | 4 |  |  |  |  | 0 | 0 | 0 | 0 | 0
Díl: | 99 | Staveništní přesun hmot | [9 empty] | 1
94 | 999281211R00 | Přesun hmot, opravy vněj. plášťů výšky do 25 m | t | 449.9451 |  | 0 | 0 | 0 |  | 0 |  | 2 | 7 | 1 | 2 | 1 | 0 | 0 | 0 | 0 | 0 | 7 | 1
| Celkem za | 99 Staveništní přesun hmot |  |  |  | 0 |  | 0 |  | 0 |  | 4 |  |  |  |  | 0 | 0 | 0 | 0 | 0
Díl: | 711 | Izolace proti vodě | [9 empty] | 1
95 | 711112001RZ1 | Izolace proti vlhkosti svis. nátěr ALP, za studena 1x nátěr - včetně dodávky asfaltového laku | m2 | 300.6 |  | 0 | 0.00052 | 0.15631 | 0 | 0 |  | 2 | 1 | 7 | 7 | 2 | 0 | 0 | 0 | 0 | 0 | 1 | 7
|  | sokl pod terénem:13,9+207,3 |  | 221.2 | [6 empty] | sokl pod terénem:13,9+207,3
|  | sokl nad terénem:6,6+72,8 |  | 79.4 | [6 empty] | sokl nad terénem:6,6+72,8
96 | 711132311R00 | Prov. izolace nopovou fólií svisle, vč.uchyc.prvků | m2 | 254.38 |  | 0 | 8e-05 | 0.02035 | 0 | 0 |  | 2 | 1 | 7 | 7 | 2 | 0 | 0 | 0 | 0 | 0 | 1 | 7
|  | sokl pod terénem:(13,9+207,3)*1,15 |  | 254.38 | [6 empty] | sokl pod terénem:(13,9+207,3)*1,15
97 | 711142559RT1 | Izolace proti vlhkosti svislá pásy přitavením 1 vrstva - materiál ve specifikaci | m2 | 300.6 |  | 0 | 0.00058 | 0.17435 | 0 | 0 |  | 2 | 1 | 7 | 7 | 2 | 0 | 0 | 0 | 0 | 0 | 1 | 7
|  | sokl pod terénem:13,9+207,3 |  | 221.2 | [6 empty] | sokl pod terénem:13,9+207,3
|  | sokl nad terénem:6,6+72,8 |  | 79.4 | [6 empty] | sokl nad terénem:6,6+72,8
98 | 711745567R00 | Provedení obrácených a zpět. spojů, NAIP, rš 0,5 m | m | 260.64 |  | 0 | 0.00021 | 0.054734 | 0 | 0 |  | 2 | 1 | 7 | 7 | 2 | 0 | 0 | 0 | 0 | 0 | 1 | 7
|  | JV:(9,46+11,6+39,52) |  | 60.58 | [6 empty] | JV:(9,46+11,6+39,52)
|  | (7,58) |  | 7.58 | [6 empty] | (7,58)
|  | SZ:(9,46+11,6+39,52) |  | 60.58 | [6 empty] | SZ:(9,46+11,6+39,52)
|  | (7,58) |  | 7.58 | [6 empty] | (7,58)
|  | JZ:(7,58+54,58) |  | 62.16 | [6 empty] | JZ:(7,58+54,58)
|  | SV:(7,58+54,58) |  | 62.16 | [6 empty] | SV:(7,58+54,58)
99 | 2832314012 | Fólie nopová , nop min 12 mm | m2 | 292.537 |  | 0 | 0.0002 | 0.058507 |  | 0 |  | 2 | 3 | 1 | 2832314012 | 2 | 0 | 0 | 0 | 0 | 0 | 3 | 1
|  | sokl pod terénem:(13,9+207,3)*1,15*1,15 |  | 292.537 | [6 empty] | sokl pod terénem:(13,9+207,3)*1,15*1,15
100 | 62852251 | Pás modifikovaný asfalt | m2 | 375.75 |  | 0 | 0.0046 | 1.7285 |  | 0 |  | 2 | 3 | 7 | 62852251 | 2 | 0 | 0 | 0 | 0 | 0 | 3 | 7
|  | sokl pod terénem:13,9+207,3 |  | 221.2 | [6 empty] | sokl pod terénem:13,9+207,3
|  | sokl nad terénem:6,6+72,8 |  | 79.4 | [6 empty] | sokl nad terénem:6,6+72,8
|  | Mezisoučet |  | 300.6 | [6 empty] | Mezisoučet
|  | 25 %:300,6*0,25 |  | 75.15 | [6 empty] | 25 %:300,6*0,25
101 | 998711101R00 | Přesun hmot pro izolace proti vodě, výšky do 6 m | t | 2.1927 |  | 0 | 0 | 0 |  | 0 |  | 2 | 7 | 1001 | 5 | 2 | 0 | 0 | 0 | 0 | 0 | 7 | 1001
| Celkem za | 711 Izolace proti vodě |  |  |  | 0 |  | 2.1927 |  | 0 |  | 4 |  |  |  |  | 0 | 0 | 0 | 0 | 0
Díl: | 712 | Živičné krytiny | [9 empty] | 1
102 | 712300841RT1 | Odstranění mechu ze střech plochých do 10° běžný stupeň znečištění | m2 | 1840.5802 |  | 0 | 0 | 0 | -0.002 | -3.6812 |  | 2 | 1 | 7 | 7 | 2 | 0 | 0 | 0 | 0 | 0 | 1 | 7
|  | tělocvična:20,19*12,5 |  | 252.375 | [6 empty] | tělocvična:20,19*12,5
|  | Mezisoučet |  | 252.375 | [6 empty] | Mezisoučet
|  | 0 |  | 0 | [6 empty] | 0
|  | střecha 2.NP:25,43*6,5 |  | 165.295 | [6 empty] | střecha 2.NP:25,43*6,5
|  | 16,13*12 |  | 193.56 | [6 empty] | 16,13*12
|  | 13*9,1 |  | 118.3 | [6 empty] | 13*9,1
|  | 29,63*11 |  | 325.93 | [6 empty] | 29,63*11
|  | (29,63-7,42)*7 |  | 155.47 | [6 empty] | (29,63-7,42)*7
|  | 11,22*11,5 |  | 129.03 | [6 empty] | 11,22*11,5
|  | 11,8*10,6 |  | 125.08 | [6 empty] | 11,8*10,6
|  | 28*9,3 |  | 260.4 | [6 empty] | 28*9,3
|  | Mezisoučet |  | 1473.065 | [6 empty] | Mezisoučet
|  | střecha 3.NP:15,19*7,58 |  | 115.1402 | [6 empty] | střecha 3.NP:15,19*7,58
|  | Mezisoučet |  | 115.1402 | [6 empty] | Mezisoučet
103 | 712300845R00 | Dmtž hlavice střecha -10° | kus | 10 |  | 0 | 0 | 0 | -0.0003 | -0.003 |  | 2 | 1 | 7 | 7 | 2 | 0 | 0 | 0 | 0 | 0 | 1 | 7
104 | 712300951RT3 | Oprava boulí na krytin.střech do 10°, pásy přitav. 1vrstva - vč. dodávky asf. pásu | m2 | 74.907 |  | 0 | 0.00516 | 0.38652 | -0.014 | -1.0487 |  | 2 | 1 | 7 | 7 | 2 | 0 | 0 | 0 | 0 | 0 | 1 | 7
|  | kotelna:11,89*6,3 |  | 74.907 | [6 empty] | kotelna:11,89*6,3
105 | 712373111RS3 | Krytina střech do 10° fólie, 6 kotev/m2, na beton tl. izolace do 160 mm, folie tl. 1,5 mm | m2 | 930.157 |  | 0 | 0.0022 | 2.0463 | 0 | 0 |  | 2 | 1 | 7 | 7 | 2 | 0 | 0 | 0 | 0 | 0 | 1 | 7
|  | kotelna:11,89*6,3 |  | 74.907 | [6 empty] | kotelna:11,89*6,3
|  | Mezisoučet |  | 74.907 | [6 empty] | Mezisoučet
|  | 0 |  | 0 | [6 empty] | 0
|  | bok atik 100 mm:371*1 |  | 371 | [6 empty] | bok atik 100 mm:371*1
|  | vrch atik 60 mm:371*0,625 |  | 231.875 | [6 empty] | vrch atik 60 mm:371*0,625
|  | tělocvična:20,19*12,5 |  | 252.375 | [6 empty] | tělocvična:20,19*12,5
106 | 712373111RU3 | Krytina střech do 10° fólie, 6 kotev/m2, na beton tl. izolace do 250 mm, folie tl. 1,5 mm | m2 | 1588.2052 |  | 0 | 0.0022 | 3.4941 | 0 | 0 |  | 2 | 1 | 7 | 7 | 2 | 0 | 0 | 0 | 0 | 0 | 1 | 7
|  | střecha 2.NP:25,43*6,5 |  | 165.295 | [6 empty] | střecha 2.NP:25,43*6,5
|  | 16,13*12 |  | 193.56 | [6 empty] | 16,13*12
|  | 13*9,1 |  | 118.3 | [6 empty] | 13*9,1
|  | 29,63*11 |  | 325.93 | [6 empty] | 29,63*11
|  | (29,63-7,42)*7 |  | 155.47 | [6 empty] | (29,63-7,42)*7
|  | 11,22*11,5 |  | 129.03 | [6 empty] | 11,22*11,5
|  | 11,8*10,6 |  | 125.08 | [6 empty] | 11,8*10,6
|  | 28*9,3 |  | 260.4 | [6 empty] | 28*9,3
|  | Mezisoučet |  | 1473.065 | [6 empty] | Mezisoučet
|  | střecha 3.NP:15,19*7,58 |  | 115.1402 | [6 empty] | střecha 3.NP:15,19*7,58
|  | Mezisoučet |  | 115.1402 | [6 empty] | Mezisoučet
107 | 712378001R00 | Atiková okapnice RŠ 120 mm poplastovaný žárově pozink plech-systémové řešení | m | 371 |  | 0 | 0.00121 | 0.44891 | 0 | 0 |  | 2 | 1 | 7 | 7 | 2 | 0 | 0 | 0 | 0 | 0 | 1 | 7
|  | dle výpisu klempířských konstrukcí: |  | 0 | [6 empty] | dle výpisu klempířských konstrukcí:
|  | K01:371 |  | 371 | [6 empty] | K01:371
108 | 712378006R00 | Rohová lišta vnější RŠ 100 mm poplastovaný žárově pozink plech-systémové řešení | m | 503.1 |  | 0 | 0.00076 | 0.38236 | 0 | 0 |  | 2 | 1 | 7 | 7 | 2 | 0 | 0 | 0 | 0 | 0 | 1 | 7
|  | dle výpisu klempířských konstrukcí: |  | 0 | [6 empty] | dle výpisu klempířských konstrukcí:
|  | K02:503,1 |  | 503.1 | [6 empty] | K02:503,1
109 | 712378007R00 | Rohová lišta vnitřní RŠ 100 mm poplastovaný žárově pozink plech-systémové řešení | m | 503.1 |  | 0 | 0.00076 | 0.38236 | 0 | 0 |  | 2 | 1 | 7 | 7 | 2 | 0 | 0 | 0 | 0 | 0 | 1 | 7
|  | dle výpisu klempířských konstrukcí: |  | 0 | [6 empty] | dle výpisu klempířských konstrukcí:
|  | K02:503,1 |  | 503.1 | [6 empty] | K02:503,1
110 | 712378025R00 | Stěnová lišta RŠ 230 mm poplastovaný žárově pozink plech-systémové řešení | m | 207.1 |  | 0 | 0.00184 | 0.38106 | 0 | 0 |  | 2 | 1 | 7 | 7 | 2 | 0 | 0 | 0 | 0 | 0 | 1 | 7
|  | dle výpisu klempířských konstrukcí: |  | 0 | [6 empty] | dle výpisu klempířských konstrukcí:
|  | OZ32:0,4*1 |  | 0.4 | [6 empty] | OZ32:0,4*1
|  | K03:206,7 |  | 206.7 | [6 empty] | K03:206,7
111 | 712378026R00 | Stěnová lišta RŠ 70 mm poplastovaný žárově pozink plech-systémové řešení | m | 14.15 |  | 0 | 0.00184 | 0.026036 | 0 | 0 |  | 2 | 1 | 0 | 0 | 2 | 0 | 0 | 0 | 0 | 0 | 1 | 0
|  | dle výpisu klempířských konstrukcí: |  | 0 | [6 empty] | dle výpisu klempířských konstrukcí:
|  | OZ29:1,35*4 |  | 5.4 | [6 empty] | OZ29:1,35*4
|  | OZ30:5,55*1 |  | 5.55 | [6 empty] | OZ30:5,55*1
|  | OZ31:0,8*4 |  | 3.2 | [6 empty] | OZ31:0,8*4
112 | 712378101RT2 | Komínek odvětrání kanalizace s manžetou z PVC pro DN 75 mm | kus | 5 |  | 0 | 0.0011 | 0.0055 | 0 | 0 |  | 2 | 1 | 7 | 7 | 2 | 0 | 0 | 0 | 0 | 0 | 1 | 7
|  | dle výpisu klempířských konstrukcí: |  | 0 | [6 empty] | dle výpisu klempířských konstrukcí:
|  | K12:5 |  | 5 | [6 empty] | K12:5
113 | 712378101RT4 | Komínek odvětrání kanalizace s manžetou z PVC pro DN 125 mm | kus | 4 |  | 0 | 0.0013 | 0.0052 | 0 | 0 |  | 2 | 1 | 7 | 7 | 2 | 0 | 0 | 0 | 0 | 0 | 1 | 7
|  | dle výpisu klempířských konstrukcí: |  | 0 | [6 empty] | dle výpisu klempířských konstrukcí:
|  | K12:4 |  | 4 | [6 empty] | K12:4
114 | 712378101RT5 | Komínek odvětrání kanalizace s manžetou z PVC pro DN 200 mm | kus | 1 |  | 0 | 0.0013 | 0.0013 | 0 | 0 |  | 2 | 1 | 7 | 7 | 2 | 0 | 0 | 0 | 0 | 0 | 1 | 7
|  | dle výpisu klempířských konstrukcí: |  | 0 | [6 empty] | dle výpisu klempířských konstrukcí:
|  | K12:1 |  | 1 | [6 empty] | K12:1
115 | 712391171RZ3 | Povlaková krytina střech do 10°, podklad. textilie 1 vrstva - včetně dodávky textilie 300 g/m2 | m2 | 2518.3622 |  | 0 | 0.00032 | 0.80588 | 0 | 0 |  | 2 | 1 | 7 | 7 | 2 | 0 | 0 | 0 | 0 | 0 | 1 | 7
|  | kotelna:11,89*6,3 |  | 74.907 | [6 empty] | kotelna:11,89*6,3
|  | Mezisoučet |  | 74.907 | [6 empty] | Mezisoučet
|  | 0 |  | 0 | [6 empty] | 0
|  | střecha 2.NP:25,43*6,5 |  | 165.295 | [6 empty] | střecha 2.NP:25,43*6,5
|  | 16,13*12 |  | 193.56 | [6 empty] | 16,13*12
|  | 13*9,1 |  | 118.3 | [6 empty] | 13*9,1
|  | 29,63*11 |  | 325.93 | [6 empty] | 29,63*11
|  | (29,63-7,42)*7 |  | 155.47 | [6 empty] | (29,63-7,42)*7
|  | 11,22*11,5 |  | 129.03 | [6 empty] | 11,22*11,5
|  | 11,8*10,6 |  | 125.08 | [6 empty] | 11,8*10,6
|  | 28*9,3 |  | 260.4 | [6 empty] | 28*9,3
|  | Mezisoučet |  | 1473.065 | [6 empty] | Mezisoučet
|  | střecha 3.NP:15,19*7,58 |  | 115.1402 | [6 empty] | střecha 3.NP:15,19*7,58
|  | Mezisoučet |  | 115.1402 | [6 empty] | Mezisoučet
|  | bok atik 100 mm:371*1 |  | 371 | [6 empty] | bok atik 100 mm:371*1
|  | vrch atik 60 mm:371*0,625 |  | 231.875 | [6 empty] | vrch atik 60 mm:371*0,625
|  | tělocvična:20,19*12,5 |  | 252.375 | [6 empty] | tělocvična:20,19*12,5
116 | 712391172RZ3 | Povlaková krytina střech do 10°, ochran. textilie 1 vrstva - včetně dodávky textilie 300 g/m2 | m2 | 2518.3622 |  | 0 | 0.00034 | 0.85624 | 0 | 0 |  | 2 | 1 | 7 | 7 | 2 | 0 | 0 | 0 | 0 | 0 | 1 | 7
|  | kotelna:11,89*6,3 |  | 74.907 | [6 empty] | kotelna:11,89*6,3
|  | Mezisoučet |  | 74.907 | [6 empty] | Mezisoučet
|  | 0 |  | 0 | [6 empty] | 0
|  | střecha 2.NP:25,43*6,5 |  | 165.295 | [6 empty] | střecha 2.NP:25,43*6,5
|  | 16,13*12 |  | 193.56 | [6 empty] | 16,13*12
|  | 13*9,1 |  | 118.3 | [6 empty] | 13*9,1
|  | 29,63*11 |  | 325.93 | [6 empty] | 29,63*11
|  | (29,63-7,42)*7 |  | 155.47 | [6 empty] | (29,63-7,42)*7
|  | 11,22*11,5 |  | 129.03 | [6 empty] | 11,22*11,5
|  | 11,8*10,6 |  | 125.08 | [6 empty] | 11,8*10,6
|  | 28*9,3 |  | 260.4 | [6 empty] | 28*9,3
|  | Mezisoučet |  | 1473.065 | [6 empty] | Mezisoučet
|  | střecha 3.NP:15,19*7,58 |  | 115.1402 | [6 empty] | střecha 3.NP:15,19*7,58
|  | Mezisoučet |  | 115.1402 | [6 empty] | Mezisoučet
|  | bok atik 100 mm:371*1 |  | 371 | [6 empty] | bok atik 100 mm:371*1
|  | vrch atik 60 mm:371*0,625 |  | 231.875 | [6 empty] | vrch atik 60 mm:371*0,625
|  | tělocvična:20,19*12,5 |  | 252.375 | [6 empty] | tělocvična:20,19*12,5
117 | 7123712RR00 | Příplatek za střešní hydroizolaci s klasifikací Broof (t3) | m2 | 25 |  | 0 | 0.0013 | 0.0325 |  | 0 |  | 2 | 12 | 0 | 237 | 2 | 0 | 0 | 0 | 0 | 0 | 12 | 0
|  | 2.NP:12,5*2 |  | 25 | [6 empty] | 2.NP:12,5*2
118 | 7123786RR00 | Příplatek za vytvoření detailu žlabů viz detail D08 | m | 124.93 |  | 0 | 0.0013 | 0.16241 |  | 0 |  | 2 | 12 | 0 | 238 | 2 | 0 | 0 | 0 | 0 | 0 | 12 | 0
|  | položka obsahuje veškeré práce a materiály: |  | 0 | [6 empty] | položka obsahuje veškeré práce a materiály:
|  | doplnění TI z EPS, mPVC folie, příplatek za pracnost:25,43+7+13+20+20,5+28+11 |  | 124.93 | [6 empty] | doplnění TI z EPS, mPVC folie, příplatek za pracnost:25,43+7+13+20+20,5+28+11
119 | 998712103R00 | Přesun hmot pro povlakové krytiny, výšky do 24 m | t | 9.4167 |  | 0 | 0 | 0 |  | 0 |  | 2 | 7 | 1001 | 5 | 2 | 0 | 0 | 0 | 0 | 0 | 7 | 1001
| Celkem za | 712 Živičné krytiny |  |  |  | 0 |  | 9.4167 |  | -4.7329 |  | 4 |  |  |  |  | 0 | 0 | 0 | 0 | 0
Díl: | 713 | Izolace tepelné | [9 empty] | 1
120 | 713100832R00 | Odstr. tepelné izolace z min. desek tl. do 200 mm | m2 | 236.41 |  | 0 | 0 | 0 | -0.006 | -1.4185 |  | 2 | 1 | 7 | 7 | 2 | 0 | 0 | 0 | 0 | 0 | 1 | 7
|  | tělocvična:236,41 |  | 236.41 | [6 empty] | tělocvična:236,41
121 | 713111121RT2 | Izolace tepelné stropů rovných spodem, drátem 2 vrstvy - materiál ve specifikaci | m2 | 236.41 |  | 0 | 0.00083 | 0.19622 | 0 | 0 |  | 2 | 1 | 7 | 7 | 2 | 0 | 0 | 0 | 0 | 0 | 1 | 7
|  | tělocvična:236,41 |  | 236.41 | [6 empty] | tělocvična:236,41
122 | 713111221RK6 | Montáž parozábrany, zavěšené podhl., přelep. spojů parozábrana standart | m2 | 236.41 |  | 0 | 0.00021 | 0.049646 | 0 | 0 |  | 2 | 1 | 7 | 7 | 2 | 0 | 0 | 0 | 0 | 0 | 1 | 7
|  | tělocvična:236,41 |  | 236.41 | [6 empty] | tělocvična:236,41
123 | 713141152R00 | Izolace tepelná střech kladená na sucho 1vrstvá pracovní kotvení k podkladu ( 1 kotva / deska ) | m2 | 3854.1924 |  | 0 | 0 | 0 | 0 | 0 |  | 2 | 1 | 7 | 7 | 2 | 0 | 0 | 0 | 0 | 0 | 1 | 7
|  | kotelna:11,89*6,3 |  | 74.907 | [6 empty] | kotelna:11,89*6,3
|  | Mezisoučet |  | 74.907 | [6 empty] | Mezisoučet
|  | 0 |  | 0 | [6 empty] | 0
|  | střecha 2.NP:25,43*6,5*2 |  | 330.59 | [6 empty] | střecha 2.NP:25,43*6,5*2
|  | 16,13*12*2 |  | 387.12 | [6 empty] | 16,13*12*2
|  | 13*9,1*2 |  | 236.6 | [6 empty] | 13*9,1*2
|  | 29,63*11*2 |  | 651.86 | [6 empty] | 29,63*11*2
|  | (29,63-7,42)*7*2 |  | 310.94 | [6 empty] | (29,63-7,42)*7*2
|  | 11,22*11,5*2 |  | 258.06 | [6 empty] | 11,22*11,5*2
|  | 11,8*10,6*2 |  | 250.16 | [6 empty] | 11,8*10,6*2
|  | 28*9,3*2 |  | 520.8 | [6 empty] | 28*9,3*2
|  | Mezisoučet |  | 2946.13 | [6 empty] | Mezisoučet
|  | střecha 3.NP:15,19*7,58*2 |  | 230.2804 | [6 empty] | střecha 3.NP:15,19*7,58*2
|  | Mezisoučet |  | 230.2804 | [6 empty] | Mezisoučet
|  | bok atik 100 mm:371*1 |  | 371 | [6 empty] | bok atik 100 mm:371*1
|  | vrch arik 60 mm:371*0,625 |  | 231.875 | [6 empty] | vrch arik 60 mm:371*0,625
124 | 28375768.A | Deska izolační polystyrén samozhášivý EPS 150 | m3 | 485.4496 |  | 0 | 0.025 | 12.1362 |  | 0 |  | 2 | 3 | 7 | 28375768.A | 2 | 0 | 0 | 0 | 0 | 0 | 3 | 7
|  | kotelna:11,89*6,3*0,16 |  | 11.9851 | [6 empty] | kotelna:11,89*6,3*0,16
|  | 0 |  | 0 | [6 empty] | 0
|  | střecha 2.NP:25,43*6,5*0,26 |  | 42.9767 | [6 empty] | střecha 2.NP:25,43*6,5*0,26
|  | 16,13*12*0,26 |  | 50.3256 | [6 empty] | 16,13*12*0,26
|  | 13*9,1*0,26 |  | 30.758 | [6 empty] | 13*9,1*0,26
|  | 29,63*11*0,26 |  | 84.7418 | [6 empty] | 29,63*11*0,26
|  | (29,63-7,42)*7*0,26 |  | 40.4222 | [6 empty] | (29,63-7,42)*7*0,26
|  | 11,22*11,5*0,26 |  | 33.5478 | [6 empty] | 11,22*11,5*0,26
|  | 11,8*10,6*0,26 |  | 32.5208 | [6 empty] | 11,8*10,6*0,26
|  | 28*9,3*0,26 |  | 67.704 | [6 empty] | 28*9,3*0,26
|  | střecha 3.NP:15,19*7,58*0,26 |  | 29.9365 | [6 empty] | střecha 3.NP:15,19*7,58*0,26
|  | bok atik 100 mm:371*1*0,1 |  | 37.1 | [6 empty] | bok atik 100 mm:371*1*0,1
|  | vrch arik 60 mm:371*0,625*0,06 |  | 13.9125 | [6 empty] | vrch arik 60 mm:371*0,625*0,06
|  | Mezisoučet |  | 475.931 | [6 empty] | Mezisoučet
|  | 2 %:475,931*0,02 |  | 9.5186 | [6 empty] | 2 %:475,931*0,02
125 | 631508592 | Pás izolační tl.100mm lambda = 0,033 W/m.K | m2 | 241.1382 |  | 0 | 0.0012 | 0.28937 |  | 0 |  | 2 | 3 | 7 | 631508592 | 2 | 0 | 0 | 0 | 0 | 0 | 3 | 7
|  | tělocvična:236,41*1,02 |  | 241.1382 | [6 empty] | tělocvična:236,41*1,02
126 | 631508596 | Pás izolační tl.200mm lambda = 0,033 W/m.K | m2 | 241.1382 |  | 0 | 0.00214 | 0.51604 |  | 0 |  | 2 | 3 | 7 | 631508596 | 2 | 0 | 0 | 0 | 0 | 0 | 3 | 7
|  | tělocvična:236,41*1,02 |  | 241.1382 | [6 empty] | tělocvična:236,41*1,02
127 | 998713103R00 | Přesun hmot pro izolace tepelné, výšky do 24 m | t | 13.1875 |  | 0 | 0 | 0 |  | 0 |  | 2 | 7 | 1001 | 5 | 2 | 0 | 0 | 0 | 0 | 0 | 7 | 1001
| Celkem za | 713 Izolace tepelné |  |  |  | 0 |  | 13.1875 |  | -1.4185 |  | 4 |  |  |  |  | 0 | 0 | 0 | 0 | 0
Díl: | 722 | Vnitřní vodovod | [9 empty] | 1
128 | 733RR00 | Úprava a přesazení vodovodního kohoutu dodávka nového venkovního kohoutu | kus | 1 |  | 0 | 0 | 0 |  | 0 |  | 2 | 12 | 0 | 203 | 2 | 0 | 0 | 0 | 0 | 0 | 12 | 0
|  | podrobný popis postupu prací a opatření v TZ: |  | 0 | [6 empty] | podrobný popis postupu prací a opatření v TZ:
|  | položka obsahuje veškeré práce a materiály:1 |  | 1 | [6 empty] | položka obsahuje veškeré práce a materiály:1
| Celkem za | 722 Vnitřní vodovod |  |  |  | 0 |  | 0 |  | 0 |  | 4 |  |  |  |  | 0 | 0 | 0 | 0 | 0
Díl: | 733 | Rozvod potrubí | [9 empty] | 1
129 | 733RR00 | Úprava a přesazení plynových zařízení | kus | 3 |  | 0 | 0 | 0 |  | 0 |  | 2 | 12 | 0 | 191 | 2 | 0 | 0 | 0 | 0 | 0 | 12 | 0
|  | podrobný popis postupu prací a opatření v TZ: |  | 0 | [6 empty] | podrobný popis postupu prací a opatření v TZ:
|  | položka obsahuje veškeré práce a materiály:3 |  | 3 | [6 empty] | položka obsahuje veškeré práce a materiály:3
| Celkem za | 733 Rozvod potrubí |  |  |  | 0 |  | 0 |  | 0 |  | 4 |  |  |  |  | 0 | 0 | 0 | 0 | 0
Díl: | 762 | Konstrukce tesařské | [9 empty] | 1
130 | 762441113RT2 | Montáž obložení atiky,OSB desky,1vrst.,hmoždinkami včetně dodávky desky OSB tl. 18 mm | m2 | 231.875 |  | 0 | 0.01179 | 2.7338 | 0 | 0 |  | 2 | 1 | 7 | 7 | 2 | 0 | 0 | 0 | 0 | 0 | 1 | 7
|  | vrch atik:371*0,625 |  | 231.875 | [6 empty] | vrch atik:371*0,625
131 | 998762103R00 | Přesun hmot pro tesařské konstrukce, výšky do 24 m | t | 2.7338 |  | 0 | 0 | 0 |  | 0 |  | 2 | 7 | 1001 | 5 | 2 | 0 | 0 | 0 | 0 | 0 | 7 | 1001
| Celkem za | 762 Konstrukce tesařské |  |  |  | 0 |  | 2.7338 |  | 0 |  | 4 |  |  |  |  | 0 | 0 | 0 | 0 | 0
Díl: | 764 | Konstrukce klempířské | [9 empty] | 1
132 | 764242110R00 | Lapač střešních splavenin včetně úpravy napojení na stávající kanalizaci - posun dle tlouštky ZS | kus | 7 |  | 0 | 0.07643 | 0.53501 | 0 | 0 |  | 2 | 1 | 7 | 7 | 2 | 0 | 0 | 0 | 0 | 0 | 1 | 7
133 | 764311822R00 | Demont. krytiny, tabule 2 x 1 m, nad 25 m2, do 30° | m2 | 74.907 |  | 0 | 0 | 0 | -0.00732 | -0.54832 |  | 2 | 1 | 7 | 7 | 2 | 0 | 0 | 0 | 0 | 0 | 1 | 7
|  | kotelna:11,89*6,3 |  | 74.907 | [6 empty] | kotelna:11,89*6,3
134 | 764321820R00 | Demontáž klempířských plechování do rš 500 mm, do 30° | m | 576 |  | 0 | 0 | 0 | -0.00426 | -2.4538 |  | 2 | 1 | 0 | 0 | 2 | 0 | 0 | 0 | 0 | 0 | 1 | 0
|  | dle výpisu klempířských konstrukcí: |  | 0 | [6 empty] | dle výpisu klempířských konstrukcí:
|  | K01:371 |  | 371 | [6 empty] | K01:371
|  | K08:205 |  | 205 | [6 empty] | K08:205
135 | 764410850R00 | Demontáž oplechování parapetů,rš od 100 do 330 mm | m | 372.81 |  | 0 | 0 | 0 | -0.00135 | -0.50329 |  | 2 | 1 | 7 | 7 | 2 | 0 | 0 | 0 | 0 | 0 | 1 | 7
|  | dle výpisu klempířských konstrukcí: |  | 0 | [6 empty] | dle výpisu klempířských konstrukcí:
|  | OZ19:0,4*1 |  | 0.4 | [6 empty] | OZ19:0,4*1
|  | OZ20:1,4*3 |  | 4.2 | [6 empty] | OZ20:1,4*3
|  | OZ21:1,06*1 |  | 1.06 | [6 empty] | OZ21:1,06*1
|  | OZ17:1,3*6 |  | 7.8 | [6 empty] | OZ17:1,3*6
|  | OZ18:1,46*1 |  | 1.46 | [6 empty] | OZ18:1,46*1
|  | OZ22:1,6*13 |  | 20.8 | [6 empty] | OZ22:1,6*13
|  | OZ23:1,25*48 |  | 60 | [6 empty] | OZ23:1,25*48
|  | OZ24:1,55*132 |  | 204.6 | [6 empty] | OZ24:1,55*132
|  | OZ25:1,8*28 |  | 50.4 | [6 empty] | OZ25:1,8*28
|  | OZ26:1,97*2 |  | 3.94 | [6 empty] | OZ26:1,97*2
|  | OZ27:1,97*1 |  | 1.97 | [6 empty] | OZ27:1,97*1
|  | OZ28:1,55*2 |  | 3.1 | [6 empty] | OZ28:1,55*2
|  | OZ33:2,7*1 |  | 2.7 | [6 empty] | OZ33:2,7*1
|  | OZ34:2,7*2 |  | 5.4 | [6 empty] | OZ34:2,7*2
|  | OZ35:2,06*1 |  | 2.06 | [6 empty] | OZ35:2,06*1
|  | OZ36:0,86*2 |  | 1.72 | [6 empty] | OZ36:0,86*2
|  | OZ37:0,6*2 |  | 1.2 | [6 empty] | OZ37:0,6*2
136 | 764907305RT3 | Oplechování říms, rš 160 mm poplastovaný žárově pozink plech | m | 205 |  | 0 | 0.00159 | 0.32595 | 0 | 0 |  | 2 | 1 | 7 | 7 | 2 | 0 | 0 | 0 | 0 | 0 | 1 | 7
|  | dle výpisu klempířských konstrukcí: |  | 0 | [6 empty] | dle výpisu klempířských konstrukcí:
|  | K08:205 |  | 205 | [6 empty] | K08:205
137 | 764908306RT3 | Oplechování parapetů, rš 210 mm poplastovaný žárově pozink plech | m | 5.66 |  | 0 | 0.00203 | 0.01149 | 0 | 0 |  | 2 | 1 | 7 | 7 | 2 | 0 | 0 | 0 | 0 | 0 | 1 | 7
|  | dle výpisu klempířských konstrukcí: |  | 0 | [6 empty] | dle výpisu klempířských konstrukcí:
|  | OZ19:0,4*1 |  | 0.4 | [6 empty] | OZ19:0,4*1
|  | OZ20:1,4*3 |  | 4.2 | [6 empty] | OZ20:1,4*3
|  | OZ21:1,06*1 |  | 1.06 | [6 empty] | OZ21:1,06*1
138 | 764908307RT3 | Oplechování parapetů, rš 290 mm poplastovaný žárově pozink plech | m | 367.15 |  | 0 | 0.00273 | 1.0023 | 0 | 0 |  | 2 | 1 | 7 | 7 | 2 | 0 | 0 | 0 | 0 | 0 | 1 | 7
|  | dle výpisu klempířských konstrukcí: |  | 0 | [6 empty] | dle výpisu klempířských konstrukcí:
|  | OZ17:1,3*6 |  | 7.8 | [6 empty] | OZ17:1,3*6
|  | OZ18:1,46*1 |  | 1.46 | [6 empty] | OZ18:1,46*1
|  | OZ22:1,6*13 |  | 20.8 | [6 empty] | OZ22:1,6*13
|  | OZ23:1,25*48 |  | 60 | [6 empty] | OZ23:1,25*48
|  | OZ24:1,55*132 |  | 204.6 | [6 empty] | OZ24:1,55*132
|  | OZ25:1,8*28 |  | 50.4 | [6 empty] | OZ25:1,8*28
|  | OZ26:1,97*2 |  | 3.94 | [6 empty] | OZ26:1,97*2
|  | OZ27:1,97*1 |  | 1.97 | [6 empty] | OZ27:1,97*1
|  | OZ28:1,55*2 |  | 3.1 | [6 empty] | OZ28:1,55*2
|  | OZ33:2,7*1 |  | 2.7 | [6 empty] | OZ33:2,7*1
|  | OZ34:2,7*2 |  | 5.4 | [6 empty] | OZ34:2,7*2
|  | OZ35:2,06*1 |  | 2.06 | [6 empty] | OZ35:2,06*1
|  | OZ36:0,86*2 |  | 1.72 | [6 empty] | OZ36:0,86*2
|  | OZ37:0,6*2 |  | 1.2 | [6 empty] | OZ37:0,6*2
139 | 764908980R00 | Kotlík žlabový čtvercový, žlab 150 mm poplastovaný žárově pozink plech | kus | 3 |  | 0 | 0.00131 | 0.00393 | 0 | 0 |  | 2 | 1 | 7 | 7 | 2 | 0 | 0 | 0 | 0 | 0 | 1 | 7
140 | 764908980R01 | Kotlík žlabový čtvercový, žlab 150 mm včetně napojení skrz atiku | kus | 7 |  | 0 | 0.00131 | 0.00917 | 0 | 0 |  | 2 | 1 | 7 | 7 | 2 | 0 | 0 | 0 | 0 | 0 | 1 | 7
141 | 764908981R00 | Svod čtvercový čtvercový 150 mm poplastovaný žárově pozink plech | m | 89.7 |  | 0 | 0.00131 | 0.11751 | 0 | 0 |  | 2 | 1 | 7 | 7 | 2 | 0 | 0 | 0 | 0 | 0 | 1 | 7
|  | Položka je kalkulována včetně nákladů na dodání zděří, manžet, odboček, kolen, odskoků, výpustí vody a přechodových kusů.: |  | 0 | [6 empty] | Položka je kalkulována včetně nákladů na dodání zděří, manžet, odboček, kolen, odskoků, výpustí vody a přechodových kusů.:
|  | dle výpisu klempířských konstrukcí: |  | 0 | [6 empty] | dle výpisu klempířských konstrukcí:
|  | K06:89,7 |  | 89.7 | [6 empty] | K06:89,7
142 | 764908982R00 | Žlab podokapní čtvercový ,velikost 150 mm poplastovaný žárově pozink plech | m | 23.2 |  | 0 | 0.00312 | 0.072384 | 0 | 0 |  | 2 | 1 | 7 | 7 | 2 | 0 | 0 | 0 | 0 | 0 | 1 | 7
|  | Dodávka a montáž žlabu včetně háků, čel, spojek žlabu a správkové barvy: |  | 0 | [6 empty] | Dodávka a montáž žlabu včetně háků, čel, spojek žlabu a správkové barvy:
|  | dle výpisu klempířských konstrukcí: |  | 0 | [6 empty] | dle výpisu klempířských konstrukcí:
|  | K07:23,2 |  | 23.2 | [6 empty] | K07:23,2
143 | 764900030RA0 | Demontáž podokapních žlabů čtyřhranných | m | 23.2 |  | 0 | 0 | 0 | -0.00475 | -0.1102 |  | 2 | 2 | 7 | 7 | 2 | 0 | 0 | 0 | 0 | 0 | 2 | 7
|  | dle výpisu klempířských konstrukcí: |  | 0 | [6 empty] | dle výpisu klempířských konstrukcí:
|  | K07:23,2 |  | 23.2 | [6 empty] | K07:23,2
144 | 764900040RA0 | Demontáž odpadních trub | m | 89.7 |  | 0 | 0 | 0 | -0.00336 | -0.30139 |  | 2 | 2 | 0 | 0 | 2 | 0 | 0 | 0 | 0 | 0 | 2 | 0
|  | dle výpisu klempířských konstrukcí: |  | 0 | [6 empty] | dle výpisu klempířských konstrukcí:
|  | K06:89,7 |  | 89.7 | [6 empty] | K06:89,7
145 | 998764103R00 | Přesun hmot pro klempířské konstr., výšky do 24 m | t | 2.0778 |  | 0 | 0 | 0 |  | 0 |  | 2 | 7 | 1001 | 5 | 2 | 0 | 0 | 0 | 0 | 0 | 7 | 1001
| Celkem za | 764 Konstrukce klempířské |  |  |  | 0 |  | 2.0778 |  | -3.917 |  | 4 |  |  |  |  | 0 | 0 | 0 | 0 | 0
Díl: | 766 | Konstrukce truhlářské | [9 empty] | 1
146 | 766601216RT1 | Těsnění oken.spáry, ostění | m | 1619.59 |  | 0 | 4e-05 | 0.064784 | 0 | 0 |  | 2 | 1 | 7 | 7 | 2 | 0 | 0 | 0 | 0 | 0 | 1 | 7
|  | OZ17:(1,3+2*1,7)*6 |  | 28.2 | [6 empty] | OZ17:(1,3+2*1,7)*6
|  | OZ18:(1+2*0,8)*1 |  | 2.6 | [6 empty] | OZ18:(1+2*0,8)*1
|  | OZ19:(0,4+2*1,5)*1 |  | 3.4 | [6 empty] | OZ19:(0,4+2*1,5)*1
|  | OZ20:(1,4+2*1,5)*3 |  | 13.2 | [6 empty] | OZ20:(1,4+2*1,5)*3
|  | OZ21:(1,06+2*1,6)*1 |  | 4.26 | [6 empty] | OZ21:(1,06+2*1,6)*1
|  | OZ22:(1,6+2*1,7)*13 |  | 65 | [6 empty] | OZ22:(1,6+2*1,7)*13
|  | OZ23:(1,25+2*1,6)*48 |  | 213.6 | [6 empty] | OZ23:(1,25+2*1,6)*48
|  | OZ24:(1,35+2*2,7)*132 |  | 891 | [6 empty] | OZ24:(1,35+2*2,7)*132
|  | OZ25:(1,6+2*2,7)*28 |  | 196 | [6 empty] | OZ25:(1,6+2*2,7)*28
|  | OZ26:(1,77+2*2,7)*2 |  | 14.34 | [6 empty] | OZ26:(1,77+2*2,7)*2
|  | OZ27:(1,77+2*2,7)*1 |  | 7.17 | [6 empty] | OZ27:(1,77+2*2,7)*1
|  | OZ28:(1,35+2*2,7)*2 |  | 13.5 | [6 empty] | OZ28:(1,35+2*2,7)*2
|  | OZ29:(1,35+2*2,42)*4 |  | 24.76 | [6 empty] | OZ29:(1,35+2*2,42)*4
|  | OZ30:(5,55+2*2,42)*1 |  | 10.39 | [6 empty] | OZ30:(5,55+2*2,42)*1
|  | OZ31:(0,8+2*2,42)*4 |  | 22.56 | [6 empty] | OZ31:(0,8+2*2,42)*4
|  | OZ33:(3,7+2*2,7)*1 |  | 9.1 | [6 empty] | OZ33:(3,7+2*2,7)*1
|  | OZ34:(3,7+2*2,7)*2 |  | 18.2 | [6 empty] | OZ34:(3,7+2*2,7)*2
|  | OZ35:(2,06+2*1,5)*1 |  | 5.06 | [6 empty] | OZ35:(2,06+2*1,5)*1
|  | OZ36:(0,86+2*1,5)*2 |  | 7.72 | [6 empty] | OZ36:(0,86+2*1,5)*2
|  | OZ37:(0,6+2*0,9)*2 |  | 4.8 | [6 empty] | OZ37:(0,6+2*0,9)*2
|  | Mezisoučet |  | 1554.86 | [6 empty] | Mezisoučet
|  | DO8:(1,6+2*2,43)*1 |  | 6.46 | [6 empty] | DO8:(1,6+2*2,43)*1
|  | DO12:(2+2*2,6)*1 |  | 7.2 | [6 empty] | DO12:(2+2*2,6)*1
|  | DO13:(1+2*2,02)*1 |  | 5.04 | [6 empty] | DO13:(1+2*2,02)*1
|  | DO14:(1+2*2,02)*1 |  | 5.04 | [6 empty] | DO14:(1+2*2,02)*1
|  | DO15:(1+2*2,8)*1 |  | 6.6 | [6 empty] | DO15:(1+2*2,8)*1
|  | DO16:(1+2*2,02)*1 |  | 5.04 | [6 empty] | DO16:(1+2*2,02)*1
|  | DO18:(1+2*1,65)*1 |  | 4.3 | [6 empty] | DO18:(1+2*1,65)*1
|  | DO19:(0,95+2*1,9)*1 |  | 4.75 | [6 empty] | DO19:(0,95+2*1,9)*1
|  | Mezisoučet |  | 44.43 | [6 empty] | Mezisoučet
|  | DO11:(1,6+2*2,8)*1 |  | 7.2 | [6 empty] | DO11:(1,6+2*2,8)*1
|  | DO17:(1,15+2*2,45)*1 |  | 6.05 | [6 empty] | DO17:(1,15+2*2,45)*1
|  | Mezisoučet |  | 13.25 | [6 empty] | Mezisoučet
|  | DO11:(2,65+2*2,2)*1 |  | 7.05 | [6 empty] | DO11:(2,65+2*2,2)*1
|  | Mezisoučet |  | 7.05 | [6 empty] | Mezisoučet
147 | 766601229RT1 | Těsnění oken.spáry,parapet | m | 356.5 |  | 0 | 0.00016 | 0.05704 | 0 | 0 |  | 2 | 1 | 7 | 7 | 2 | 0 | 0 | 0 | 0 | 0 | 1 | 7
|  | OZ17:1,3*6 |  | 7.8 | [6 empty] | OZ17:1,3*6
|  | OZ18:1*1 |  | 1 | [6 empty] | OZ18:1*1
|  | OZ19:0,4*1 |  | 0.4 | [6 empty] | OZ19:0,4*1
|  | OZ20:1,4*3 |  | 4.2 | [6 empty] | OZ20:1,4*3
|  | OZ21:1,06*1 |  | 1.06 | [6 empty] | OZ21:1,06*1
|  | OZ22:1,6*13 |  | 20.8 | [6 empty] | OZ22:1,6*13
|  | OZ23:1,25*48 |  | 60 | [6 empty] | OZ23:1,25*48
|  | OZ24:1,35*132 |  | 178.2 | [6 empty] | OZ24:1,35*132
|  | OZ25:1,6*28 |  | 44.8 | [6 empty] | OZ25:1,6*28
|  | OZ26:1,77*2 |  | 3.54 | [6 empty] | OZ26:1,77*2
|  | OZ27:1,77*1 |  | 1.77 | [6 empty] | OZ27:1,77*1
|  | OZ28:1,35*2 |  | 2.7 | [6 empty] | OZ28:1,35*2
|  | OZ29:1,35*4 |  | 5.4 | [6 empty] | OZ29:1,35*4
|  | OZ30:5,55*1 |  | 5.55 | [6 empty] | OZ30:5,55*1
|  | OZ31:0,8*4 |  | 3.2 | [6 empty] | OZ31:0,8*4
|  | OZ33:3,7*1 |  | 3.7 | [6 empty] | OZ33:3,7*1
|  | OZ34:3,7*2 |  | 7.4 | [6 empty] | OZ34:3,7*2
|  | OZ35:2,06*1 |  | 2.06 | [6 empty] | OZ35:2,06*1
|  | OZ36:0,86*2 |  | 1.72 | [6 empty] | OZ36:0,86*2
|  | OZ37:0,6*2 |  | 1.2 | [6 empty] | OZ37:0,6*2
|  | Mezisoučet |  | 356.5 | [6 empty] | Mezisoučet
148 | 766611114S00 | Montáž a dodávka dveří dřevěných dle popisu výplně otvorů Ud = 1,2 W/m2K | m2 | 7.2975 |  | 0 | 0.017 | 0.12406 |  | 0 |  | 2 | 12 | 0 | 208 | 2 | 0 | 0 | 0 | 0 | 0 | 12 | 0
|  | dřevěné dveře dle popisu výplní otvorů ( obecné požadavky), : |  | 0 | [6 empty] | dřevěné dveře dle popisu výplní otvorů ( obecné požadavky), :
|  | izolační zasklení , sklo dle výpisu výplní: |  | 0 | [6 empty] | izolační zasklení , sklo dle výpisu výplní:
|  | včetně zárubně, bezprahové: |  | 0 | [6 empty] | včetně zárubně, bezprahové:
|  | barva exterier - hnědá: |  | 0 | [6 empty] | barva exterier - hnědá:
|  | barva interier - hnědá: |  | 0 | [6 empty] | barva interier - hnědá:
|  | kování, samozavírače dle výpisu výplní: |  | 0 | [6 empty] | kování, samozavírače dle výpisu výplní:
|  | napojení na okolní konstrukce dle normy: |  | 0 | [6 empty] | napojení na okolní konstrukce dle normy:
|  | od interieru - parotěsnící páska+TI vrstva+paropropustná,: |  | 0 | [6 empty] | od interieru - parotěsnící páska+TI vrstva+paropropustná,:
|  | vodotěsná a větrotěsná páska: |  | 0 | [6 empty] | vodotěsná a větrotěsná páska:
|  | systém ETICS přetažen přes rám: |  | 0 | [6 empty] | systém ETICS přetažen přes rám:
|  | podrobná specifikace v Technické zprávě a Výpisu výplní otvorů: |  | 0 | [6 empty] | podrobná specifikace v Technické zprávě a Výpisu výplní otvorů:
|  | DO11:1,6*2,8*1 |  | 4.48 | [6 empty] | DO11:1,6*2,8*1
|  | DO17:1,15*2,45*1 |  | 2.8175 | [6 empty] | DO17:1,15*2,45*1
149 | 766611115S00 | Montáž a dodávka vrat dřevěných dle popisu výplně otvorů Ud = 1,2 W/m2K | m2 | 5.83 |  | 0 | 0.017 | 0.09911 |  | 0 |  | 2 | 12 | 0 | 209 | 2 | 0 | 0 | 0 | 0 | 0 | 12 | 0
|  | dřevěné vrata dle popisu výplní otvorů ( obecné požadavky), : |  | 0 | [6 empty] | dřevěné vrata dle popisu výplní otvorů ( obecné požadavky), :
|  | izolační zasklení , sklo dle výpisu výplní: |  | 0 | [6 empty] | izolační zasklení , sklo dle výpisu výplní:
|  | včetně zárubně, bezprahové: |  | 0 | [6 empty] | včetně zárubně, bezprahové:
|  | barva exterier - hnědá: |  | 0 | [6 empty] | barva exterier - hnědá:
|  | barva interier - hnědá: |  | 0 | [6 empty] | barva interier - hnědá:
|  | kování, samozavírače dle výpisu výplní: |  | 0 | [6 empty] | kování, samozavírače dle výpisu výplní:
|  | napojení na okolní konstrukce dle normy: |  | 0 | [6 empty] | napojení na okolní konstrukce dle normy:
|  | od interieru - parotěsnící páska+TI vrstva+paropropustná,: |  | 0 | [6 empty] | od interieru - parotěsnící páska+TI vrstva+paropropustná,:
|  | vodotěsná a větrotěsná páska: |  | 0 | [6 empty] | vodotěsná a větrotěsná páska:
|  | systém ETICS přetažen přes rám: |  | 0 | [6 empty] | systém ETICS přetažen přes rám:
|  | podrobná specifikace v Technické zprávě a Výpisu výplní otvorů: |  | 0 | [6 empty] | podrobná specifikace v Technické zprávě a Výpisu výplní otvorů:
|  | DO11:2,65*2,2*1 |  | 5.83 | [6 empty] | DO11:2,65*2,2*1
150 | 76695002RR00 | Oprava dřevěných dveří, opálení a nátěr s výměnou prvků - kování dle PD | m2 | 6.72 |  | 0 | 0 | 0 |  | 0 |  | 2 | 12 | 0 | 210 | 2 | 0 | 0 | 0 | 0 | 0 | 12 | 0
|  | repase dveří z obou stran - výměrou je pohledová plocha dveří: |  | 0 | [6 empty] | repase dveří z obou stran - výměrou je pohledová plocha dveří:
|  | repase dveří a kování, těsnění a přesklení za dvojskla - položka obsahuje veškeré práce a materiály dle PD: |  | 0 | [6 empty] | repase dveří a kování, těsnění a přesklení za dvojskla - položka obsahuje veškeré práce a materiály dle PD:
|  | DO10:2,4*2,8*1 |  | 6.72 | [6 empty] | DO10:2,4*2,8*1
151 | 998766103R00 | Přesun hmot pro truhlářské konstr., výšky do 24 m | t | 0.34499 |  | 0 | 0 | 0 |  | 0 |  | 2 | 7 | 1001 | 5 | 2 | 0 | 0 | 0 | 0 | 0 | 7 | 1001
| Celkem za | 766 Konstrukce truhlářské |  |  |  | 0 |  | 0.34499 |  | 0 |  | 4 |  |  |  |  | 0 | 0 | 0 | 0 | 0
Díl: | 767 | Konstrukce zámečnické | [9 empty] | 1
152 | 767581802R00 | Demontáž podhledů - lamel | m2 | 236.41 |  | 0 | 0 | 0 | -0.004 | -0.94564 |  | 2 | 1 | 7 | 7 | 2 | 0 | 0 | 0 | 0 | 0 | 1 | 7
|  | tělocvična:236,41 |  | 236.41 | [6 empty] | tělocvična:236,41
153 | 767582800R00 | Demontáž podhledů - roštů | m2 | 236.41 |  | 0 | 0 | 0 | -0.002 | -0.47282 |  | 2 | 1 | 7 | 7 | 2 | 0 | 0 | 0 | 0 | 0 | 1 | 7
|  | tělocvična:236,41 |  | 236.41 | [6 empty] | tělocvična:236,41
154 | 767996801R00 | Demontáž atypických ocelových konstr. do 50 kg | kg | 5 |  | 0 | 5e-05 | 0.00025 | -0.001 | -0.005 |  | 2 | 1 | 7 | 7 | 2 | 0 | 0 | 0 | 0 | 0 | 1 | 7
|  | konzola SV:5 |  | 5 | [6 empty] | konzola SV:5
155 | 767000214Z03 | Dmtž+ úprava a zpětná mtž mříží oken kotveno pomocí chemických kotev | m2 | 66.36 |  | 0 | 0.005 | 0.3318 |  | 0 |  | 2 | 12 | 0 | 177 | 2 | 0 | 0 | 0 | 0 | 0 | 12 | 0
|  | obroušení a nátěr -vše dle zámečnických výrobků: |  | 0 | [6 empty] | obroušení a nátěr -vše dle zámečnických výrobků:
|  | K11:1,3*1,7*1 |  | 2.21 | [6 empty] | K11:1,3*1,7*1
|  | 1,6*1,7*9 |  | 24.48 | [6 empty] | 1,6*1,7*9
|  | 1,25*1,6*17 |  | 34 | [6 empty] | 1,25*1,6*17
|  | 2,06*1,5*1 |  | 3.09 | [6 empty] | 2,06*1,5*1
|  | 0,86*1,5*2 |  | 2.58 | [6 empty] | 0,86*1,5*2
156 | 76712312RR00 | Dmtž+ zpětná mtž ocel. zábradlí, úprava kotvení posun sloupku, zkrácení pole, obroušení a nátěr | kus | 3 |  | 0 | 0.015 | 0.045 |  | 0 |  | 2 | 12 | 0 | 13 | 2 | 0 | 0 | 0 | 0 | 0 | 12 | 0
157 | 767500214Z03 | Dodávka a montáž Al světlíku 6,45x6,66 m dle PD | kus | 1 |  | 0 | 0.005 | 0.005 |  | 0 |  | 2 | 12 | 0 | 236 | 2 | 0 | 0 | 0 | 0 | 0 | 12 | 0
|  | podrobný popis všch prací v TZ a detailu 10:1 |  | 1 | [6 empty] | podrobný popis všch prací v TZ a detailu 10:1
158 | 767889RR00 | Dmtž+ Mtž+ dodávka plechových spádových mříží ocel. žárově pozink plech lakovaný tl. 0,55 mm | m2 | 1.395 |  | 0 | 0 | 0 |  | 0 |  | 2 | 12 | 0 | 178 | 2 | 0 | 0 | 0 | 0 | 0 | 12 | 0
|  | dle výpisu klempířských konstrukcí: |  | 0 | [6 empty] | dle výpisu klempířských konstrukcí:
|  | K09:0,6*0,6*1 |  | 0.36 | [6 empty] | K09:0,6*0,6*1
|  | 0,3*0,3*1 |  | 0.09 | [6 empty] | 0,3*0,3*1
|  | 0,45*0,45*3 |  | 0.6075 | [6 empty] | 0,45*0,45*3
|  | 0,15*0,15*15 |  | 0.3375 | [6 empty] | 0,15*0,15*15
159 | 76799788R00 | Dmtž + zpětná mtž nerez komínu D vnější 250 mm úprava kotvení a sopouchu | m | 24 |  | 0 | 0 | 0 |  | 0 |  | 2 | 12 | 0 | 14 | 2 | 0 | 0 | 0 | 0 | 0 | 12 | 0
|  | SZ:6*4 |  | 24 | [6 empty] | SZ:6*4
160 | 76799996R00 | Dmtž + zpětná mtž markýzy SZ navaření profilů, úprava kotvení a nátěrů | kus | 1 |  | 0 | 0 | 0 |  | 0 |  | 2 | 12 | 0 | 228 | 2 | 0 | 0 | 0 | 0 | 0 | 12 | 0
|  | SZ - 2,2*1,6 m:1 |  | 1 | [6 empty] | SZ - 2,2*1,6 m:1
|  | podrobný popis řešení v PD: |  | 0 | [6 empty] | podrobný popis řešení v PD:
161 | 76799997R00 | Dmtž krajního pole přístavku JZ, přesklení navaření profilů, úprava kotvení a nátěrů | kus | 1 |  | 0 | 0 | 0 |  | 0 |  | 2 | 12 | 0 | 227 | 2 | 0 | 0 | 0 | 0 | 0 | 12 | 0
|  | JZ:1 |  | 1 | [6 empty] | JZ:1
|  | podrobný popis řešení v PD: |  | 0 | [6 empty] | podrobný popis řešení v PD:
162 | 76799998R00 | Dmtž krajního pole skleníku, přesklení navaření profilů, úprava kotvení a nátěrů | kus | 1 |  | 0 | 0 | 0 |  | 0 |  | 2 | 12 | 0 | 190 | 2 | 0 | 0 | 0 | 0 | 0 | 12 | 0
|  | JV:1 |  | 1 | [6 empty] | JV:1
|  | podrobný popis řešení v PD: |  | 0 | [6 empty] | podrobný popis řešení v PD:
163 | 76799999R00 | Posunutí klece pro ptáky SV | kus | 1 |  | 0 | 0 | 0 |  | 0 |  | 2 | 12 | 0 | 225 | 2 | 0 | 0 | 0 | 0 | 0 | 12 | 0
|  | podrobný popis řešení v PD:1 |  | 1 | [6 empty] | podrobný popis řešení v PD:1
164 | 998767103R00 | Přesun hmot pro zámečnické konstr., výšky do 24 m | t | 0.38205 |  | 0 | 0 | 0 |  | 0 |  | 2 | 7 | 1001 | 5 | 2 | 0 | 0 | 0 | 0 | 0 | 7 | 1001
| Celkem za | 767 Konstrukce zámečnické |  |  |  | 0 |  | 0.38205 |  | -1.4235 |  | 4 |  |  |  |  | 0 | 0 | 0 | 0 | 0
Díl: | 769 | Otvorové prvky z plastu | [9 empty] | 1
165 | 769611111S00 | Montáž a dodávka oken plastových dle popisu výplně otvorů Uw = 0,9 W/m2K | m2 | 848.706 |  | 0 | 0.017 | 14.428 |  | 0 |  | 2 | 12 | 0 | 15 | 2 | 0 | 0 | 0 | 0 | 0 | 12 | 0
|  | plastové okno dle popisu výplní otvorů ( obecné požadavky): |  | 0 | [6 empty] | plastové okno dle popisu výplní otvorů ( obecné požadavky):
|  | izolační zasklení, sklo dle výpisu výplní: |  | 0 | [6 empty] | izolační zasklení, sklo dle výpisu výplní:
|  | včetně vnitřního parapetu: |  | 0 | [6 empty] | včetně vnitřního parapetu:
|  | barva exterier - bílá: |  | 0 | [6 empty] | barva exterier - bílá:
|  | barva interier - bílá: |  | 0 | [6 empty] | barva interier - bílá:
|  | napojení na okolní konstrukce dle normy: |  | 0 | [6 empty] | napojení na okolní konstrukce dle normy:
|  | od interieru - parotěsnící páska+TI vrstva+paropropustná,: |  | 0 | [6 empty] | od interieru - parotěsnící páska+TI vrstva+paropropustná,:
|  | vodotěsná a větrotěsná páska: |  | 0 | [6 empty] | vodotěsná a větrotěsná páska:
|  | systém ETICS přetažen přes rám: |  | 0 | [6 empty] | systém ETICS přetažen přes rám:
|  | podrobná specifikace v Technické zprávě a Výpisu výplní otvorů: |  | 0 | [6 empty] | podrobná specifikace v Technické zprávě a Výpisu výplní otvorů:
|  | OZ17:1,3*1,7*6 |  | 13.26 | [6 empty] | OZ17:1,3*1,7*6
|  | OZ18:1*0,8*1 |  | 0.8 | [6 empty] | OZ18:1*0,8*1
|  | OZ19:0,4*1,5*1 |  | 0.6 | [6 empty] | OZ19:0,4*1,5*1
|  | OZ20:1,4*1,5*3 |  | 6.3 | [6 empty] | OZ20:1,4*1,5*3
|  | OZ21:1,06*1,6*1 |  | 1.696 | [6 empty] | OZ21:1,06*1,6*1
|  | OZ22:1,6*1,7*13 |  | 35.36 | [6 empty] | OZ22:1,6*1,7*13
|  | OZ23:1,25*1,6*48 |  | 96 | [6 empty] | OZ23:1,25*1,6*48
|  | OZ24:1,35*2,7*132 |  | 481.14 | [6 empty] | OZ24:1,35*2,7*132
|  | OZ25:1,6*2,7*28 |  | 120.96 | [6 empty] | OZ25:1,6*2,7*28
|  | OZ26:1,77*2,7*2 |  | 9.558 | [6 empty] | OZ26:1,77*2,7*2
|  | OZ27:1,77*2,7*1 |  | 4.779 | [6 empty] | OZ27:1,77*2,7*1
|  | OZ28:1,35*2,7*2 |  | 7.29 | [6 empty] | OZ28:1,35*2,7*2
|  | OZ29:1,35*2,42*4 |  | 13.068 | [6 empty] | OZ29:1,35*2,42*4
|  | OZ30:5,55*2,42*1 |  | 13.431 | [6 empty] | OZ30:5,55*2,42*1
|  | OZ31:0,8*2,42*4 |  | 7.744 | [6 empty] | OZ31:0,8*2,42*4
|  | OZ33:3,7*2,7*1 |  | 9.99 | [6 empty] | OZ33:3,7*2,7*1
|  | OZ34:3,7*2,7*2 |  | 19.98 | [6 empty] | OZ34:3,7*2,7*2
|  | OZ35:2,06*1,5*1 |  | 3.09 | [6 empty] | OZ35:2,06*1,5*1
|  | OZ36:0,86*1,5*2 |  | 2.58 | [6 empty] | OZ36:0,86*1,5*2
|  | OZ37:0,6*0,9*2 |  | 1.08 | [6 empty] | OZ37:0,6*0,9*2
166 | 769611114S00 | Montáž a dodávka dveří plastových dle popisu výplně otvorů Ud = 1,2 W/m2K | m2 | 21.403 |  | 0 | 0.017 | 0.36385 |  | 0 |  | 2 | 12 | 0 | 16 | 2 | 0 | 0 | 0 | 0 | 0 | 12 | 0
|  | plastové dveře dle popisu výplní otvorů ( obecné požadavky), : |  | 0 | [6 empty] | plastové dveře dle popisu výplní otvorů ( obecné požadavky), :
|  | izolační zasklení , sklo dle výpisu výplní: |  | 0 | [6 empty] | izolační zasklení , sklo dle výpisu výplní:
|  | včetně zárubně, bezprahové: |  | 0 | [6 empty] | včetně zárubně, bezprahové:
|  | barva exterier - hnědá: |  | 0 | [6 empty] | barva exterier - hnědá:
|  | barva interier - hnědá: |  | 0 | [6 empty] | barva interier - hnědá:
|  | kování, samozavírače dle výpisu výplní: |  | 0 | [6 empty] | kování, samozavírače dle výpisu výplní:
|  | napojení na okolní konstrukce dle normy: |  | 0 | [6 empty] | napojení na okolní konstrukce dle normy:
|  | od interieru - parotěsnící páska+TI vrstva+paropropustná,: |  | 0 | [6 empty] | od interieru - parotěsnící páska+TI vrstva+paropropustná,:
|  | vodotěsná a větrotěsná páska: |  | 0 | [6 empty] | vodotěsná a větrotěsná páska:
|  | systém ETICS přetažen přes rám: |  | 0 | [6 empty] | systém ETICS přetažen přes rám:
|  | podrobná specifikace v Technické zprávě a Výpisu výplní otvorů: |  | 0 | [6 empty] | podrobná specifikace v Technické zprávě a Výpisu výplní otvorů:
|  | DO8:1,6*2,43*1 |  | 3.888 | [6 empty] | DO8:1,6*2,43*1
|  | DO12:2*2,6*1 |  | 5.2 | [6 empty] | DO12:2*2,6*1
|  | DO13:1*2,02*1 |  | 2.02 | [6 empty] | DO13:1*2,02*1
|  | DO14:1*2,02*1 |  | 2.02 | [6 empty] | DO14:1*2,02*1
|  | DO15:1*2,8*1 |  | 2.8 | [6 empty] | DO15:1*2,8*1
|  | DO16:1*2,02*1 |  | 2.02 | [6 empty] | DO16:1*2,02*1
|  | DO18:1*1,65*1 |  | 1.65 | [6 empty] | DO18:1*1,65*1
|  | DO19:0,95*1,9*1 |  | 1.805 | [6 empty] | DO19:0,95*1,9*1
167 | 769681114S00 | Montáž a dodávka elektropohonu okna včetně vypínače a přívodu elektro | kus | 6 |  | 0 | 0.017 | 0.102 |  | 0 |  | 2 | 12 | 0 | 215 | 2 | 0 | 0 | 0 | 0 | 0 | 12 | 0
|  | podrobná specifikace v Technické zprávě a Výpisu výplní otvorů: |  | 0 | [6 empty] | podrobná specifikace v Technické zprávě a Výpisu výplní otvorů:
|  | OZ27 - ovládání dvou částí oken:2 |  | 2 | [6 empty] | OZ27 - ovládání dvou částí oken:2
|  | OZ28 - ovládání dvou částí oken:2*2 |  | 4 | [6 empty] | OZ28 - ovládání dvou částí oken:2*2
| Celkem za | 769 Otvorové prvky z plastu |  |  |  | 0 |  | 14.8939 |  | 0 |  | 4 |  |  |  |  | 0 | 0 | 0 | 0 | 0
Díl: | 783 | Nátěry | [9 empty] | 1
168 | 783950030RAD | Oprava nátěrů truhlářských výrobků syntet. lakem opálení, 2x krycí + 1x email + 1x tmelení | m2 | 25 |  | 0 | 0.00078 | 0.0195 | 0 | 0 |  | 2 | 2 | 7 | 7 | 2 | 0 | 0 | 0 | 0 | 0 | 2 | 7
|  | přístřešek JZ:25 |  | 25 | [6 empty] | přístřešek JZ:25
| Celkem za | 783 Nátěry |  |  |  | 0 |  | 0.0195 |  | 0 |  | 4 |  |  |  |  | 0 | 0 | 0 | 0 | 0
Díl: | 784 | Malby | [9 empty] | 1
169 | 784161601R00 | Penetrace podkladu nátěrem standart, 1 x | m2 | 809.795 |  | 0 | 0.00019 | 0.15386 | 0 | 0 |  | 2 | 1 | 7 | 7 | 2 | 0 | 0 | 0 | 0 | 0 | 1 | 7
|  | špalety:809,7950 |  | 809.795 | [6 empty] | špalety:809,7950
170 | 784165512R00 | Malba tekutá , bílá, bez penetrace, 2 x | m2 | 809.795 |  | 0 | 0.00046 | 0.37251 | 0 | 0 |  | 2 | 1 | 7 | 7 | 2 | 0 | 0 | 0 | 0 | 0 | 1 | 7
|  | špalety:809,7950 |  | 809.795 | [6 empty] | špalety:809,7950
171 | 784950030RAA | Oprava maleb z malířských směsí oškrábání, umytí, vyhlazení, 2x malba | m2 | 3040.99 |  | 0 | 0.00026 | 0.79066 | 0 | 0 |  | 2 | 2 | 7 | 7 | 2 | 0 | 0 | 0 | 0 | 0 | 2 | 7
|  | po vybourání výplní :2924,2+116,79 |  | 3040.99 | [6 empty] | po vybourání výplní :2924,2+116,79
| Celkem za | 784 Malby |  |  |  | 0 |  | 1.317 |  | 0 |  | 4 |  |  |  |  | 0 | 0 | 0 | 0 | 0
Díl: | 786 | Čalounické úpravy | [9 empty] | 1
172 | 786622211RT2 | Žaluzie horizontální vnitřní AL lamely bílé včetně dodávky žaluzie | m2 | 314.12 |  | 0 | 0.00382 | 1.1999 | 0 | 0 |  | 2 | 1 | 7 | 7 | 2 | 0 | 0 | 0 | 0 | 0 | 1 | 7
|  | OZ22:1,6*1,7*4 |  | 10.88 | [6 empty] | OZ22:1,6*1,7*4
|  | OZ23:1,25*1,6*15 |  | 30 | [6 empty] | OZ23:1,25*1,6*15
|  | OZ24:1,35*2,7*60 |  | 218.7 | [6 empty] | OZ24:1,35*2,7*60
|  | OZ25:1,6*2,7*8 |  | 34.56 | [6 empty] | OZ25:1,6*2,7*8
|  | OZ34:3,7*2,7*2 |  | 19.98 | [6 empty] | OZ34:3,7*2,7*2
173 | 998786103R00 | Přesun hmot pro zastiň. techniku, výšky do 24 m | t | 1.1999 |  | 0 | 0 | 0 |  | 0 |  | 2 | 7 | 1001 | 5 | 2 | 0 | 0 | 0 | 0 | 0 | 7 | 1001
| Celkem za | 786 Čalounické úpravy |  |  |  | 0 |  | 1.1999 |  | 0 |  | 4 |  |  |  |  | 0 | 0 | 0 | 0 | 0
Díl: | M21 | Elektromontáže | [9 empty] | 1
174 | M2109 | Dmtž+ zpětná Mtž vypínačů prodloužení kabelů | kus | 7 |  | 0 | 0 | 0 | 0 | 0 |  | 2 | 1 | 9 | 9 | 4 | 0 | 0 | 0 | 0 | 0 | 1 | 9
|  | SZ:4 |  | 4 | [6 empty] | SZ:4
|  | JZ:3 |  | 3 | [6 empty] | JZ:3
175 | M2110 | Dmtž+ Mtž+ dodávka nového venkovního osvětlení venkovní svítidlo včetně pohyb. čidla - revize | kus | 3 |  | 0 | 0 | 0 | 0 | 0 |  | 2 | 1 | 9 | 9 | 4 | 0 | 0 | 0 | 0 | 0 | 1 | 9
176 | M214001 | Dmtž+ Mtž+ dodávka dvířek elektro poplastovaný žárově pozink plech tl. 0,55 mm | m2 | 3.45 |  | 0 | 0 | 0 | 0 | 0 |  | 2 | 1 | 9 | 9 | 4 | 0 | 0 | 0 | 0 | 0 | 1 | 9
|  | dle výpisu klempířských konstrukcí: |  | 0 | [6 empty] | dle výpisu klempířských konstrukcí:
|  | K10:0,8*1*1 |  | 0.8 | [6 empty] | K10:0,8*1*1
|  | 0,45*0,6*1 |  | 0.27 | [6 empty] | 0,45*0,6*1
|  | 0,6*0,5*1 |  | 0.3 | [6 empty] | 0,6*0,5*1
|  | 1,3*1,6*1 |  | 2.08 | [6 empty] | 1,3*1,6*1
177 | M21 00-0002.SUB | Výkop a zához rýhy 35x80cm tř.3 | m | 260.715 |  | 0 | 0 | 0 |  | 0 |  | 2 | 12 | 0 | 19 | 4 | 0 | 0 | 0 | 0 | 0 | 12 | 0
|  | JV:(9,46+11,6+2,695*2+7,58+39,52) |  | 73.55 | [6 empty] | JV:(9,46+11,6+2,695*2+7,58+39,52)
|  | JZ:(7,58+54,585) |  | 62.165 | [6 empty] | JZ:(7,58+54,585)
|  | SV:5 |  | 5 | [6 empty] | SV:5
|  | Mezisoučet |  | 140.715 | [6 empty] | Mezisoučet
|  | SZ:42 |  | 42 | [6 empty] | SZ:42
|  | SV:52 |  | 52 | [6 empty] | SV:52
|  | Mezisoučet |  | 94 | [6 empty] | Mezisoučet
|  | SZ:26 |  | 26 | [6 empty] | SZ:26
178 | M21001 | Dmtž + zpětná mtž svítidel, prodloužení kabelů kotvení do ZS - 1. PP | kus | 3 |  | 0 | 0 | 0 |  | 0 |  | 2 | 12 | 0 | 24 | 4 | 0 | 0 | 0 | 0 | 0 | 12 | 0
| Celkem za | M21 Elektromontáže |  |  |  | 0 |  | 0 |  | 0 |  | 4 |  |  |  |  | 0 | 0 | 0 | 0 | 0
Díl: | M22 | Montáž sdělovací a zabezp. techniky | [9 empty] | 1
179 | M2205301 | Dmtž + zpětná mtž hlásiče požáru prodloužení kabelů, kotvení do ZS | kus | 1 |  | 0 | 0 | 0 |  | 0 |  | 2 | 12 | 0 | 189 | 4 | 0 | 0 | 0 | 0 | 0 | 12 | 0
180 | M2205302 | Dmtž + zpětná mtž alarmu prodloužení kabelů, kotvení do ZS | kus | 2 |  | 0 | 0 | 0 |  | 0 |  | 2 | 12 | 0 | 200 | 4 | 0 | 0 | 0 | 0 | 0 | 12 | 0
181 | M2205303 | Dmtž + zpětná mtž antény prodloužení kabelů, kotvení do ZS | kus | 3 |  | 0 | 0 | 0 |  | 0 |  | 2 | 12 | 0 | 202 | 4 | 0 | 0 | 0 | 0 | 0 | 12 | 0
| Celkem za | M22 Montáž sdělovací a zabezp. techniky |  |  |  | 0 |  | 0 |  | 0 |  | 4 |  |  |  |  | 0 | 0 | 0 | 0 | 0
Díl: | M24 | Montáže vzduchotechnických zařízení | [9 empty] | 1
182 | M24881 | Dmtž + dodávka + montáž axiálního ventilátoru D300 - úprava napojení | kus | 4 |  | 0 | 0 | 0 |  | 0 |  | 2 | 12 | 0 | 201 | 4 | 0 | 0 | 0 | 0 | 0 | 12 | 0
| Celkem za | M24 Montáže vzduchotechnických zařízení |  |  |  | 0 |  | 0 |  | 0 |  | 4 |  |  |  |  | 0 | 0 | 0 | 0 | 0
Díl: | D96 | Přesuny suti a vybouraných hmot | [9 empty] | 1
183 | 979011111R00 | Svislá doprava suti a vybour. hmot za 2.NP a 1.PP | t | 194.4373 |  | 0 | 0 | 0 |  | 0 |  | 2 | 8 | 0 | 3 | 1 | 0 | 0 | 0 | 0 | 0 | 8 | 0
184 | 979011121R00 | Příplatek za každé další podlaží | t | 388.8747 |  | 0 | 0 | 0 |  | 0 |  | 2 | 8 | 0 | 3 | 1 | 0 | 0 | 0 | 0 | 0 | 8 | 0
185 | 979082111R00 | Vnitrostaveništní doprava suti do 10 m | t | 194.4373 |  | 0 | 0 | 0 |  | 0 |  | 2 | 8 | 0 | 3 | 1 | 0 | 0 | 0 | 0 | 0 | 8 | 0
186 | 979082121R00 | Příplatek k vnitrost. dopravě suti za dalších 5 m | t | 777.7494 |  | 0 | 0 | 0 |  | 0 |  | 2 | 8 | 0 | 3 | 1 | 0 | 0 | 0 | 0 | 0 | 8 | 0
187 | 979083117R00 | Vodorovné přemístění suti na skládku do 6000 m | t | 194.4373 |  | 0 | 0 | 0 |  | 0 |  | 2 | 8 | 0 | 3 | 1 | 0 | 0 | 0 | 0 | 0 | 8 | 0
188 | 979083191R00 | Příplatek za dalších započatých 1000 m nad 6000 m | t | 777.7494 |  | 0 | 0 | 0 |  | 0 |  | 2 | 8 | 0 | 3 | 1 | 0 | 0 | 0 | 0 | 0 | 8 | 0
189 | 979990000R00 | Poplatek za skládku smíšené stavební suti | t | 194.4373 |  | 0 | 0 | 0 |  | 0 |  | 2 | 8 | 0 | 3 | 1 | 0 | 0 | 0 | 0 | 0 | 8 | 0
| Celkem za | D96 Přesuny suti a vybouraných hmot |  |  |  | 0 |  | 0 |  | 0 |  | 4 |  |  |  |  | 0 | 0 | 0 | 0 | 0

## SO 02 1 KL (hidden)
POLOŽKOVÝ ROZPOČET
Rozpočet |  | 1 | ASŘ SO 02 - Stravovací zařízení | JKSO
Objekt |  |  |  | SKP
SO 02 |  | ASŘ SO 02 - Stravovací zařízení |  | Měrná jednotka
Stavba |  |  |  | Počet jednotek | 0
1137 |  | SEN SZeŠ a SOŠ Poděbrady |  | Náklady na m.j. | 0
Projektant |  | Energy Benefit Centre a.s. |  | Typ rozpočtu
Zpracovatel projektu
Objednatel |  | SZeŠ a SOŠ Poděbrady, p.o.
Dodavatel |  |  |  | Zakázkové číslo
Rozpočtoval |  |  |  | Počet listů
ROZPOČTOVÉ NÁKLADY
Základní rozpočtové náklady |  |  | Ostatní rozpočtové náklady
| HSV celkem | 0 | 0 |  | 0
Z | PSV celkem | 0
R | M práce celkem | 0
N | M dodávky celkem | 0
ZRN celkem |  | 0
HZS |  | 0
ZRN+HZS |  | 0 | Ostatní náklady neuvedené |  | 0
ZRN+ost.náklady+HZS |  | 0 | Ostatní náklady celkem |  | 0
Vypracoval |  |  | Za zhotovitele | Za objednatele
Jméno : |  |  | Jméno : | Jméno :
Datum : |  |  | Datum : | Datum :
Podpis : |  |  | Podpis: | Podpis:
Základ pro DPH |  | 21 | % | 0
DPH |  | 21 | % | 0
Základ pro DPH |  | 0 | % | 0
DPH |  | 0 | % | 0
CENA ZA OBJEKT CELKEM |  |  |  | 0
Poznámka :

## SO 02 1 Rek (hidden)
Stavba : |  | 1137 SEN SZeŠ a SOŠ Poděbrady |  |  | Rozpočet : | 1
Objekt : |  | SO 02 ASŘ SO 02 - Stravovací zařízení |  |  | ASŘ SO 02 - Stravovací zařízení
REKAPITULACE STAVEBNÍCH DÍLŮ
| Stavební díl |  | HSV | PSV | Dodávka | Montáž | HZS
1 | Zemní práce |  | 0 | 0 | 0 | 0 | 0
3 | Svislé a kompletní konstrukce |  | 0 | 0 | 0 | 0 | 0
4 | Vodorovné konstrukce |  | 0 | 0 | 0 | 0 | 0
5 | Komunikace |  | 0 | 0 | 0 | 0 | 0
61 | Upravy povrchů vnitřní |  | 0 | 0 | 0 | 0 | 0
62 | Úpravy povrchů vnější |  | 0 | 0 | 0 | 0 | 0
621 | Průzkumy a zkoušky |  | 0 | 0 | 0 | 0 | 0
63 | Podlahy a podlahové konstrukce |  | 0 | 0 | 0 | 0 | 0
64 | Výplně otvorů |  | 0 | 0 | 0 | 0 | 0
91 | Doplňující práce na komunikaci |  | 0 | 0 | 0 | 0 | 0
94 | Lešení a stavební výtahy |  | 0 | 0 | 0 | 0 | 0
95 | Dokončovací konstrukce na pozemních stavbách |  | 0 | 0 | 0 | 0 | 0
96 | Bourání konstrukcí |  | 0 | 0 | 0 | 0 | 0
97 | Prorážení otvorů |  | 0 | 0 | 0 | 0 | 0
99 | Staveništní přesun hmot |  | 0 | 0 | 0 | 0 | 0
711 | Izolace proti vodě |  | 0 | 0 | 0 | 0 | 0
712 | Živičné krytiny |  | 0 | 0 | 0 | 0 | 0
713 | Izolace tepelné |  | 0 | 0 | 0 | 0 | 0
762 | Konstrukce tesařské |  | 0 | 0 | 0 | 0 | 0
764 | Konstrukce klempířské |  | 0 | 0 | 0 | 0 | 0
766 | Konstrukce truhlářské |  | 0 | 0 | 0 | 0 | 0
767 | Konstrukce zámečnické |  | 0 | 0 | 0 | 0 | 0
769 | Otvorové prvky z plastu |  | 0 | 0 | 0 | 0 | 0
781 | Obklady keramické |  | 0 | 0 | 0 | 0 | 0
783 | Nátěry |  | 0 | 0 | 0 | 0 | 0
784 | Malby |  | 0 | 0 | 0 | 0 | 0
M21 | Elektromontáže |  | 0 | 0 | 0 | 0 | 0
M22 | Montáž sdělovací a zabezp. techniky |  | 0 | 0 | 0 | 0 | 0
M24 | Montáže vzduchotechnických zařízení |  | 0 | 0 | 0 | 0 | 0
D96 | Přesuny suti a vybouraných hmot |  | 0 | 0 | 0 | 0 | 0
| CELKEM OBJEKT |  | 0 | 0 | 0 | 0 | 0
VEDLEJŠÍ ROZPOČTOVÉ NÁKLADY
Název VRN |  |  | Kč | % | Základna |  | Kč
[5 empty] | 0 |  | 0 | 8
| CELKEM VRN |  |  |  |  | 0

## SO 02 1 Pol
Soupis prací
Stavba : |  | 1137 SEN SZeŠ a SOŠ Poděbrady |  | Rozpočet: | 1
Objekt : |  | SO 02 ASŘ SO 02 - Stravovací zařízení |  | ASŘ SO 02 - Stravovací zařízení
P.č. | Číslo položky | Název položky | MJ | množství | cena / MJ | celkem (Kč) | Jednotková hmotnost | Celková hmotnost | Jednotková dem.hmot. | Celková dem.hmot.
Díl: | 1 | Zemní práce | [9 empty] | 1
1 | 113106121R00 | Rozebrání dlažeb z betonových dlaždic na sucho | m2 | 72.4 |  | 0 | 0 | 0 | -0.138 | -9.9912 |  | 2 | 1 | 1 | 1 | 1 | 0 | 0 | 0 | 0 | 0 | 1 | 1
|  | SV:3,04+43,99 |  | 47.03 | [6 empty] | SV:3,04+43,99
|  | JZ:0,64+2,9+1,62+25,01+5,46+8,04 |  | 43.67 | [6 empty] | JZ:0,64+2,9+1,62+25,01+5,46+8,04
|  | JV:12,48+9,68 |  | 22.16 | [6 empty] | JV:12,48+9,68
|  | SZ:9,8+11,34+4,6+6,2 |  | 31.94 | [6 empty] | SZ:9,8+11,34+4,6+6,2
|  | Mezisoučet |  | 144.8 | [6 empty] | Mezisoučet
|  | šířka 50 cm:-144,8*0,5 |  | -72.4 | [6 empty] | šířka 50 cm:-144,8*0,5
2 | 113109310R00 | Odstranění podkladu pl.50 m2, bet.prostý tl.10 cm | m2 | 5.1 |  | 0 | 0 | 0 | -0.24 | -1.224 |  | 2 | 1 | 1 | 1 | 1 | 0 | 0 | 0 | 0 | 0 | 1 | 1
|  | JV:17*0,3 |  | 5.1 | [6 empty] | JV:17*0,3
3 | 139601102R00 | Ruční výkop jam, rýh a šachet v hornině tř. 3 | m3 | 54.432 |  | 0 | 0 | 0 | 0 | 0 |  | 2 | 1 | 1 | 1 | 1 | 0 | 0 | 0 | 0 | 0 | 1 | 1
|  | šířka výkopu 80 cm: |  | 0 | [6 empty] | šířka výkopu 80 cm:
|  | sokl pod terénem :68,04*0,8 |  | 54.432 | [6 empty] | sokl pod terénem :68,04*0,8
4 | 162201203R00 | Vodorovné přemíst.výkopku, kolečko hor.1-4, do 10m | m3 | 16.3296 |  | 0 | 0 | 0 | 0 | 0 |  | 2 | 1 | 1 | 1 | 1 | 0 | 0 | 0 | 0 | 0 | 1 | 1
|  | odvoz přebytečného výkopku 30 % : |  | 0 | [6 empty] | odvoz přebytečného výkopku 30 % :
|  | sokl pod terénem :68,04*0,8*0,3 |  | 16.3296 | [6 empty] | sokl pod terénem :68,04*0,8*0,3
5 | 162201210R00 | Příplatek za dalš.10 m, kolečko, výkop. z hor.1- 4 | m3 | 16.3296 |  | 0 | 0 | 0 | 0 | 0 |  | 2 | 1 | 1 | 1 | 1 | 0 | 0 | 0 | 0 | 0 | 1 | 1
|  | odvoz přebytečného výkopku 30 % : |  | 0 | [6 empty] | odvoz přebytečného výkopku 30 % :
|  | sokl pod terénem :68,04*0,8*0,3 |  | 16.3296 | [6 empty] | sokl pod terénem :68,04*0,8*0,3
6 | 162701105R00 | Vodorovné přemístění výkopku z hor.1-4 do 10000 m | m3 | 16.3296 |  | 0 | 0 | 0 | 0 | 0 |  | 2 | 1 | 1 | 1 | 1 | 0 | 0 | 0 | 0 | 0 | 1 | 1
|  | odvoz přebytečného výkopku 30 % : |  | 0 | [6 empty] | odvoz přebytečného výkopku 30 % :
|  | sokl pod terénem :68,04*0,8*0,3 |  | 16.3296 | [6 empty] | sokl pod terénem :68,04*0,8*0,3
7 | 166101101R00 | Přehození výkopku z hor.1-4 | m3 | 38.1024 |  | 0 | 0 | 0 | 0 | 0 |  | 2 | 1 | 1 | 1 | 1 | 0 | 0 | 0 | 0 | 0 | 1 | 1
|  | zpětný zásyp 70 % výkopu: |  | 0 | [6 empty] | zpětný zásyp 70 % výkopu:
|  | sokl pod terénem :68,04*0,8*0,7 |  | 38.1024 | [6 empty] | sokl pod terénem :68,04*0,8*0,7
8 | 167101101R00 | Nakládání výkopku z hor.1-4 v množství do 100 m3 | m3 | 16.3296 |  | 0 | 0 | 0 | 0 | 0 |  | 2 | 1 | 1 | 1 | 1 | 0 | 0 | 0 | 0 | 0 | 1 | 1
|  | odvoz přebytečného výkopku 30 % : |  | 0 | [6 empty] | odvoz přebytečného výkopku 30 % :
|  | sokl pod terénem :68,04*0,8*0,3 |  | 16.3296 | [6 empty] | sokl pod terénem :68,04*0,8*0,3
9 | 171201201R00 | Uložení sypaniny na skl.-modelace na výšku přes 2m | m3 | 16.3296 |  | 0 | 0 | 0 | 0 | 0 |  | 2 | 1 | 1 | 1 | 1 | 0 | 0 | 0 | 0 | 0 | 1 | 1
|  | odvoz přebytečného výkopku 30 % : |  | 0 | [6 empty] | odvoz přebytečného výkopku 30 % :
|  | sokl pod terénem :68,04*0,8*0,3 |  | 16.3296 | [6 empty] | sokl pod terénem :68,04*0,8*0,3
10 | 174101102R00 | Zásyp ruční se zhutněním | m3 | 38.1024 |  | 0 | 0 | 0 | 0 | 0 |  | 2 | 1 | 1 | 1 | 1 | 0 | 0 | 0 | 0 | 0 | 1 | 1
|  | zpětný zásyp 70 % výkopu: |  | 0 | [6 empty] | zpětný zásyp 70 % výkopu:
|  | sokl pod terénem :68,04*0,8*0,7 |  | 38.1024 | [6 empty] | sokl pod terénem :68,04*0,8*0,7
11 | 199000002R00 | Poplatek za skládku horniny 1- 4 | m3 | 16.3296 |  | 0 | 0 | 0 | 0 | 0 |  | 2 | 1 | 1 | 1 | 1 | 0 | 0 | 0 | 0 | 0 | 1 | 1
|  | odvoz přebytečného výkopku 30 % : |  | 0 | [6 empty] | odvoz přebytečného výkopku 30 % :
|  | sokl pod terénem :68,04*0,8*0,3 |  | 16.3296 | [6 empty] | sokl pod terénem :68,04*0,8*0,3
12 | 181300011RA0 | Dosyp okolo okapnicového chodníčku stávající zemina, zatravnění | m2 | 28.96 |  | 0 | 3e-05 | 0.0008688 | 0 | 0 |  | 2 | 2 | 1 | 1 | 1 | 0 | 0 | 0 | 0 | 0 | 2 | 1
|  | SV:3,04+43,99 |  | 47.03 | [6 empty] | SV:3,04+43,99
|  | JZ:0,64+2,9+1,62+25,01+5,46+8,04 |  | 43.67 | [6 empty] | JZ:0,64+2,9+1,62+25,01+5,46+8,04
|  | JV:12,48+9,68 |  | 22.16 | [6 empty] | JV:12,48+9,68
|  | SZ:9,8+11,34+4,6+6,2 |  | 31.94 | [6 empty] | SZ:9,8+11,34+4,6+6,2
|  | Mezisoučet |  | 144.8 | [6 empty] | Mezisoučet
|  | šířka 20 cm:-144,8*0,8 |  | -115.84 | [6 empty] | šířka 20 cm:-144,8*0,8
13 | 900 RT1 | HZS - odstranění popínavé zeleně Práce v tarifní třídě 4 | h | 10 |  | 0 | 0 | 0 |  | 0 |  | 2 | 10 | 0 | 8 | 5 | 0 | 0 | 0 | 0 | 0 | 10 | 0
| Celkem za | 1 Zemní práce |  |  |  | 0 |  | 0.0008688 |  | -11.2152 |  | 4 |  |  |  |  | 0 | 0 | 0 | 0 | 0
Díl: | 3 | Svislé a kompletní konstrukce | [9 empty] | 1
14 | 349231810R00 | Přisekání a hrubé vyrovnání ostění po bourání výplní otvorů | m2 | 146.144 |  | 0 | 0.04 | 5.8458 | -0.04 | -5.8458 |  | 2 | 1 | 1 | 1 | 1 | 0 | 0 | 0 | 0 | 0 | 1 | 1
|  | OZ8:(2,4+2*2,1)*32 |  | 211.2 | [6 empty] | OZ8:(2,4+2*2,1)*32
|  | OZ9:(1,2+2*1,2)*4 |  | 14.4 | [6 empty] | OZ9:(1,2+2*1,2)*4
|  | OZ10:(0,6+2*0,9)*5 |  | 12 | [6 empty] | OZ10:(0,6+2*0,9)*5
|  | OZ11:(0,9+2*0,9)*5 |  | 13.5 | [6 empty] | OZ11:(0,9+2*0,9)*5
|  | OZ12:(0,9+2*1,5)*10 |  | 39 | [6 empty] | OZ12:(0,9+2*1,5)*10
|  | OZ13:(5,7+2*3,4)*2 |  | 25 | [6 empty] | OZ13:(5,7+2*3,4)*2
|  | OZ14:(1,2+2*0,6)*5 |  | 12 | [6 empty] | OZ14:(1,2+2*0,6)*5
|  | OZ15:(0,9+2*0,6)*4 |  | 8.4 | [6 empty] | OZ15:(0,9+2*0,6)*4
|  | OZ16:(0,6+2*0,6)*2 |  | 3.6 | [6 empty] | OZ16:(0,6+2*0,6)*2
|  | D04:(1+2*2,02)*1 |  | 5.04 | [6 empty] | D04:(1+2*2,02)*1
|  | D05:(0,9+2*2,02)*2 |  | 9.88 | [6 empty] | D05:(0,9+2*2,02)*2
|  | D06:(1,6+2*2,02)*1 |  | 5.64 | [6 empty] | D06:(1,6+2*2,02)*1
|  | D07:(1,7+2*2)*1 |  | 5.7 | [6 empty] | D07:(1,7+2*2)*1
|  | Mezisoučet |  | 365.36 | [6 empty] | Mezisoučet
|  | šířka 40 cm:-365,36*0,6 |  | -219.216 | [6 empty] | šířka 40 cm:-365,36*0,6
| Celkem za | 3 Svislé a kompletní konstrukce |  |  |  | 0 |  | 5.8458 |  | -5.8458 |  | 4 |  |  |  |  | 0 | 0 | 0 | 0 | 0
Díl: | 4 | Vodorovné konstrukce | [9 empty] | 1
15 | 416111125R00 | Opláštění přesahu střech, kovová.kce systémová cementotřískové desky tl. 12 mm | m2 | 61.727 |  | 0 | 0.03146 | 1.9419 | 0 | 0 |  | 2 | 1 | 1 | 1 | 1 | 0 | 0 | 0 | 0 | 0 | 1 | 1
|  | spáry desek přetmeleny - nehořlavá celistvost podhledu: |  | 0 | [6 empty] | spáry desek přetmeleny - nehořlavá celistvost podhledu:
|  | vytvoření liniového otvoru šířky 40 mm s dodávkou síťky proti hmyzu: |  | 0 | [6 empty] | vytvoření liniového otvoru šířky 40 mm s dodávkou síťky proti hmyzu:
|  | podrobný popis v TZ: |  | 0 | [6 empty] | podrobný popis v TZ:
|  | přesahy střech JZ:35,65*1,4 |  | 49.91 | [6 empty] | přesahy střech JZ:35,65*1,4
|  | 13,13*0,9 |  | 11.817 | [6 empty] | 13,13*0,9
| Celkem za | 4 Vodorovné konstrukce |  |  |  | 0 |  | 1.9419 |  | 0 |  | 4 |  |  |  |  | 0 | 0 | 0 | 0 | 0
Díl: | 5 | Komunikace | [9 empty] | 1
16 | 564261111R00 | Podklad ze štěrkopísku po zhutnění tloušťky 20 cm | m2 | 86.88 |  | 0 | 0.40481 | 35.1699 | 0 | 0 |  | 2 | 1 | 1 | 1 | 1 | 0 | 0 | 0 | 0 | 0 | 1 | 1
|  | SV:3,04+43,99 |  | 47.03 | [6 empty] | SV:3,04+43,99
|  | JZ:0,64+2,9+1,62+25,01+5,46+8,04 |  | 43.67 | [6 empty] | JZ:0,64+2,9+1,62+25,01+5,46+8,04
|  | JV:12,48+9,68 |  | 22.16 | [6 empty] | JV:12,48+9,68
|  | SZ:9,8+11,34+4,6+6,2 |  | 31.94 | [6 empty] | SZ:9,8+11,34+4,6+6,2
|  | Mezisoučet |  | 144.8 | [6 empty] | Mezisoučet
|  | šířka 60 cm:-144,8*0,4 |  | -57.92 | [6 empty] | šířka 60 cm:-144,8*0,4
17 | 568111111R00 | Zřízení vrstvy z geotextilie skl.do 1:5, š. do 3 m | m2 | 101.36 |  | 0 | 0 | 0 | 0 | 0 |  | 2 | 1 | 1 | 1 | 1 | 0 | 0 | 0 | 0 | 0 | 1 | 1
|  | SV:3,04+43,99 |  | 47.03 | [6 empty] | SV:3,04+43,99
|  | JZ:0,64+2,9+1,62+25,01+5,46+8,04 |  | 43.67 | [6 empty] | JZ:0,64+2,9+1,62+25,01+5,46+8,04
|  | JV:12,48+9,68 |  | 22.16 | [6 empty] | JV:12,48+9,68
|  | SZ:9,8+11,34+4,6+6,2 |  | 31.94 | [6 empty] | SZ:9,8+11,34+4,6+6,2
|  | Mezisoučet |  | 144.8 | [6 empty] | Mezisoučet
|  | šířka 70 cm:-144,8*0,3 |  | -43.44 | [6 empty] | šířka 70 cm:-144,8*0,3
18 | 596811111RT4 | Kladení dlaždic kom.pro pěší, lože z kameniva těž. včetně dlaždic betonových 50/50/5 cm | m2 | 72.4 |  | 0 | 0.18108 | 13.1102 | 0 | 0 |  | 2 | 1 | 1 | 1 | 1 | 0 | 0 | 0 | 0 | 0 | 1 | 1
|  | SV:3,04+43,99 |  | 47.03 | [6 empty] | SV:3,04+43,99
|  | JZ:0,64+2,9+1,62+25,01+5,46+8,04 |  | 43.67 | [6 empty] | JZ:0,64+2,9+1,62+25,01+5,46+8,04
|  | JV:12,48+9,68 |  | 22.16 | [6 empty] | JV:12,48+9,68
|  | SZ:9,8+11,34+4,6+6,2 |  | 31.94 | [6 empty] | SZ:9,8+11,34+4,6+6,2
|  | Mezisoučet |  | 144.8 | [6 empty] | Mezisoučet
|  | šířka 50 cm:-144,8*0,5 |  | -72.4 | [6 empty] | šířka 50 cm:-144,8*0,5
19 | 916561111RT7 | Osazení záhon.obrubníků do lože z C 12/15 s opěrou včetně obrubníku 100/5/20 cm | m | 144.8 |  | 0 | 0.12472 | 18.0595 | 0 | 0 |  | 2 | 1 | 1 | 1 | 1 | 0 | 0 | 0 | 0 | 0 | 1 | 1
|  | SV:3,04+43,99 |  | 47.03 | [6 empty] | SV:3,04+43,99
|  | JZ:0,64+2,9+1,62+25,01+5,46+8,04 |  | 43.67 | [6 empty] | JZ:0,64+2,9+1,62+25,01+5,46+8,04
|  | JV:12,48+9,68 |  | 22.16 | [6 empty] | JV:12,48+9,68
|  | SZ:9,8+11,34+4,6+6,2 |  | 31.94 | [6 empty] | SZ:9,8+11,34+4,6+6,2
|  | Mezisoučet |  | 144.8 | [6 empty] | Mezisoučet
20 | 6936619811 | Geotextilie 300 g/m2 | m2 | 116.564 |  | 0 | 0.0003 | 0.034969 |  | 0 |  | 2 | 3 | 1 | 6936619811 | 1 | 0 | 0 | 0 | 0 | 0 | 3 | 1
|  | SV:3,04+43,99 |  | 47.03 | [6 empty] | SV:3,04+43,99
|  | JZ:0,64+2,9+1,62+25,01+5,46+8,04 |  | 43.67 | [6 empty] | JZ:0,64+2,9+1,62+25,01+5,46+8,04
|  | JV:12,48+9,68 |  | 22.16 | [6 empty] | JV:12,48+9,68
|  | SZ:9,8+11,34+4,6+6,2 |  | 31.94 | [6 empty] | SZ:9,8+11,34+4,6+6,2
|  | Mezisoučet |  | 144.8 | [6 empty] | Mezisoučet
|  | šířka 70 cm:-144,8*0,3 |  | -43.44 | [6 empty] | šířka 70 cm:-144,8*0,3
|  | 101,36*0,15 |  | 15.204 | [6 empty] | 101,36*0,15
| Celkem za | 5 Komunikace |  |  |  | 0 |  | 66.3745 |  | 0 |  | 4 |  |  |  |  | 0 | 0 | 0 | 0 | 0
Díl: | 61 | Upravy povrchů vnitřní | [9 empty] | 1
21 | 610991004R00 | Začišťovací okenní lišta pro omítku tl. 15 mm | m | 365.36 |  | 0 | 0.00023 | 0.084033 | 0 | 0 |  | 2 | 1 | 1 | 1 | 1 | 0 | 0 | 0 | 0 | 0 | 1 | 1
|  | OZ8:(2,4+2*2,1)*32 |  | 211.2 | [6 empty] | OZ8:(2,4+2*2,1)*32
|  | OZ9:(1,2+2*1,2)*4 |  | 14.4 | [6 empty] | OZ9:(1,2+2*1,2)*4
|  | OZ10:(0,6+2*0,9)*5 |  | 12 | [6 empty] | OZ10:(0,6+2*0,9)*5
|  | OZ11:(0,9+2*0,9)*5 |  | 13.5 | [6 empty] | OZ11:(0,9+2*0,9)*5
|  | OZ12:(0,9+2*1,5)*10 |  | 39 | [6 empty] | OZ12:(0,9+2*1,5)*10
|  | OZ13:(5,7+2*3,4)*2 |  | 25 | [6 empty] | OZ13:(5,7+2*3,4)*2
|  | OZ14:(1,2+2*0,6)*5 |  | 12 | [6 empty] | OZ14:(1,2+2*0,6)*5
|  | OZ15:(0,9+2*0,6)*4 |  | 8.4 | [6 empty] | OZ15:(0,9+2*0,6)*4
|  | OZ16:(0,6+2*0,6)*2 |  | 3.6 | [6 empty] | OZ16:(0,6+2*0,6)*2
|  | Mezisoučet |  | 339.1 | [6 empty] | Mezisoučet
|  | D04:(1+2*2,02)*1 |  | 5.04 | [6 empty] | D04:(1+2*2,02)*1
|  | D05:(0,9+2*2,02)*2 |  | 9.88 | [6 empty] | D05:(0,9+2*2,02)*2
|  | D06:(1,6+2*2,02)*1 |  | 5.64 | [6 empty] | D06:(1,6+2*2,02)*1
|  | D07:(1,7+2*2)*1 |  | 5.7 | [6 empty] | D07:(1,7+2*2)*1
|  | Mezisoučet |  | 26.26 | [6 empty] | Mezisoučet
22 | 610991111R00 | Zakrývání výplní vnitřních otvorů | m2 | 244.818 |  | 0 | 4e-05 | 0.0097927 | 0 | 0 |  | 2 | 1 | 1 | 1 | 1 | 0 | 0 | 0 | 0 | 0 | 1 | 1
|  | OZ8:2,4*2,1*32 |  | 161.28 | [6 empty] | OZ8:2,4*2,1*32
|  | OZ9:1,2*1,2*4 |  | 5.76 | [6 empty] | OZ9:1,2*1,2*4
|  | OZ10:0,6*0,9*5 |  | 2.7 | [6 empty] | OZ10:0,6*0,9*5
|  | OZ11:0,9*0,9*5 |  | 4.05 | [6 empty] | OZ11:0,9*0,9*5
|  | OZ12:0,9*1,5*10 |  | 13.5 | [6 empty] | OZ12:0,9*1,5*10
|  | OZ13:5,7*3,4*2 |  | 38.76 | [6 empty] | OZ13:5,7*3,4*2
|  | OZ14:1,2*0,6*5 |  | 3.6 | [6 empty] | OZ14:1,2*0,6*5
|  | OZ15:0,9*0,6*4 |  | 2.16 | [6 empty] | OZ15:0,9*0,6*4
|  | OZ16:0,6*0,6*2 |  | 0.72 | [6 empty] | OZ16:0,6*0,6*2
|  | Mezisoučet |  | 232.53 | [6 empty] | Mezisoučet
|  | D04:1*2,02*1 |  | 2.02 | [6 empty] | D04:1*2,02*1
|  | D05:0,9*2,02*2 |  | 3.636 | [6 empty] | D05:0,9*2,02*2
|  | D06:1,6*2,02*1 |  | 3.232 | [6 empty] | D06:1,6*2,02*1
|  | D07:1,7*2*1 |  | 3.4 | [6 empty] | D07:1,7*2*1
|  | Mezisoučet |  | 12.288 | [6 empty] | Mezisoučet
23 | 612425931R00 | Omítka vápenná vnitřního ostění - štuková | m2 | 109.608 |  | 0 | 0.05729 | 6.2794 | 0 | 0 |  | 2 | 1 | 1 | 1 | 1 | 0 | 0 | 0 | 0 | 0 | 1 | 1
|  | OZ8:(2,4+2*2,1)*32 |  | 211.2 | [6 empty] | OZ8:(2,4+2*2,1)*32
|  | OZ9:(1,2+2*1,2)*4 |  | 14.4 | [6 empty] | OZ9:(1,2+2*1,2)*4
|  | OZ10:(0,6+2*0,9)*5 |  | 12 | [6 empty] | OZ10:(0,6+2*0,9)*5
|  | OZ11:(0,9+2*0,9)*5 |  | 13.5 | [6 empty] | OZ11:(0,9+2*0,9)*5
|  | OZ12:(0,9+2*1,5)*10 |  | 39 | [6 empty] | OZ12:(0,9+2*1,5)*10
|  | OZ13:(5,7+2*3,4)*2 |  | 25 | [6 empty] | OZ13:(5,7+2*3,4)*2
|  | OZ14:(1,2+2*0,6)*5 |  | 12 | [6 empty] | OZ14:(1,2+2*0,6)*5
|  | OZ15:(0,9+2*0,6)*4 |  | 8.4 | [6 empty] | OZ15:(0,9+2*0,6)*4
|  | OZ16:(0,6+2*0,6)*2 |  | 3.6 | [6 empty] | OZ16:(0,6+2*0,6)*2
|  | D04:(1+2*2,02)*1 |  | 5.04 | [6 empty] | D04:(1+2*2,02)*1
|  | D05:(0,9+2*2,02)*2 |  | 9.88 | [6 empty] | D05:(0,9+2*2,02)*2
|  | D06:(1,6+2*2,02)*1 |  | 5.64 | [6 empty] | D06:(1,6+2*2,02)*1
|  | D07:(1,7+2*2)*1 |  | 5.7 | [6 empty] | D07:(1,7+2*2)*1
|  | Mezisoučet |  | 365.36 | [6 empty] | Mezisoučet
|  | šířka 30 cm:-365,36*0,7 |  | -255.752 | [6 empty] | šířka 30 cm:-365,36*0,7
| Celkem za | 61 Upravy povrchů vnitřní |  |  |  | 0 |  | 6.3733 |  | 0 |  | 4 |  |  |  |  | 0 | 0 | 0 | 0 | 0
Díl: | 62 | Úpravy povrchů vnější | [9 empty] | 1
24 | 602011188RS6 | Omítka stěn tenkovrstvá silikonová barevná zatíraná, zrnitost 1,5 mm | m2 | 61.727 |  | 0 | 0.00242 | 0.14938 | 0 | 0 |  | 2 | 1 | 1 | 1 | 1 | 0 | 0 | 0 | 0 | 0 | 1 | 1
|  | přesahy střech JZ:35,65*1,4 |  | 49.91 | [6 empty] | přesahy střech JZ:35,65*1,4
|  | 13,13*0,9 |  | 11.817 | [6 empty] | 13,13*0,9
25 | 620991121R00 | Zakrývání výplní vnějších otvorů z lešení | m2 | 244.818 |  | 0 | 4e-05 | 0.0097927 | 0 | 0 |  | 2 | 1 | 1 | 1 | 1 | 0 | 0 | 0 | 0 | 0 | 1 | 1
|  | OZ8:2,4*2,1*32 |  | 161.28 | [6 empty] | OZ8:2,4*2,1*32
|  | OZ9:1,2*1,2*4 |  | 5.76 | [6 empty] | OZ9:1,2*1,2*4
|  | OZ10:0,6*0,9*5 |  | 2.7 | [6 empty] | OZ10:0,6*0,9*5
|  | OZ11:0,9*0,9*5 |  | 4.05 | [6 empty] | OZ11:0,9*0,9*5
|  | OZ12:0,9*1,5*10 |  | 13.5 | [6 empty] | OZ12:0,9*1,5*10
|  | OZ13:5,7*3,4*2 |  | 38.76 | [6 empty] | OZ13:5,7*3,4*2
|  | OZ14:1,2*0,6*5 |  | 3.6 | [6 empty] | OZ14:1,2*0,6*5
|  | OZ15:0,9*0,6*4 |  | 2.16 | [6 empty] | OZ15:0,9*0,6*4
|  | OZ16:0,6*0,6*2 |  | 0.72 | [6 empty] | OZ16:0,6*0,6*2
|  | Mezisoučet |  | 232.53 | [6 empty] | Mezisoučet
|  | D04:1*2,02*1 |  | 2.02 | [6 empty] | D04:1*2,02*1
|  | D05:0,9*2,02*2 |  | 3.636 | [6 empty] | D05:0,9*2,02*2
|  | D06:1,6*2,02*1 |  | 3.232 | [6 empty] | D06:1,6*2,02*1
|  | D07:1,7*2*1 |  | 3.4 | [6 empty] | D07:1,7*2*1
|  | Mezisoučet |  | 12.288 | [6 empty] | Mezisoučet
26 | 621323041R00 | Penetrace podkladu | m2 | 1201.14 |  | 0 | 0.00035 | 0.4204 | 0 | 0 |  | 2 | 1 | 1 | 1 | 1 | 0 | 0 | 0 | 0 | 0 | 1 | 1
|  | sokl pod terénem:68,04 |  | 68.04 | [6 empty] | sokl pod terénem:68,04
|  | sokl nad terénem:106,2 |  | 106.2 | [6 empty] | sokl nad terénem:106,2
|  | EPS 120:869,4 |  | 869.4 | [6 empty] | EPS 120:869,4
|  | MV podhled:39,5100 |  | 39.51 | [6 empty] | MV podhled:39,5100
|  | JZ:6,1 |  | 6.1 | [6 empty] | JZ:6,1
|  | EPS 60:50,1630 |  | 50.163 | [6 empty] | EPS 60:50,1630
|  | přesahy střech:61,727 |  | 61.727 | [6 empty] | přesahy střech:61,727
27 | 621481211RT2 | Montáž výztužné sítě (perlinky) do stěrky-podhledy včetně výztužné sítě a stěrkového tmelu | m2 | 61.727 |  | 0 | 0.00367 | 0.22654 | 0 | 0 |  | 2 | 1 | 1 | 1 | 1 | 0 | 0 | 0 | 0 | 0 | 1 | 1
|  | přesahy střech JZ:35,65*1,4 |  | 49.91 | [6 empty] | přesahy střech JZ:35,65*1,4
|  | 13,13*0,9 |  | 11.817 | [6 empty] | 13,13*0,9
28 | 622300150R00 | Montáž rozlišovací lišty | m | 144.8 |  | 0 | 0 | 0 | 0 | 0 |  | 2 | 1 | 1 | 1 | 1 | 0 | 0 | 0 | 0 | 0 | 1 | 1
|  | SV:3,04+43,99 |  | 47.03 | [6 empty] | SV:3,04+43,99
|  | JZ:0,64+2,9+1,62+25,01+5,46+8,04 |  | 43.67 | [6 empty] | JZ:0,64+2,9+1,62+25,01+5,46+8,04
|  | JV:12,48+9,68 |  | 22.16 | [6 empty] | JV:12,48+9,68
|  | SZ:9,8+11,34+4,6+6,2 |  | 31.94 | [6 empty] | SZ:9,8+11,34+4,6+6,2
29 | 622300181RT2 | Montáž chráničky kabelu do zateplení z polystyrenu vč. chráničky DN 40 mm | m | 5 |  | 0 | 0.0002 | 0.001 | 0 | 0 |  | 2 | 1 | 1 | 1 | 1 | 0 | 0 | 0 | 0 | 0 | 1 | 1
|  | JV:5 |  | 5 | [6 empty] | JV:5
30 | 622311113R00 | Dilatační profil ZS ETICS rohový | m | 23 |  | 0 | 0.00051 | 0.01173 | 0 | 0 |  | 2 | 1 | 1 | 1 | 1 | 0 | 0 | 0 | 0 | 0 | 1 | 1
|  | SV:4,5*2 |  | 9 | [6 empty] | SV:4,5*2
|  | JZ:7*2 |  | 14 | [6 empty] | JZ:7*2
31 | 622311330RT3 | ZS ETICS, fasáda, EPS F plus tl. 60 mm s omítkou silikonovou | m2 | 50.163 |  | 0 | 0.01225 | 0.6145 | 0 | 0 |  | 2 | 1 | 1 | 1 | 1 | 0 | 0 | 0 | 0 | 0 | 1 | 1
|  | ZS - detaily dle technologického předpisu výrobce včetně všech lišt, rohů atd.: |  | 0 | [6 empty] | ZS - detaily dle technologického předpisu výrobce včetně všech lišt, rohů atd.:
|  | kvalitativní třída A: |  | 0 | [6 empty] | kvalitativní třída A:
|  | podrobná specifikace v Technické zprávě: |  | 0 | [6 empty] | podrobná specifikace v Technické zprávě:
|  | 1. lepidlo pro ZS: |  | 0 | [6 empty] | 1. lepidlo pro ZS:
|  | 2. tepelná izolace EPS šedý - lambda = 0,032 W/m.K tl. 60 mm kotvená hmoždinkami: |  | 0 | [6 empty] | 2. tepelná izolace EPS šedý - lambda = 0,032 W/m.K tl. 60 mm kotvená hmoždinkami:
|  | 3. lepicí stěrka s vtlačenou sklotextilní síťovinou : |  | 0 | [6 empty] | 3. lepicí stěrka s vtlačenou sklotextilní síťovinou :
|  | 4. difůzně otevřená penetrace: |  | 0 | [6 empty] | 4. difůzně otevřená penetrace:
|  | 5. tenkovrstvá probarvená omítka silikonová : |  | 0 | [6 empty] | 5. tenkovrstvá probarvená omítka silikonová :
|  | boky atik SCH6:12,6*(1,5+0,2)/2*2 |  | 21.42 | [6 empty] | boky atik SCH6:12,6*(1,5+0,2)/2*2
|  | 11,05*(1,5+0,2)/2*2 |  | 18.785 | [6 empty] | 11,05*(1,5+0,2)/2*2
|  | 49,79*0,2 |  | 9.958 | [6 empty] | 49,79*0,2
32 | 622311333RT3 | ZS ETICS, fasáda, EPS F plus tl.120 mm s omítkou silikonovou | m2 | 869.4 |  | 0 | 0.01335 | 11.6065 | 0 | 0 |  | 2 | 1 | 1 | 1 | 1 | 0 | 0 | 0 | 0 | 0 | 1 | 1
|  | ZS - detaily dle technologického předpisu výrobce včetně všech lišt, rohů atd.: |  | 0 | [6 empty] | ZS - detaily dle technologického předpisu výrobce včetně všech lišt, rohů atd.:
|  | kvalitativní třída A: |  | 0 | [6 empty] | kvalitativní třída A:
|  | podrobná specifikace v Technické zprávě: |  | 0 | [6 empty] | podrobná specifikace v Technické zprávě:
|  | 1. lepidlo pro ZS: |  | 0 | [6 empty] | 1. lepidlo pro ZS:
|  | 2. tepelná izolace EPS šedý - lambda = 0,032 W/m.K tl. 120 mm kotvená hmoždinkami: |  | 0 | [6 empty] | 2. tepelná izolace EPS šedý - lambda = 0,032 W/m.K tl. 120 mm kotvená hmoždinkami:
|  | 3. lepicí stěrka s vtlačenou sklotextilní síťovinou : |  | 0 | [6 empty] | 3. lepicí stěrka s vtlačenou sklotextilní síťovinou :
|  | 4. difůzně otevřená penetrace: |  | 0 | [6 empty] | 4. difůzně otevřená penetrace:
|  | 5. tenkovrstvá probarvená omítka silikonová : |  | 0 | [6 empty] | 5. tenkovrstvá probarvená omítka silikonová :
|  | výměra změřena kreslícím programem: |  | 0 | [6 empty] | výměra změřena kreslícím programem:
|  | JV:137,4 |  | 137.4 | [6 empty] | JV:137,4
|  | SZ:191,3 |  | 191.3 | [6 empty] | SZ:191,3
|  | JZ:210,4+22,9 |  | 233.3 | [6 empty] | JZ:210,4+22,9
|  | SV:307,4 |  | 307.4 | [6 empty] | SV:307,4
33 | 622311350RT3 | ZS ETICS, povrchová úprava ostění KZS s EPS s omítkou silikonovou | m2 | 47.4968 |  | 0 | 0.01048 | 0.49777 | 0 | 0 |  | 2 | 1 | 1 | 1 | 1 | 0 | 0 | 0 | 0 | 0 | 1 | 1
|  | Položka obsahuje okenní a rohové lišty, výztužnou stěrku, kontaktní nátěr a povrchovou úpravu omítkou: |  | 0 | [6 empty] | Položka obsahuje okenní a rohové lišty, výztužnou stěrku, kontaktní nátěr a povrchovou úpravu omítkou:
|  | OZ8:(2,4+2*2,1)*32 |  | 211.2 | [6 empty] | OZ8:(2,4+2*2,1)*32
|  | OZ9:(1,2+2*1,2)*4 |  | 14.4 | [6 empty] | OZ9:(1,2+2*1,2)*4
|  | OZ10:(0,6+2*0,9)*5 |  | 12 | [6 empty] | OZ10:(0,6+2*0,9)*5
|  | OZ11:(0,9+2*0,9)*5 |  | 13.5 | [6 empty] | OZ11:(0,9+2*0,9)*5
|  | OZ12:(0,9+2*1,5)*10 |  | 39 | [6 empty] | OZ12:(0,9+2*1,5)*10
|  | OZ13:(5,7+2*3,4)*2 |  | 25 | [6 empty] | OZ13:(5,7+2*3,4)*2
|  | OZ14:(1,2+2*0,6)*5 |  | 12 | [6 empty] | OZ14:(1,2+2*0,6)*5
|  | OZ15:(0,9+2*0,6)*4 |  | 8.4 | [6 empty] | OZ15:(0,9+2*0,6)*4
|  | OZ16:(0,6+2*0,6)*2 |  | 3.6 | [6 empty] | OZ16:(0,6+2*0,6)*2
|  | D04:(1+2*2,02)*1 |  | 5.04 | [6 empty] | D04:(1+2*2,02)*1
|  | D05:(0,9+2*2,02)*2 |  | 9.88 | [6 empty] | D05:(0,9+2*2,02)*2
|  | D06:(1,6+2*2,02)*1 |  | 5.64 | [6 empty] | D06:(1,6+2*2,02)*1
|  | D07:(1,7+2*2)*1 |  | 5.7 | [6 empty] | D07:(1,7+2*2)*1
|  | Mezisoučet |  | 365.36 | [6 empty] | Mezisoučet
|  | šířka 13 cm:-365,36*0,87 |  | -317.8632 | [6 empty] | šířka 13 cm:-365,36*0,87
34 | 622311513R00 | Izolace suterénu ZS ETICS XPS tl. 120 mm, bez PÚ | m2 | 68.04 |  | 0 | 0.00878 | 0.59739 | 0 | 0 |  | 2 | 1 | 1 | 1 | 1 | 0 | 0 | 0 | 0 | 0 | 1 | 1
|  | ZS - detaily dle technologického předpisu výrobce včetně všech lišt, rohů atd.: |  | 0 | [6 empty] | ZS - detaily dle technologického předpisu výrobce včetně všech lišt, rohů atd.:
|  | kvalitativní třída A: |  | 0 | [6 empty] | kvalitativní třída A:
|  | podrobná specifikace v Technické zprávě: |  | 0 | [6 empty] | podrobná specifikace v Technické zprávě:
|  | 1. PUR lepidlo pro ZS: |  | 0 | [6 empty] | 1. PUR lepidlo pro ZS:
|  | 2. tepelná izolace XPS - lambda = 0,035 W/m.K tl. 120 mm : |  | 0 | [6 empty] | 2. tepelná izolace XPS - lambda = 0,035 W/m.K tl. 120 mm :
|  | výměra změřena kreslícím programem: |  | 0 | [6 empty] | výměra změřena kreslícím programem:
|  | JV:12,32 |  | 12.32 | [6 empty] | JV:12,32
|  | SZ:12,32 |  | 12.32 | [6 empty] | SZ:12,32
|  | JZ:18,2 |  | 18.2 | [6 empty] | JZ:18,2
|  | SV:25,2 |  | 25.2 | [6 empty] | SV:25,2
35 | 622311523RU1 | ZS ETICS, sokl, XPS tl. 120 mm s mozaikovou omítkou | m2 | 106.2 |  | 0 | 0.01785 | 1.8957 | 0 | 0 |  | 2 | 1 | 1 | 1 | 1 | 0 | 0 | 0 | 0 | 0 | 1 | 1
|  | ZS - detaily dle technologického předpisu výrobce včetně všech lišt, rohů atd.: |  | 0 | [6 empty] | ZS - detaily dle technologického předpisu výrobce včetně všech lišt, rohů atd.:
|  | kvalitativní třída A: |  | 0 | [6 empty] | kvalitativní třída A:
|  | podrobná specifikace v Technické zprávě: |  | 0 | [6 empty] | podrobná specifikace v Technické zprávě:
|  | 1. PUR lepidlo pro ZS: |  | 0 | [6 empty] | 1. PUR lepidlo pro ZS:
|  | 2. tepelná izolace XPS - lambda = 0,035 W/m.K tl. 120 mm : |  | 0 | [6 empty] | 2. tepelná izolace XPS - lambda = 0,035 W/m.K tl. 120 mm :
|  | 3. lepicí stěrka s vtlačenou sklotextilní síťovinou : |  | 0 | [6 empty] | 3. lepicí stěrka s vtlačenou sklotextilní síťovinou :
|  | 4. difůzně otevřená penetrace: |  | 0 | [6 empty] | 4. difůzně otevřená penetrace:
|  | 5. pastovinová mozaiková omítka: |  | 0 | [6 empty] | 5. pastovinová mozaiková omítka:
|  | výměra změřena kreslícím programem: |  | 0 | [6 empty] | výměra změřena kreslícím programem:
|  | JV:7,4 |  | 7.4 | [6 empty] | JV:7,4
|  | SZ:9,2 |  | 9.2 | [6 empty] | SZ:9,2
|  | JZ:28,9 |  | 28.9 | [6 empty] | JZ:28,9
|  | SV:60,7 |  | 60.7 | [6 empty] | SV:60,7
36 | 622311564R00 | ZS ETICS, parapet, XPS tl. 40 mm | m2 | 15.639 |  | 0 | 0.0093 | 0.14544 | 0 | 0 |  | 2 | 1 | 0 | 0 | 1 | 0 | 0 | 0 | 0 | 0 | 1 | 0
|  | Položka obsahuje řezání desek, nanesení lepicího tmelu na izolační desky, nalepení desek, natažení stěrky, osazení parapetní lišty a přehlazení stěrky.: |  | 0 | [6 empty] | Položka obsahuje řezání desek, nanesení lepicího tmelu na izolační desky, nalepení desek, natažení stěrky, osazení parapetní lišty a přehlazení stěrky.:
|  | OZ8:2,4*32 |  | 76.8 | [6 empty] | OZ8:2,4*32
|  | OZ9:1,2*4 |  | 4.8 | [6 empty] | OZ9:1,2*4
|  | OZ10:0,6*5 |  | 3 | [6 empty] | OZ10:0,6*5
|  | OZ11:0,9*5 |  | 4.5 | [6 empty] | OZ11:0,9*5
|  | OZ12:0,9*10 |  | 9 | [6 empty] | OZ12:0,9*10
|  | OZ13:5,7*2 |  | 11.4 | [6 empty] | OZ13:5,7*2
|  | OZ14:1,2*5 |  | 6 | [6 empty] | OZ14:1,2*5
|  | OZ15:0,9*4 |  | 3.6 | [6 empty] | OZ15:0,9*4
|  | OZ16:0,6*2 |  | 1.2 | [6 empty] | OZ16:0,6*2
|  | Mezisoučet |  | 120.3 | [6 empty] | Mezisoučet
|  | šířka 13 cm:-120,3*0,87 |  | -104.661 | [6 empty] | šířka 13 cm:-120,3*0,87
37 | 622311830RT3 | ZS ETICS, fasáda, miner.desky PV 40 mm s omítkou silikonovou | m2 | 39.51 |  | 0 | 0.02579 | 1.019 | 0 | 0 |  | 2 | 1 | 1 | 1 | 1 | 0 | 0 | 0 | 0 | 0 | 1 | 1
|  | ZS - detaily dle technologického předpisu výrobce včetně všech lišt, rohů atd.: |  | 0 | [6 empty] | ZS - detaily dle technologického předpisu výrobce včetně všech lišt, rohů atd.:
|  | kvalitativní třída A: |  | 0 | [6 empty] | kvalitativní třída A:
|  | podrobná specifikace v Technické zprávě: |  | 0 | [6 empty] | podrobná specifikace v Technické zprávě:
|  | 1. lepidlo pro ZS: |  | 0 | [6 empty] | 1. lepidlo pro ZS:
|  | 2. tepelná izolace MV PV - lambda = 0,036 W/m.K tl. 40 mm kotvená hmoždinkami: |  | 0 | [6 empty] | 2. tepelná izolace MV PV - lambda = 0,036 W/m.K tl. 40 mm kotvená hmoždinkami:
|  | 3. lepicí stěrka s vtlačenou sklotextilní síťovinou : |  | 0 | [6 empty] | 3. lepicí stěrka s vtlačenou sklotextilní síťovinou :
|  | 4. difůzně otevřená penetrace: |  | 0 | [6 empty] | 4. difůzně otevřená penetrace:
|  | 5. tenkovrstvá probarvená omítka silikonová : |  | 0 | [6 empty] | 5. tenkovrstvá probarvená omítka silikonová :
|  | výměra změřena kreslícím programem: |  | 0 | [6 empty] | výměra změřena kreslícím programem:
|  | JZ:5,6*4,6 |  | 25.76 | [6 empty] | JZ:5,6*4,6
|  | SZ:3,5*2+4,5*1,5 |  | 13.75 | [6 empty] | SZ:3,5*2+4,5*1,5
38 | 622391001R00 | Příplatek-mtž KZS podhledu,izolant,tenkovrst.om. | m2 | 39.51 |  | 0 | 0 | 0 | 0 | 0 |  | 2 | 1 | 1 | 1 | 1 | 0 | 0 | 0 | 0 | 0 | 1 | 1
|  | JZ:5,6*4,6 |  | 25.76 | [6 empty] | JZ:5,6*4,6
|  | SZ:3,5*2+4,5*1,5 |  | 13.75 | [6 empty] | SZ:3,5*2+4,5*1,5
39 | 622422311R00 | Oprava vnějších omítek vápen. hladk. II, do 30 % | m2 | 965.173 |  | 0 | 0.02525 | 24.3706 | 0 | 0 |  | 2 | 1 | 1 | 1 | 1 | 0 | 0 | 0 | 0 | 0 | 1 | 1
|  | EPS 120:869,4 |  | 869.4 | [6 empty] | EPS 120:869,4
|  | MV podhled:39,5100 |  | 39.51 | [6 empty] | MV podhled:39,5100
|  | JZ:6,1 |  | 6.1 | [6 empty] | JZ:6,1
|  | EPS 60:50,1630 |  | 50.163 | [6 empty] | EPS 60:50,1630
40 | 622432111R00 | Omítka stěn weber-pas marmolit jemnozrnná | m2 | 6.1 |  | 0 | 0.00368 | 0.022448 | 0 | 0 |  | 2 | 1 | 1 | 1 | 1 | 0 | 0 | 0 | 0 | 0 | 1 | 1
|  | výměra změřena kreslícím programem: |  | 0 | [6 empty] | výměra změřena kreslícím programem:
|  | JZ:6,1 |  | 6.1 | [6 empty] | JZ:6,1
41 | 622451122R00 | Omítka vnější stěn, MC, hrubá zatřená | m2 | 174.24 |  | 0 | 0.04793 | 8.3513 | 0 | 0 |  | 2 | 1 | 1 | 1 | 1 | 0 | 0 | 0 | 0 | 0 | 1 | 1
|  | sokl pod terénem:68,04 |  | 68.04 | [6 empty] | sokl pod terénem:68,04
|  | sokl nad terénem:106,2 |  | 106.2 | [6 empty] | sokl nad terénem:106,2
42 | 622473187RT2 | Příplatek za okenní lištu (APU) - montáž včetně dodávky lišty | m | 365.36 |  | 0 | 0.00015 | 0.054804 | 0 | 0 |  | 2 | 1 | 1 | 1 | 1 | 0 | 0 | 0 | 0 | 0 | 1 | 1
|  | OZ8:(2,4+2*2,1)*32 |  | 211.2 | [6 empty] | OZ8:(2,4+2*2,1)*32
|  | OZ9:(1,2+2*1,2)*4 |  | 14.4 | [6 empty] | OZ9:(1,2+2*1,2)*4
|  | OZ10:(0,6+2*0,9)*5 |  | 12 | [6 empty] | OZ10:(0,6+2*0,9)*5
|  | OZ11:(0,9+2*0,9)*5 |  | 13.5 | [6 empty] | OZ11:(0,9+2*0,9)*5
|  | OZ12:(0,9+2*1,5)*10 |  | 39 | [6 empty] | OZ12:(0,9+2*1,5)*10
|  | OZ13:(5,7+2*3,4)*2 |  | 25 | [6 empty] | OZ13:(5,7+2*3,4)*2
|  | OZ14:(1,2+2*0,6)*5 |  | 12 | [6 empty] | OZ14:(1,2+2*0,6)*5
|  | OZ15:(0,9+2*0,6)*4 |  | 8.4 | [6 empty] | OZ15:(0,9+2*0,6)*4
|  | OZ16:(0,6+2*0,6)*2 |  | 3.6 | [6 empty] | OZ16:(0,6+2*0,6)*2
|  | Mezisoučet |  | 339.1 | [6 empty] | Mezisoučet
|  | D04:(1+2*2,02)*1 |  | 5.04 | [6 empty] | D04:(1+2*2,02)*1
|  | D05:(0,9+2*2,02)*2 |  | 9.88 | [6 empty] | D05:(0,9+2*2,02)*2
|  | D06:(1,6+2*2,02)*1 |  | 5.64 | [6 empty] | D06:(1,6+2*2,02)*1
|  | D07:(1,7+2*2)*1 |  | 5.7 | [6 empty] | D07:(1,7+2*2)*1
|  | Mezisoučet |  | 26.26 | [6 empty] | Mezisoučet
43 | 622481211RT2 | Montáž výztužné sítě (perlinky) do stěrky-stěny včetně výztužné sítě a stěrkového tmelu | m2 | 6.1 |  | 0 | 0.00367 | 0.022387 | 0 | 0 |  | 2 | 1 | 1 | 1 | 1 | 0 | 0 | 0 | 0 | 0 | 1 | 1
|  | výměra změřena kreslícím programem: |  | 0 | [6 empty] | výměra změřena kreslícím programem:
|  | JZ:6,1 |  | 6.1 | [6 empty] | JZ:6,1
44 | 6222RR00 | Přířez z XPS pod založení izolace soklu dle detailu | m | 144.8 |  | 0 | 0 | 0 |  | 0 |  | 2 | 12 | 0 | 2 | 1 | 0 | 0 | 0 | 0 | 0 | 12 | 0
|  | SV:3,04+43,99 |  | 47.03 | [6 empty] | SV:3,04+43,99
|  | JZ:0,64+2,9+1,62+25,01+5,46+8,04 |  | 43.67 | [6 empty] | JZ:0,64+2,9+1,62+25,01+5,46+8,04
|  | JV:12,48+9,68 |  | 22.16 | [6 empty] | JV:12,48+9,68
|  | SZ:9,8+11,34+4,6+6,2 |  | 31.94 | [6 empty] | SZ:9,8+11,34+4,6+6,2
45 | 553927380 | Lišta rozlišovací | m | 152.04 |  | 0 | 0.00034 | 0.051694 |  | 0 |  | 2 | 3 | 1 | 553927380 | 1 | 0 | 0 | 0 | 0 | 0 | 3 | 1
|  | SV:3,04+43,99 |  | 47.03 | [6 empty] | SV:3,04+43,99
|  | JZ:0,64+2,9+1,62+25,01+5,46+8,04 |  | 43.67 | [6 empty] | JZ:0,64+2,9+1,62+25,01+5,46+8,04
|  | JV:12,48+9,68 |  | 22.16 | [6 empty] | JV:12,48+9,68
|  | SZ:9,8+11,34+4,6+6,2 |  | 31.94 | [6 empty] | SZ:9,8+11,34+4,6+6,2
|  | Mezisoučet |  | 144.8 | [6 empty] | Mezisoučet
|  | 5 %:144,8*0,05 |  | 7.24 | [6 empty] | 5 %:144,8*0,05
| Celkem za | 62 Úpravy povrchů vnější |  |  |  | 0 |  | 50.0683 |  | 0 |  | 4 |  |  |  |  | 0 | 0 | 0 | 0 | 0
Díl: | 621 | Průzkumy a zkoušky | [9 empty] | 1
46 | ZK1 | Odtrhové zkoušky | kus | 6 |  | 0 | 0 | 0 |  | 0 |  | 2 | 12 | 0 | 3 | 1 | 0 | 0 | 0 | 0 | 0 | 12 | 0
47 | ZK2 | Podrobný statický průzkum obvodového pláště lokalizace a popis míst s výskytem poruch | kus | 1 |  | 0 | 0 | 0 |  | 0 |  | 2 | 12 | 0 | 4 | 1 | 0 | 0 | 0 | 0 | 0 | 12 | 0
48 | ZK3 | Vyhotovení sond pro ověření skladeb | kus | 6 |  | 0 | 0 | 0 |  | 0 |  | 2 | 12 | 0 | 5 | 1 | 0 | 0 | 0 | 0 | 0 | 12 | 0
| Celkem za | 621 Průzkumy a zkoušky |  |  |  | 0 |  | 0 |  | 0 |  | 4 |  |  |  |  | 0 | 0 | 0 | 0 | 0
Díl: | 63 | Podlahy a podlahové konstrukce | [9 empty] | 1
49 | 631312141R00 | Doplnění rýh betonem v dosavadních mazaninách | m3 | 0.34 |  | 0 | 2.5 | 0.85 | 0 | 0 |  | 2 | 1 | 1 | 1 | 1 | 0 | 0 | 0 | 0 | 0 | 1 | 1
|  | JV:17*0,2*0,1 |  | 0.34 | [6 empty] | JV:17*0,2*0,1
50 | 632451021R00 | Vyrovnávací potěr MC 15, v pásu, tl. 20 mm | m2 | 31.41 |  | 0 | 0.04984 | 1.5655 | 0 | 0 |  | 2 | 1 | 1 | 1 | 1 | 0 | 0 | 0 | 0 | 0 | 1 | 1
|  | OZ13:5,7*2 |  | 11.4 | [6 empty] | OZ13:5,7*2
|  | OZ8:2,4*27 |  | 64.8 | [6 empty] | OZ8:2,4*27
|  | OZ9:1,2*1 |  | 1.2 | [6 empty] | OZ9:1,2*1
|  | OZ10:0,6*5 |  | 3 | [6 empty] | OZ10:0,6*5
|  | OZ11:0,9*5 |  | 4.5 | [6 empty] | OZ11:0,9*5
|  | OZ12:0,9*10 |  | 9 | [6 empty] | OZ12:0,9*10
|  | OZ14:1,2*5 |  | 6 | [6 empty] | OZ14:1,2*5
|  | OZ15:0,9*4 |  | 3.6 | [6 empty] | OZ15:0,9*4
|  | OZ16:0,6*2 |  | 1.2 | [6 empty] | OZ16:0,6*2
|  | Mezisoučet |  | 104.7 | [6 empty] | Mezisoučet
|  | šířka 30 cm:-104,7*0,7 |  | -73.29 | [6 empty] | šířka 30 cm:-104,7*0,7
51 | 631100001RA0 | Drobné opravy stáv.podlah dle PD po vybourání otvorů | m2 | 6.1 |  | 0 | 0 | 0 | 0 | 0 |  | 2 | 2 | 1 | 1 | 1 | 0 | 0 | 0 | 0 | 0 | 2 | 1
|  | D04:1*1*1 |  | 1 | [6 empty] | D04:1*1*1
|  | D05:0,9*1*2 |  | 1.8 | [6 empty] | D05:0,9*1*2
|  | D06:1,6*1*1 |  | 1.6 | [6 empty] | D06:1,6*1*1
|  | D07:1,7*1*1 |  | 1.7 | [6 empty] | D07:1,7*1*1
|  | Mezisoučet |  | 6.1 | [6 empty] | Mezisoučet
| Celkem za | 63 Podlahy a podlahové konstrukce |  |  |  | 0 |  | 2.4155 |  | 0 |  | 4 |  |  |  |  | 0 | 0 | 0 | 0 | 0
Díl: | 64 | Výplně otvorů | [9 empty] | 1
52 | 648991113RT3 | Osazení parapet.desek plast. a lamin. š.nad 20cm včetně dodávky plastové parapetní desky š. 300 mm | m | 11.4 |  | 0 | 0.00616 | 0.070224 | 0 | 0 |  | 2 | 1 | 1 | 1 | 1 | 0 | 0 | 0 | 0 | 0 | 1 | 1
|  | OZ13:5,7*2 |  | 11.4 | [6 empty] | OZ13:5,7*2
53 | 648991113RT5 | Osazení parapet.desek plast. a lamin. š.nad 20cm včetně dodávky plastové parapetní desky š. 400 mm | m | 93.3 |  | 0 | 0.00746 | 0.69602 | 0 | 0 |  | 2 | 1 | 1 | 1 | 1 | 0 | 0 | 0 | 0 | 0 | 1 | 1
|  | OZ8:2,4*27 |  | 64.8 | [6 empty] | OZ8:2,4*27
|  | OZ9:1,2*1 |  | 1.2 | [6 empty] | OZ9:1,2*1
|  | OZ10:0,6*5 |  | 3 | [6 empty] | OZ10:0,6*5
|  | OZ11:0,9*5 |  | 4.5 | [6 empty] | OZ11:0,9*5
|  | OZ12:0,9*10 |  | 9 | [6 empty] | OZ12:0,9*10
|  | OZ14:1,2*5 |  | 6 | [6 empty] | OZ14:1,2*5
|  | OZ15:0,9*4 |  | 3.6 | [6 empty] | OZ15:0,9*4
|  | OZ16:0,6*2 |  | 1.2 | [6 empty] | OZ16:0,6*2
|  | Mezisoučet |  | 93.3 | [6 empty] | Mezisoučet
| Celkem za | 64 Výplně otvorů |  |  |  | 0 |  | 0.76624 |  | 0 |  | 4 |  |  |  |  | 0 | 0 | 0 | 0 | 0
Díl: | 91 | Doplňující práce na komunikaci | [9 empty] | 1
54 | 919735123R00 | Řezání stávajícího betonového krytu tl. 10 - 15 cm | m | 17 |  | 0 | 0 | 0 | 0 | 0 |  | 2 | 1 | 1 | 1 | 1 | 0 | 0 | 0 | 0 | 0 | 1 | 1
|  | JV:17 |  | 17 | [6 empty] | JV:17
| Celkem za | 91 Doplňující práce na komunikaci |  |  |  | 0 |  | 0 |  | 0 |  | 4 |  |  |  |  | 0 | 0 | 0 | 0 | 0
Díl: | 94 | Lešení a stavební výtahy | [9 empty] | 1
55 | 941941032R00 | Montáž lešení leh.řad.s podlahami,š.do 1 m, H 30 m | m2 | 1465 |  | 0 | 0.01838 | 26.9267 | 0 | 0 |  | 2 | 1 | 1 | 1 | 1 | 0 | 0 | 0 | 0 | 0 | 1 | 1
|  | SV:39*11+15*6,5 |  | 526.5 | [6 empty] | SV:39*11+15*6,5
|  | JZ:39*11-9*4+15*6,5 |  | 490.5 | [6 empty] | JZ:39*11-9*4+15*6,5
|  | JV:10*7+14*11 |  | 224 | [6 empty] | JV:10*7+14*11
|  | SZ:10*7+14*11 |  | 224 | [6 empty] | SZ:10*7+14*11
|  | Mezisoučet |  | 1465 | [6 empty] | Mezisoučet
56 | 941941192RT3 | Příplatek za každý měsíc použití lešení k pol.1032 lešení pronajaté | m2 | 2930 |  | 0 | 0 | 0 | 0 | 0 |  | 2 | 1 | 1 | 1 | 1 | 0 | 0 | 0 | 0 | 0 | 1 | 1
|  | 2 měsíce:1465*2 |  | 2930 | [6 empty] | 2 měsíce:1465*2
57 | 941941501R00 | Doprava 1 m2 fasádního lešení (dovoz a odvoz) | km | 29300 |  | 0 | 0 | 0 | 0 | 0 |  | 2 | 1 | 1 | 1 | 1 | 0 | 0 | 0 | 0 | 0 | 1 | 1
|  | 20 km:1465*20 |  | 29300 | [6 empty] | 20 km:1465*20
58 | 941941832R00 | Demontáž lešení leh.řad.s podlahami,š.1 m, H 30 m | m2 | 1465 |  | 0 | 0 | 0 | 0 | 0 |  | 2 | 1 | 1 | 1 | 1 | 0 | 0 | 0 | 0 | 0 | 1 | 1
59 | 944944011R00 | Montáž ochranné sítě z umělých vláken | m2 | 1465 |  | 0 | 0 | 0 | 0 | 0 |  | 2 | 1 | 1 | 1 | 1 | 0 | 0 | 0 | 0 | 0 | 1 | 1
60 | 944944031R00 | Příplatek za každý měsíc použití sítí k pol. 4011 | m2 | 2930 |  | 0 | 0 | 0 | 0 | 0 |  | 2 | 1 | 1 | 1 | 1 | 0 | 0 | 0 | 0 | 0 | 1 | 1
|  | 2 měsíce:1465*2 |  | 2930 | [6 empty] | 2 měsíce:1465*2
61 | 944944081R00 | Demontáž ochranné sítě z umělých vláken | m2 | 1465 |  | 0 | 0 | 0 | 0 | 0 |  | 2 | 1 | 1 | 1 | 1 | 0 | 0 | 0 | 0 | 0 | 1 | 1
62 | 9419000000RR0 | Lešení lehké pomocné, výška podlahy do 1,2 m pro veškeré pomocné práce | kus | 1 |  | 0 | 0.00121 | 0.00121 |  | 0 |  | 2 | 12 | 0 | 6 | 1 | 0 | 0 | 0 | 0 | 0 | 12 | 0
63 | 9419000001RR0 | Příplatek za roznášecí konstrukce na střechách | kus | 1 |  | 0 | 0.00121 | 0.00121 |  | 0 |  | 2 | 12 | 0 | 7 | 1 | 0 | 0 | 0 | 0 | 0 | 12 | 0
| Celkem za | 94 Lešení a stavební výtahy |  |  |  | 0 |  | 26.9291 |  | 0 |  | 4 |  |  |  |  | 0 | 0 | 0 | 0 | 0
Díl: | 95 | Dokončovací konstrukce na pozemních stavbách | [9 empty] | 1
64 | 952901114RS1 | Vyčištění budov o výšce podlaží do 4 m | kus | 1 |  | 0 | 0 | 0 | 0 | 0 |  | 2 | 1 | 1 | 1 | 1 | 0 | 0 | 0 | 0 | 0 | 1 | 1
65 | 953922114R00 | Větrací mřížka vnější plast 200x200 mm protidešťová a protihmyzová, prodloužení o tl. ZS | kus | 9 |  | 0 | 0.00281 | 0.02529 | 0 | 0 |  | 2 | 1 | 1 | 1 | 1 | 0 | 0 | 0 | 0 | 0 | 1 | 1
|  | dle výpisu klempířských konstrukcí: |  | 0 | [6 empty] | dle výpisu klempířských konstrukcí:
|  | K11:9 |  | 9 | [6 empty] | K11:9
| Celkem za | 95 Dokončovací konstrukce na pozemních stavbách |  |  |  | 0 |  | 0.02529 |  | 0 |  | 4 |  |  |  |  | 0 | 0 | 0 | 0 | 0
Díl: | 96 | Bourání konstrukcí | [9 empty] | 1
66 | 967584812R00 | Demontáž větracích mřížek | kus | 9 |  | 0 | 0 | 0 | -0.001 | -0.009 |  | 2 | 1 | 7 | 7 | 1 | 0 | 0 | 0 | 0 | 0 | 1 | 7
|  | dle výpisu klempířských konstrukcí: |  | 0 | [6 empty] | dle výpisu klempířských konstrukcí:
|  | K11:9 |  | 9 | [6 empty] | K11:9
67 | 968062358R00 | Vyvěšení, vybourání výplní otvorů včetně vnitřního parapetu, sítí, žaluzií | m2 | 244.818 |  | 0 | 0.001 | 0.24482 |  | 0 |  | 2 | 12 | 0 | 8 | 1 | 0 | 0 | 0 | 0 | 0 | 12 | 0
|  | OZ8:2,4*2,1*32 |  | 161.28 | [6 empty] | OZ8:2,4*2,1*32
|  | OZ9:1,2*1,2*4 |  | 5.76 | [6 empty] | OZ9:1,2*1,2*4
|  | OZ10:0,6*0,9*5 |  | 2.7 | [6 empty] | OZ10:0,6*0,9*5
|  | OZ11:0,9*0,9*5 |  | 4.05 | [6 empty] | OZ11:0,9*0,9*5
|  | OZ12:0,9*1,5*10 |  | 13.5 | [6 empty] | OZ12:0,9*1,5*10
|  | OZ13:5,7*3,4*2 |  | 38.76 | [6 empty] | OZ13:5,7*3,4*2
|  | OZ14:1,2*0,6*5 |  | 3.6 | [6 empty] | OZ14:1,2*0,6*5
|  | OZ15:0,9*0,6*4 |  | 2.16 | [6 empty] | OZ15:0,9*0,6*4
|  | OZ16:0,6*0,6*2 |  | 0.72 | [6 empty] | OZ16:0,6*0,6*2
|  | Mezisoučet |  | 232.53 | [6 empty] | Mezisoučet
|  | D04:1*2,02*1 |  | 2.02 | [6 empty] | D04:1*2,02*1
|  | D05:0,9*2,02*2 |  | 3.636 | [6 empty] | D05:0,9*2,02*2
|  | D06:1,6*2,02*1 |  | 3.232 | [6 empty] | D06:1,6*2,02*1
|  | D07:1,7*2*1 |  | 3.4 | [6 empty] | D07:1,7*2*1
|  | Mezisoučet |  | 12.288 | [6 empty] | Mezisoučet
| Celkem za | 96 Bourání konstrukcí |  |  |  | 0 |  | 0.24482 |  | -0.009 |  | 4 |  |  |  |  | 0 | 0 | 0 | 0 | 0
Díl: | 97 | Prorážení otvorů | [9 empty] | 1
68 | 978015241R00 | Otlučení omítek vnějších MVC v složit.1-4 do 30 % | m2 | 965.173 |  | 0 | 0 | 0 | -0.016 | -15.4428 |  | 2 | 1 | 1 | 1 | 1 | 0 | 0 | 0 | 0 | 0 | 1 | 1
|  | EPS 120:869,4 |  | 869.4 | [6 empty] | EPS 120:869,4
|  | MV podhled:39,5100 |  | 39.51 | [6 empty] | MV podhled:39,5100
|  | JZ:6,1 |  | 6.1 | [6 empty] | JZ:6,1
|  | EPS 60:50,1630 |  | 50.163 | [6 empty] | EPS 60:50,1630
69 | 978015291R00 | Otlučení omítek vnějších MVC v složit.1-4 do 100 % | m2 | 174.24 |  | 0 | 0 | 0 | -0.059 | -10.2802 |  | 2 | 1 | 1 | 1 | 1 | 0 | 0 | 0 | 0 | 0 | 1 | 1
|  | sokl pod terénem:68,04 |  | 68.04 | [6 empty] | sokl pod terénem:68,04
|  | sokl nad terénem:106,2 |  | 106.2 | [6 empty] | sokl nad terénem:106,2
70 | 979071136R00 | Očištění, odmaštění a omytí fasád, střech tlakovou vodou | m2 | 1139.413 |  | 0 | 0 | 0 | 0 | 0 |  | 2 | 1 | 1 | 1 | 1 | 0 | 0 | 0 | 0 | 0 | 1 | 1
|  | sokl pod terénem:68,04 |  | 68.04 | [6 empty] | sokl pod terénem:68,04
|  | sokl nad terénem:106,2 |  | 106.2 | [6 empty] | sokl nad terénem:106,2
|  | EPS 120:869,4 |  | 869.4 | [6 empty] | EPS 120:869,4
|  | MV podhled:39,5100 |  | 39.51 | [6 empty] | MV podhled:39,5100
|  | JZ:6,1 |  | 6.1 | [6 empty] | JZ:6,1
|  | EPS 60:50,1630 |  | 50.163 | [6 empty] | EPS 60:50,1630
| Celkem za | 97 Prorážení otvorů |  |  |  | 0 |  | 0 |  | -25.7229 |  | 4 |  |  |  |  | 0 | 0 | 0 | 0 | 0
Díl: | 99 | Staveništní přesun hmot | [9 empty] | 1
71 | 999281211R00 | Přesun hmot, opravy vněj. plášťů výšky do 25 m | t | 160.9847 |  | 0 | 0 | 0 |  | 0 |  | 2 | 7 | 1 | 2 | 1 | 0 | 0 | 0 | 0 | 0 | 7 | 1
| Celkem za | 99 Staveništní přesun hmot |  |  |  | 0 |  | 0 |  | 0 |  | 4 |  |  |  |  | 0 | 0 | 0 | 0 | 0
Díl: | 711 | Izolace proti vodě | [9 empty] | 1
72 | 711112001RZ1 | Izolace proti vlhkosti svis. nátěr ALP, za studena 1x nátěr - včetně dodávky asfaltového laku | m2 | 174.24 |  | 0 | 0.00052 | 0.090605 | 0 | 0 |  | 2 | 1 | 7 | 7 | 2 | 0 | 0 | 0 | 0 | 0 | 1 | 7
|  | sokl pod terénem:68,04 |  | 68.04 | [6 empty] | sokl pod terénem:68,04
|  | sokl nad terénem:106,2 |  | 106.2 | [6 empty] | sokl nad terénem:106,2
73 | 711132311R00 | Prov. izolace nopovou fólií svisle, vč.uchyc.prvků | m2 | 78.246 |  | 0 | 8e-05 | 0.0062597 | 0 | 0 |  | 2 | 1 | 7 | 7 | 2 | 0 | 0 | 0 | 0 | 0 | 1 | 7
|  | sokl pod terénem:68,04*1,15 |  | 78.246 | [6 empty] | sokl pod terénem:68,04*1,15
74 | 711142559RT1 | Izolace proti vlhkosti svislá pásy přitavením 1 vrstva - materiál ve specifikaci | m2 | 174.24 |  | 0 | 0.00058 | 0.10106 | 0 | 0 |  | 2 | 1 | 7 | 7 | 2 | 0 | 0 | 0 | 0 | 0 | 1 | 7
|  | sokl pod terénem:68,04 |  | 68.04 | [6 empty] | sokl pod terénem:68,04
|  | sokl nad terénem:106,2 |  | 106.2 | [6 empty] | sokl nad terénem:106,2
75 | 711745567R00 | Provedení obrácených a zpět. spojů, NAIP, rš 0,5 m | m | 144.8 |  | 0 | 0.00021 | 0.030408 | 0 | 0 |  | 2 | 1 | 7 | 7 | 2 | 0 | 0 | 0 | 0 | 0 | 1 | 7
|  | SV:3,04+43,99 |  | 47.03 | [6 empty] | SV:3,04+43,99
|  | JZ:0,64+2,9+1,62+25,01+5,46+8,04 |  | 43.67 | [6 empty] | JZ:0,64+2,9+1,62+25,01+5,46+8,04
|  | JV:12,48+9,68 |  | 22.16 | [6 empty] | JV:12,48+9,68
|  | SZ:9,8+11,34+4,6+6,2 |  | 31.94 | [6 empty] | SZ:9,8+11,34+4,6+6,2
76 | 2832314012 | Fólie nopová , nop min 12 mm | m2 | 89.9829 |  | 0 | 0.0002 | 0.017997 |  | 0 |  | 2 | 3 | 1 | 2832314012 | 2 | 0 | 0 | 0 | 0 | 0 | 3 | 1
|  | sokl pod terénem:68,04*1,15*1,15 |  | 89.9829 | [6 empty] | sokl pod terénem:68,04*1,15*1,15
77 | 62852251 | Pás modifikovaný asfalt | m2 | 217.8 |  | 0 | 0.0046 | 1.0019 |  | 0 |  | 2 | 3 | 7 | 62852251 | 2 | 0 | 0 | 0 | 0 | 0 | 3 | 7
|  | sokl pod terénem:68,04 |  | 68.04 | [6 empty] | sokl pod terénem:68,04
|  | sokl nad terénem:106,2 |  | 106.2 | [6 empty] | sokl nad terénem:106,2
|  | Mezisoučet |  | 174.24 | [6 empty] | Mezisoučet
|  | 25 %:174,24*0,25 |  | 43.56 | [6 empty] | 25 %:174,24*0,25
78 | 998711101R00 | Přesun hmot pro izolace proti vodě, výšky do 6 m | t | 1.2482 |  | 0 | 0 | 0 |  | 0 |  | 2 | 7 | 1001 | 5 | 2 | 0 | 0 | 0 | 0 | 0 | 7 | 1001
| Celkem za | 711 Izolace proti vodě |  |  |  | 0 |  | 1.2482 |  | 0 |  | 4 |  |  |  |  | 0 | 0 | 0 | 0 | 0
Díl: | 712 | Živičné krytiny | [9 empty] | 1
79 | 712211111R00 | Podkladní asfaltový izolační pás přibitím | m2 | 151.7191 |  | 0 | 4e-05 | 0.0060688 | 0 | 0 |  | 2 | 1 | 7 | 7 | 2 | 0 | 0 | 0 | 0 | 0 | 1 | 7
|  | dle TZ 25 % rozebrání: |  | 0 | [6 empty] | dle TZ 25 % rozebrání:
|  | SCH2:36,65*12,6*0,25 |  | 115.4475 | [6 empty] | SCH2:36,65*12,6*0,25
|  | 13,13*11,05*0,25 |  | 36.2716 | [6 empty] | 13,13*11,05*0,25
80 | 712300832RT3 | Odstranění povlakové krytiny střech do 10° 2vrstvé z ploch jednotlivě nad 20 m2 | m2 | 151.7191 |  | 0 | 0 | 0 | -0.01 | -1.5172 |  | 2 | 1 | 7 | 7 | 2 | 0 | 0 | 0 | 0 | 0 | 1 | 7
|  | dle TZ 25 % rozebrání: |  | 0 | [6 empty] | dle TZ 25 % rozebrání:
|  | SCH2:36,65*12,6*0,25 |  | 115.4475 | [6 empty] | SCH2:36,65*12,6*0,25
|  | 13,13*11,05*0,25 |  | 36.2716 | [6 empty] | 13,13*11,05*0,25
81 | 712300951RT3 | Oprava boulí na krytin.střech do 10°, pásy přitav. 1vrstva - vč. dodávky asf. pásu | m2 | 115.683 |  | 0 | 0.00516 | 0.59692 | -0.014 | -1.6196 |  | 2 | 1 | 7 | 7 | 2 | 0 | 0 | 0 | 0 | 0 | 1 | 7
|  | SCH6:10,32*9,6 |  | 99.072 | [6 empty] | SCH6:10,32*9,6
|  | bok atiky:(9,6+3,96)*0,6 |  | 8.136 | [6 empty] | bok atiky:(9,6+3,96)*0,6
|  | vrch atiky:(9,6+3,96)*0,625 |  | 8.475 | [6 empty] | vrch atiky:(9,6+3,96)*0,625
82 | 712373111RU3 | Krytina střech do 10° fólie, 6 kotev/m2, na beton tl. izolace do 250 mm, folie tl. 1,5 mm | m2 | 115.683 |  | 0 | 0.0022 | 0.2545 | 0 | 0 |  | 2 | 1 | 7 | 7 | 2 | 0 | 0 | 0 | 0 | 0 | 1 | 7
|  | SCH6:10,32*9,6 |  | 99.072 | [6 empty] | SCH6:10,32*9,6
|  | bok atiky:(9,6+3,96)*0,6 |  | 8.136 | [6 empty] | bok atiky:(9,6+3,96)*0,6
|  | vrch atiky:(9,6+3,96)*0,625 |  | 8.475 | [6 empty] | vrch atiky:(9,6+3,96)*0,625
83 | 712378001R00 | Atiková okapnice RŠ 120 mm poplastovaný žárově pozink plech-systémové řešení | m | 38.1 |  | 0 | 0.00121 | 0.046101 | 0 | 0 |  | 2 | 1 | 7 | 7 | 2 | 0 | 0 | 0 | 0 | 0 | 1 | 7
|  | dle výpisu klempířských konstrukcí: |  | 0 | [6 empty] | dle výpisu klempířských konstrukcí:
|  | K01:38,1 |  | 38.1 | [6 empty] | K01:38,1
84 | 712378006R00 | Rohová lišta vnější RŠ 100 mm poplastovaný žárově pozink plech-systémové řešení | m | 2.3 |  | 0 | 0.00076 | 0.001748 | 0 | 0 |  | 2 | 1 | 7 | 7 | 2 | 0 | 0 | 0 | 0 | 0 | 1 | 7
|  | dle výpisu klempířských konstrukcí: |  | 0 | [6 empty] | dle výpisu klempířských konstrukcí:
|  | K02:2,3 |  | 2.3 | [6 empty] | K02:2,3
85 | 712378007R00 | Rohová lišta vnitřní RŠ 100 mm poplastovaný žárově pozink plech-systémové řešení | m | 2.3 |  | 0 | 0.00076 | 0.001748 | 0 | 0 |  | 2 | 1 | 7 | 7 | 2 | 0 | 0 | 0 | 0 | 0 | 1 | 7
|  | dle výpisu klempířských konstrukcí: |  | 0 | [6 empty] | dle výpisu klempířských konstrukcí:
|  | K02:2,3 |  | 2.3 | [6 empty] | K02:2,3
86 | 712378025R00 | Stěnová lišta RŠ 230 mm poplastovaný žárově pozink plech-systémové řešení | m | 11.9 |  | 0 | 0.00184 | 0.021896 | 0 | 0 |  | 2 | 1 | 7 | 7 | 2 | 0 | 0 | 0 | 0 | 0 | 1 | 7
|  | dle výpisu klempířských konstrukcí: |  | 0 | [6 empty] | dle výpisu klempířských konstrukcí:
|  | K03:11,9 |  | 11.9 | [6 empty] | K03:11,9
87 | 712391171RZ3 | Povlaková krytina střech do 10°, podklad. textilie 1 vrstva - včetně dodávky textilie 300 g/m2 | m2 | 115.683 |  | 0 | 0.00032 | 0.037019 | 0 | 0 |  | 2 | 1 | 7 | 7 | 2 | 0 | 0 | 0 | 0 | 0 | 1 | 7
|  | SCH6:10,32*9,6 |  | 99.072 | [6 empty] | SCH6:10,32*9,6
|  | bok atiky:(9,6+3,96)*0,6 |  | 8.136 | [6 empty] | bok atiky:(9,6+3,96)*0,6
|  | vrch atiky:(9,6+3,96)*0,625 |  | 8.475 | [6 empty] | vrch atiky:(9,6+3,96)*0,625
88 | 712391172RZ3 | Povlaková krytina střech do 10°, ochran. textilie 1 vrstva - včetně dodávky textilie 300 g/m2 | m2 | 115.683 |  | 0 | 0.00034 | 0.039332 | 0 | 0 |  | 2 | 1 | 7 | 7 | 2 | 0 | 0 | 0 | 0 | 0 | 1 | 7
|  | SCH6:10,32*9,6 |  | 99.072 | [6 empty] | SCH6:10,32*9,6
|  | bok atiky:(9,6+3,96)*0,6 |  | 8.136 | [6 empty] | bok atiky:(9,6+3,96)*0,6
|  | vrch atiky:(9,6+3,96)*0,625 |  | 8.475 | [6 empty] | vrch atiky:(9,6+3,96)*0,625
89 | 7123712RR00 | Příplatek za střešní hydroizolaci s klasifikací Broof (t3) | m2 | 20.64 |  | 0 | 0.0013 | 0.026832 |  | 0 |  | 2 | 12 | 0 | 230 | 2 | 0 | 0 | 0 | 0 | 0 | 12 | 0
|  | SCH6:10,32*2 |  | 20.64 | [6 empty] | SCH6:10,32*2
90 | 62811120 | Pás asfaltovaný A 330 H nepískovaný | m2 | 174.477 |  | 0 | 0.001 | 0.17448 |  | 0 |  | 2 | 3 | 7 | 62811120 | 2 | 0 | 0 | 0 | 0 | 0 | 3 | 7
|  | dle TZ 25 % rozebrání: |  | 0 | [6 empty] | dle TZ 25 % rozebrání:
|  | SCH2:36,65*12,6*0,25 |  | 115.4475 | [6 empty] | SCH2:36,65*12,6*0,25
|  | 13,13*11,05*0,25 |  | 36.2716 | [6 empty] | 13,13*11,05*0,25
|  | Mezisoučet |  | 151.7191 | [6 empty] | Mezisoučet
|  | 15 %:151,7191*0,15 |  | 22.7579 | [6 empty] | 15 %:151,7191*0,15
91 | 998712102R00 | Přesun hmot pro povlakové krytiny, výšky do 12 m | t | 1.2066 |  | 0 | 0 | 0 |  | 0 |  | 2 | 7 | 1001 | 5 | 2 | 0 | 0 | 0 | 0 | 0 | 7 | 1001
| Celkem za | 712 Živičné krytiny |  |  |  | 0 |  | 1.2066 |  | -3.1368 |  | 4 |  |  |  |  | 0 | 0 | 0 | 0 | 0
Díl: | 713 | Izolace tepelné | [9 empty] | 1
92 | 713111111RT2 | Izolace tepelné stropů vrchem kladené volně 2 vrstvy - materiál ve specifikaci | m2 | 606.8765 |  | 0 | 0 | 0 | 0 | 0 |  | 2 | 1 | 7 | 7 | 2 | 0 | 0 | 0 | 0 | 0 | 1 | 7
|  | SCH2:36,65*12,6 |  | 461.79 | [6 empty] | SCH2:36,65*12,6
|  | 13,13*11,05 |  | 145.0865 | [6 empty] | 13,13*11,05
93 | 713141152R00 | Izolace tepelná střech kladená na sucho 1vrstvá pracovní kotvení k podkladu ( 1 kotva / deska ) | m2 | 214.755 |  | 0 | 0 | 0 | 0 | 0 |  | 2 | 1 | 7 | 7 | 2 | 0 | 0 | 0 | 0 | 0 | 1 | 7
|  | SCH6:10,32*9,6*2 |  | 198.144 | [6 empty] | SCH6:10,32*9,6*2
|  | bok atiky:(9,6+3,96)*0,6 |  | 8.136 | [6 empty] | bok atiky:(9,6+3,96)*0,6
|  | vrch atiky:(9,6+3,96)*0,625 |  | 8.475 | [6 empty] | vrch atiky:(9,6+3,96)*0,625
94 | 28375768.A | Deska izolační polystyrén samozhášivý EPS 150 | m3 | 27.6224 |  | 0 | 0.025 | 0.69056 |  | 0 |  | 2 | 3 | 7 | 28375768.A | 2 | 0 | 0 | 0 | 0 | 0 | 3 | 7
|  | Součinitel tepelné vodivosti 0,035 W/m K: |  | 0 | [6 empty] | Součinitel tepelné vodivosti 0,035 W/m K:
|  | Napětí v tlaku CS(10) 150 kPa: |  | 0 | [6 empty] | Napětí v tlaku CS(10) 150 kPa:
|  | Formát 1000 x 500 mm: |  | 0 | [6 empty] | Formát 1000 x 500 mm:
|  | SCH6:10,32*9,6*0,26*1,02 |  | 26.2739 | [6 empty] | SCH6:10,32*9,6*0,26*1,02
|  | bok atiky:(9,6+3,96)*0,6*0,1*1,02 |  | 0.8299 | [6 empty] | bok atiky:(9,6+3,96)*0,6*0,1*1,02
|  | vrch atiky:(9,6+3,96)*0,625*0,06*1,02 |  | 0.5187 | [6 empty] | vrch atiky:(9,6+3,96)*0,625*0,06*1,02
95 | 631508592 | Pás izolační tl.100mm | m2 | 1238.0281 |  | 0 | 0.0012 | 1.4856 |  | 0 |  | 2 | 3 | 7 | 631508592 | 2 | 0 | 0 | 0 | 0 | 0 | 3 | 7
|  | Součinitel tepelné vodivosti 0,033 W/m K: |  | 0 | [6 empty] | Součinitel tepelné vodivosti 0,033 W/m K:
|  | SCH2:36,65*12,6*2*1,02 |  | 942.0516 | [6 empty] | SCH2:36,65*12,6*2*1,02
|  | 13,13*11,05*2*1,02 |  | 295.9765 | [6 empty] | 13,13*11,05*2*1,02
96 | 998713102R00 | Přesun hmot pro izolace tepelné, výšky do 12 m | t | 2.1762 |  | 0 | 0 | 0 |  | 0 |  | 2 | 7 | 1001 | 5 | 2 | 0 | 0 | 0 | 0 | 0 | 7 | 1001
| Celkem za | 713 Izolace tepelné |  |  |  | 0 |  | 2.1762 |  | 0 |  | 4 |  |  |  |  | 0 | 0 | 0 | 0 | 0
Díl: | 762 | Konstrukce tesařské | [9 empty] | 1
97 | 762341210RT2 | Montáž bednění střech rovných, prkna hrubá na sraz včetně dodávky řeziva, prkna tl. 24 mm | m2 | 151.7191 |  | 0 | 0.01452 | 2.203 | 0 | 0 |  | 2 | 1 | 7 | 7 | 2 | 0 | 0 | 0 | 0 | 0 | 1 | 7
|  | dle TZ 25 % rozebrání: |  | 0 | [6 empty] | dle TZ 25 % rozebrání:
|  | SCH2:36,65*12,6*0,25 |  | 115.4475 | [6 empty] | SCH2:36,65*12,6*0,25
|  | 13,13*11,05*0,25 |  | 36.2716 | [6 empty] | 13,13*11,05*0,25
98 | 762341811R00 | Demontáž bednění střech rovných z prken hrubých | m2 | 151.7191 |  | 0 | 0 | 0 | -0.015 | -2.2758 |  | 2 | 1 | 7 | 7 | 2 | 0 | 0 | 0 | 0 | 0 | 1 | 7
|  | dle TZ 25 % rozebrání: |  | 0 | [6 empty] | dle TZ 25 % rozebrání:
|  | SCH2:36,65*12,6*0,25 |  | 115.4475 | [6 empty] | SCH2:36,65*12,6*0,25
|  | 13,13*11,05*0,25 |  | 36.2716 | [6 empty] | 13,13*11,05*0,25
99 | 762395000R00 | Spojovací a ochranné prostředky pro střechy | m3 | 3.6413 |  | 0 | 0.02357 | 0.085825 | 0 | 0 |  | 2 | 1 | 7 | 7 | 2 | 0 | 0 | 0 | 0 | 0 | 1 | 7
|  | dle TZ 25 % rozebrání: |  | 0 | [6 empty] | dle TZ 25 % rozebrání:
|  | SCH2:36,65*12,6*0,25*0,024 |  | 2.7707 | [6 empty] | SCH2:36,65*12,6*0,25*0,024
|  | 13,13*11,05*0,25*0,024 |  | 0.8705 | [6 empty] | 13,13*11,05*0,25*0,024
100 | 762441113RT2 | Montáž obložení atiky,OSB desky,1vrst.,hmoždinkami včetně dodávky desky OSB tl. 18 mm | m2 | 54.0762 |  | 0 | 0.01179 | 0.63756 | 0 | 0 |  | 2 | 1 | 7 | 7 | 2 | 0 | 0 | 0 | 0 | 0 | 1 | 7
|  | vrch atiky:(9,6+3,96)*0,625 |  | 8.475 | [6 empty] | vrch atiky:(9,6+3,96)*0,625
|  | vrch atiky SCH2:(12,6*2+11,05+49,79)*0,53 |  | 45.6012 | [6 empty] | vrch atiky SCH2:(12,6*2+11,05+49,79)*0,53
101 | 7624RR00 | Dmtž+úprava+zpětná mtž ohrady z dřevěné tyčoviny osazení nového sloupku | kus | 1 |  | 0 | 0.01179 | 0.01179 |  | 0 |  | 2 | 12 | 0 | 229 | 2 | 0 | 0 | 0 | 0 | 0 | 12 | 0
|  | SZ:1 |  | 1 | [6 empty] | SZ:1
102 | 998762102R00 | Přesun hmot pro tesařské konstrukce, výšky do 12 m | t | 2.9381 |  | 0 | 0 | 0 |  | 0 |  | 2 | 7 | 1001 | 5 | 2 | 0 | 0 | 0 | 0 | 0 | 7 | 1001
| Celkem za | 762 Konstrukce tesařské |  |  |  | 0 |  | 2.9381 |  | -2.2758 |  | 4 |  |  |  |  | 0 | 0 | 0 | 0 | 0
Díl: | 764 | Konstrukce klempířské | [9 empty] | 1
103 | 764242110R00 | Lapač střešních splavenin včetně úpravy napojení na stávající kanalizaci - posun dle tlouštky ZS | kus | 5 |  | 0 | 0.07643 | 0.38215 | 0 | 0 |  | 2 | 1 | 7 | 7 | 2 | 0 | 0 | 0 | 0 | 0 | 1 | 7
104 | 764311822R00 | Demont. krytiny, tabule 2 x 1 m, nad 25 m2, do 30° | m2 | 250.7911 |  | 0 | 0 | 0 | -0.00732 | -1.8358 |  | 2 | 1 | 7 | 7 | 2 | 0 | 0 | 0 | 0 | 0 | 1 | 7
|  | SCH6:10,32*9,6 |  | 99.072 | [6 empty] | SCH6:10,32*9,6
|  | Mezisoučet |  | 99.072 | [6 empty] | Mezisoučet
|  | dle TZ 25 % rozebrání: |  | 0 | [6 empty] | dle TZ 25 % rozebrání:
|  | SCH2:36,65*12,6*0,25 |  | 115.4475 | [6 empty] | SCH2:36,65*12,6*0,25
|  | 13,13*11,05*0,25 |  | 36.2716 | [6 empty] | 13,13*11,05*0,25
|  | Mezisoučet |  | 151.7191 | [6 empty] | Mezisoučet
105 | 764321820R00 | Demontáž klempířských plechování do rš 500 mm, do 30° | m | 229.4 |  | 0 | 0 | 0 | -0.00426 | -0.97724 |  | 2 | 1 | 0 | 0 | 2 | 0 | 0 | 0 | 0 | 0 | 1 | 0
|  | dle výpisu klempířských konstrukcí: |  | 0 | [6 empty] | dle výpisu klempířských konstrukcí:
|  | K01:38,1 |  | 38.1 | [6 empty] | K01:38,1
|  | K04:82,6 |  | 82.6 | [6 empty] | K04:82,6
|  | K05:108,7 |  | 108.7 | [6 empty] | K05:108,7
106 | 764378038R00 | Oplechování stěny RŠ 400 mm poplastovaný žárově pozink plech-systémové řešení | m | 108.7 |  | 0 | 0.00184 | 0.20001 | 0 | 0 |  | 2 | 1 | 7 | 7 | 2 | 0 | 0 | 0 | 0 | 0 | 1 | 7
|  | dle výpisu klempířských konstrukcí: |  | 0 | [6 empty] | dle výpisu klempířských konstrukcí:
|  | K05:108,7 |  | 108.7 | [6 empty] | K05:108,7
107 | 764378039R00 | Oplechování atiky RŠ 660 mm poplastovaný žárově pozink plech-systémové řešení | m | 82.6 |  | 0 | 0.00184 | 0.15198 | 0 | 0 |  | 2 | 1 | 7 | 7 | 2 | 0 | 0 | 0 | 0 | 0 | 1 | 7
|  | dle výpisu klempířských konstrukcí: |  | 0 | [6 empty] | dle výpisu klempířských konstrukcí:
|  | K04:82,6 |  | 82.6 | [6 empty] | K04:82,6
108 | 764410850R00 | Demontáž oplechování parapetů,rš od 100 do 330 mm | m | 120.3 |  | 0 | 0 | 0 | -0.00135 | -0.1624 |  | 2 | 1 | 7 | 7 | 2 | 0 | 0 | 0 | 0 | 0 | 1 | 7
|  | dle výpisu klempířských konstrukcí: |  | 0 | [6 empty] | dle výpisu klempířských konstrukcí:
|  | OZ8:2,4*32 |  | 76.8 | [6 empty] | OZ8:2,4*32
|  | OZ9:1,2*4 |  | 4.8 | [6 empty] | OZ9:1,2*4
|  | OZ10:0,6*5 |  | 3 | [6 empty] | OZ10:0,6*5
|  | OZ11:0,9*5 |  | 4.5 | [6 empty] | OZ11:0,9*5
|  | OZ12:0,9*10 |  | 9 | [6 empty] | OZ12:0,9*10
|  | OZ13:5,7*2 |  | 11.4 | [6 empty] | OZ13:5,7*2
|  | OZ14:1,2*5 |  | 6 | [6 empty] | OZ14:1,2*5
|  | OZ15:0,9*4 |  | 3.6 | [6 empty] | OZ15:0,9*4
|  | OZ16:0,6*2 |  | 1.2 | [6 empty] | OZ16:0,6*2
109 | 764908101R00 | Kotlík žlabový kónický,vel.žlabu 125 mm ocel. žárově pozink plech poplastovaný | kus | 5 |  | 0 | 0.00034 | 0.0017 | 0 | 0 |  | 2 | 1 | 0 | 0 | 2 | 0 | 0 | 0 | 0 | 0 | 1 | 0
110 | 764908104R00 | Žlab podokapní půlkruhový,velikost 125 mm ocel. žárově pozink plech poplastovaný | m | 47.6 |  | 0 | 0.00205 | 0.09758 | 0 | 0 |  | 2 | 1 | 0 | 0 | 2 | 0 | 0 | 0 | 0 | 0 | 1 | 0
|  | Dodávka a montáž podokapního půlkruhového žlabu včetně háků, čel, spojek žlabu a správkové barvy: |  | 0 | [6 empty] | Dodávka a montáž podokapního půlkruhového žlabu včetně háků, čel, spojek žlabu a správkové barvy:
|  | dle výpisu klempířských konstrukcí: |  | 0 | [6 empty] | dle výpisu klempířských konstrukcí:
|  | K07:47,6 |  | 47.6 | [6 empty] | K07:47,6
111 | 764908109R00 | Odpadní trouby kruhové, D 100 mm ocel. žárově pozink plech poplastovaný | m | 45 |  | 0 | 0.00312 | 0.1404 | 0 | 0 |  | 2 | 1 | 0 | 0 | 2 | 0 | 0 | 0 | 0 | 0 | 1 | 0
|  | Dodávka a montáž kruhových odpadních trub včetně mezikusů, kolen, objímek a správkové barvy: |  | 0 | [6 empty] | Dodávka a montáž kruhových odpadních trub včetně mezikusů, kolen, objímek a správkové barvy:
|  | dle výpisu klempířských konstrukcí: |  | 0 | [6 empty] | dle výpisu klempířských konstrukcí:
|  | K06:45 |  | 45 | [6 empty] | K06:45
112 | 764908307RT3 | Oplechování parapetů, rš 290 mm ocel. žárově pozink plech poplastovaný | m | 120.3 |  | 0 | 0.00273 | 0.32842 | 0 | 0 |  | 2 | 1 | 7 | 7 | 2 | 0 | 0 | 0 | 0 | 0 | 1 | 7
|  | dle výpisu klempířských konstrukcí: |  | 0 | [6 empty] | dle výpisu klempířských konstrukcí:
|  | OZ8:2,4*32 |  | 76.8 | [6 empty] | OZ8:2,4*32
|  | OZ9:1,2*4 |  | 4.8 | [6 empty] | OZ9:1,2*4
|  | OZ10:0,6*5 |  | 3 | [6 empty] | OZ10:0,6*5
|  | OZ11:0,9*5 |  | 4.5 | [6 empty] | OZ11:0,9*5
|  | OZ12:0,9*10 |  | 9 | [6 empty] | OZ12:0,9*10
|  | OZ13:5,7*2 |  | 11.4 | [6 empty] | OZ13:5,7*2
|  | OZ14:1,2*5 |  | 6 | [6 empty] | OZ14:1,2*5
|  | OZ15:0,9*4 |  | 3.6 | [6 empty] | OZ15:0,9*4
|  | OZ16:0,6*2 |  | 1.2 | [6 empty] | OZ16:0,6*2
113 | 764900035RA0 | Demontáž podokapních žlabů půlkruhových | m | 47.6 |  | 0 | 0 | 0 | -0.00464 | -0.22086 |  | 2 | 2 | 7 | 7 | 2 | 0 | 0 | 0 | 0 | 0 | 2 | 7
|  | dle výpisu klempířských konstrukcí: |  | 0 | [6 empty] | dle výpisu klempířských konstrukcí:
|  | K07:47,6 |  | 47.6 | [6 empty] | K07:47,6
114 | 764900040RA0 | Demontáž odpadních trub | m | 45 |  | 0 | 0 | 0 | -0.00336 | -0.1512 |  | 2 | 2 | 7 | 7 | 2 | 0 | 0 | 0 | 0 | 0 | 2 | 7
|  | dle výpisu klempířských konstrukcí: |  | 0 | [6 empty] | dle výpisu klempířských konstrukcí:
|  | K06:45 |  | 45 | [6 empty] | K06:45
115 | 764905RR00 | Zpětná montáž trapézových plechů 5 % výměna prvků, | m2 | 151.7191 |  | 0 | 0.0001 | 0.015172 |  | 0 |  | 2 | 12 | 0 | 234 | 2 | 0 | 0 | 0 | 0 | 0 | 12 | 0
|  | položka obsahuje veškeré práce a materiály: |  | 0 | [6 empty] | položka obsahuje veškeré práce a materiály:
|  | dle TZ 25 % rozebrání: |  | 0 | [6 empty] | dle TZ 25 % rozebrání:
|  | SCH2:36,65*12,6*0,25 |  | 115.4475 | [6 empty] | SCH2:36,65*12,6*0,25
|  | 13,13*11,05*0,25 |  | 36.2716 | [6 empty] | 13,13*11,05*0,25
|  | Mezisoučet |  | 151.7191 | [6 empty] | Mezisoučet
116 | 998764102R00 | Přesun hmot pro klempířské konstr., výšky do 12 m | t | 1.3174 |  | 0 | 0 | 0 |  | 0 |  | 2 | 7 | 1001 | 5 | 2 | 0 | 0 | 0 | 0 | 0 | 7 | 1001
| Celkem za | 764 Konstrukce klempířské |  |  |  | 0 |  | 1.3174 |  | -3.3475 |  | 4 |  |  |  |  | 0 | 0 | 0 | 0 | 0
Díl: | 766 | Konstrukce truhlářské | [9 empty] | 1
117 | 766421821R00 | Demontáž obložení stropů palubkami | m2 | 61.727 |  | 0 | 0 | 0 | -0.01098 | -0.67776 |  | 2 | 1 | 7 | 7 | 2 | 0 | 0 | 0 | 0 | 0 | 1 | 7
|  | přesahy střech JZ:35,65*1,4 |  | 49.91 | [6 empty] | přesahy střech JZ:35,65*1,4
|  | 13,13*0,9 |  | 11.817 | [6 empty] | 13,13*0,9
118 | 766421822R00 | Demontáž podkladových roštů obložení podhledů | m2 | 61.727 |  | 0 | 0 | 0 | -0.008 | -0.49382 |  | 2 | 1 | 7 | 7 | 2 | 0 | 0 | 0 | 0 | 0 | 1 | 7
|  | přesahy střech JZ:35,65*1,4 |  | 49.91 | [6 empty] | přesahy střech JZ:35,65*1,4
|  | 13,13*0,9 |  | 11.817 | [6 empty] | 13,13*0,9
119 | 766601216RT1 | Těsnění oken.spáry, ostění | m | 365.36 |  | 0 | 4e-05 | 0.014614 | 0 | 0 |  | 2 | 1 | 7 | 7 | 2 | 0 | 0 | 0 | 0 | 0 | 1 | 7
|  | OZ8:(2,4+2*2,1)*32 |  | 211.2 | [6 empty] | OZ8:(2,4+2*2,1)*32
|  | OZ9:(1,2+2*1,2)*4 |  | 14.4 | [6 empty] | OZ9:(1,2+2*1,2)*4
|  | OZ10:(0,6+2*0,9)*5 |  | 12 | [6 empty] | OZ10:(0,6+2*0,9)*5
|  | OZ11:(0,9+2*0,9)*5 |  | 13.5 | [6 empty] | OZ11:(0,9+2*0,9)*5
|  | OZ12:(0,9+2*1,5)*10 |  | 39 | [6 empty] | OZ12:(0,9+2*1,5)*10
|  | OZ13:(5,7+2*3,4)*2 |  | 25 | [6 empty] | OZ13:(5,7+2*3,4)*2
|  | OZ14:(1,2+2*0,6)*5 |  | 12 | [6 empty] | OZ14:(1,2+2*0,6)*5
|  | OZ15:(0,9+2*0,6)*4 |  | 8.4 | [6 empty] | OZ15:(0,9+2*0,6)*4
|  | OZ16:(0,6+2*0,6)*2 |  | 3.6 | [6 empty] | OZ16:(0,6+2*0,6)*2
|  | Mezisoučet |  | 339.1 | [6 empty] | Mezisoučet
|  | D04:(1+2*2,02)*1 |  | 5.04 | [6 empty] | D04:(1+2*2,02)*1
|  | D05:(0,9+2*2,02)*2 |  | 9.88 | [6 empty] | D05:(0,9+2*2,02)*2
|  | D06:(1,6+2*2,02)*1 |  | 5.64 | [6 empty] | D06:(1,6+2*2,02)*1
|  | D07:(1,7+2*2)*1 |  | 5.7 | [6 empty] | D07:(1,7+2*2)*1
|  | Mezisoučet |  | 26.26 | [6 empty] | Mezisoučet
120 | 766601229RT1 | Těsnění oken.spáry,parapet | m | 120.3 |  | 0 | 0.00016 | 0.019248 | 0 | 0 |  | 2 | 1 | 7 | 7 | 2 | 0 | 0 | 0 | 0 | 0 | 1 | 7
|  | OZ8:2,4*32 |  | 76.8 | [6 empty] | OZ8:2,4*32
|  | OZ9:1,2*4 |  | 4.8 | [6 empty] | OZ9:1,2*4
|  | OZ10:0,6*5 |  | 3 | [6 empty] | OZ10:0,6*5
|  | OZ11:0,9*5 |  | 4.5 | [6 empty] | OZ11:0,9*5
|  | OZ12:0,9*10 |  | 9 | [6 empty] | OZ12:0,9*10
|  | OZ13:5,7*2 |  | 11.4 | [6 empty] | OZ13:5,7*2
|  | OZ14:1,2*5 |  | 6 | [6 empty] | OZ14:1,2*5
|  | OZ15:0,9*4 |  | 3.6 | [6 empty] | OZ15:0,9*4
|  | OZ16:0,6*2 |  | 1.2 | [6 empty] | OZ16:0,6*2
|  | Mezisoučet |  | 120.3 | [6 empty] | Mezisoučet
121 | 998766102R00 | Přesun hmot pro truhlářské konstr., výšky do 12 m | t | 0.033862 |  | 0 | 0 | 0 |  | 0 |  | 2 | 7 | 1001 | 5 | 2 | 0 | 0 | 0 | 0 | 0 | 7 | 1001
| Celkem za | 766 Konstrukce truhlářské |  |  |  | 0 |  | 0.033862 |  | -1.1716 |  | 4 |  |  |  |  | 0 | 0 | 0 | 0 | 0
Díl: | 767 | Konstrukce zámečnické | [9 empty] | 1
122 | 767996804R00 | Demontáž atypických ocelových konstr. do 500 kg | kg | 175 |  | 0 | 5e-05 | 0.00875 | -0.001 | -0.175 |  | 2 | 1 | 7 | 7 | 2 | 0 | 0 | 0 | 0 | 0 | 1 | 7
|  | žebřík:5*35 |  | 175 | [6 empty] | žebřík:5*35
123 | 7670000003RR0 | Ocelový žebřík s přesahem, kotvený do fasády včetně kotvení a ochranného koše | m | 5 |  | 0 | 0.035 | 0.175 |  | 0 |  | 2 | 12 | 0 | 10 | 2 | 0 | 0 | 0 | 0 | 0 | 12 | 0
|  | podrobnosti v TZ a výpisu klempířských výrobků, žárový zink + nátěr dle PD, spoje šroubované: |  | 0 | [6 empty] | podrobnosti v TZ a výpisu klempířských výrobků, žárový zink + nátěr dle PD, spoje šroubované:
|  | K13:5 |  | 5 | [6 empty] | K13:5
124 | 767000214Z03 | Dmtž+ úprava a zpětná mtž mříží oken kotveno pomocí chemických kotev | m2 | 14.398 |  | 0 | 0.005 | 0.07199 |  | 0 |  | 2 | 12 | 0 | 213 | 2 | 0 | 0 | 0 | 0 | 0 | 12 | 0
|  | obroušení a nátěr -vše dle zámečnických výrobků: |  | 0 | [6 empty] | obroušení a nátěr -vše dle zámečnických výrobků:
|  | K10: |  | 0 | [6 empty] | K10:
|  | OZ12:0,9*1,5*2 |  | 2.7 | [6 empty] | OZ12:0,9*1,5*2
|  | OZ14:1,2*0,6*5 |  | 3.6 | [6 empty] | OZ14:1,2*0,6*5
|  | OZ15:0,9*0,6*4 |  | 2.16 | [6 empty] | OZ15:0,9*0,6*4
|  | OZ16:0,6*0,6*2 |  | 0.72 | [6 empty] | OZ16:0,6*0,6*2
|  | Mezisoučet |  | 9.18 | [6 empty] | Mezisoučet
|  | D05:0,9*2,02*1 |  | 1.818 | [6 empty] | D05:0,9*2,02*1
|  | D07:1,7*2*1 |  | 3.4 | [6 empty] | D07:1,7*2*1
125 | 767123RR00 | Dmtž+ zpětná mtž ocel. zábradlí, úprava kotvení obroušení a nátěr | kus | 1 |  | 0 | 0.015 | 0.015 |  | 0 |  | 2 | 12 | 0 | 223 | 2 | 0 | 0 | 0 | 0 | 0 | 12 | 0
|  | JZ:1 |  | 1 | [6 empty] | JZ:1
126 | 767124RR00 | Dmtž+ zpětná mtž ocel. schodiště, úprava kotvení obroušení a nátěr | kus | 1 |  | 0 | 0.015 | 0.015 |  | 0 |  | 2 | 12 | 0 | 228 | 2 | 0 | 0 | 0 | 0 | 0 | 12 | 0
|  | JZ:1 |  | 1 | [6 empty] | JZ:1
127 | 767889RR00 | Dmtž+ Mtž+ dodávka plechových spádových mříží ocel. žárově pozink plech lakovaný tl. 0,55 mm | m2 | 1.81 |  | 0 | 0 | 0 |  | 0 |  | 2 | 12 | 0 | 191 | 2 | 0 | 0 | 0 | 0 | 0 | 12 | 0
|  | dle výpisu klempířských konstrukcí: |  | 0 | [6 empty] | dle výpisu klempířských konstrukcí:
|  | K08:0,6*0,45*1 |  | 0.27 | [6 empty] | K08:0,6*0,45*1
|  | K09:0,9*0,6*1 |  | 0.54 | [6 empty] | K09:0,9*0,6*1
|  | K12:1*1*1 |  | 1 | [6 empty] | K12:1*1*1
128 | 76799789R00 | Dmtž + zpětná mtž komínu 1200x600 mm úprava kotvení a napojení | m | 10 |  | 0 | 0 | 0 |  | 0 |  | 2 | 12 | 0 | 227 | 2 | 0 | 0 | 0 | 0 | 0 | 12 | 0
|  | JZ:10 |  | 10 | [6 empty] | JZ:10
129 | 998767103R00 | Přesun hmot pro zámečnické konstr., výšky do 24 m | t | 0.28574 |  | 0 | 0 | 0 |  | 0 |  | 2 | 7 | 1001 | 5 | 2 | 0 | 0 | 0 | 0 | 0 | 7 | 1001
| Celkem za | 767 Konstrukce zámečnické |  |  |  | 0 |  | 0.28574 |  | -0.175 |  | 4 |  |  |  |  | 0 | 0 | 0 | 0 | 0
Díl: | 769 | Otvorové prvky z plastu | [9 empty] | 1
130 | 769611111S00 | Montáž a dodávka oken plastových dle popisu výplně otvorů Uw = 0,9 W/m2K | m2 | 232.53 |  | 0 | 0.017 | 3.953 |  | 0 |  | 2 | 12 | 0 | 17 | 2 | 0 | 0 | 0 | 0 | 0 | 12 | 0
|  | plastové okno dle popisu výplní otvorů ( obecné požadavky): |  | 0 | [6 empty] | plastové okno dle popisu výplní otvorů ( obecné požadavky):
|  | izolační zasklení, sklo dle výpisu výplní: |  | 0 | [6 empty] | izolační zasklení, sklo dle výpisu výplní:
|  | včetně vnitřního parapetu: |  | 0 | [6 empty] | včetně vnitřního parapetu:
|  | barva exterier - bílá: |  | 0 | [6 empty] | barva exterier - bílá:
|  | barva interier - bílá: |  | 0 | [6 empty] | barva interier - bílá:
|  | napojení na okolní konstrukce dle normy: |  | 0 | [6 empty] | napojení na okolní konstrukce dle normy:
|  | od interieru - parotěsnící páska+TI vrstva+paropropustná,: |  | 0 | [6 empty] | od interieru - parotěsnící páska+TI vrstva+paropropustná,:
|  | vodotěsná a větrotěsná páska: |  | 0 | [6 empty] | vodotěsná a větrotěsná páska:
|  | systém ETICS přetažen přes rám: |  | 0 | [6 empty] | systém ETICS přetažen přes rám:
|  | podrobná specifikace v Technické zprávě a Výpisu výplní otvorů: |  | 0 | [6 empty] | podrobná specifikace v Technické zprávě a Výpisu výplní otvorů:
|  | OZ8:2,4*2,1*32 |  | 161.28 | [6 empty] | OZ8:2,4*2,1*32
|  | OZ9:1,2*1,2*4 |  | 5.76 | [6 empty] | OZ9:1,2*1,2*4
|  | OZ10:0,6*0,9*5 |  | 2.7 | [6 empty] | OZ10:0,6*0,9*5
|  | OZ11:0,9*0,9*5 |  | 4.05 | [6 empty] | OZ11:0,9*0,9*5
|  | OZ12:0,9*1,5*10 |  | 13.5 | [6 empty] | OZ12:0,9*1,5*10
|  | OZ13:5,7*3,4*2 |  | 38.76 | [6 empty] | OZ13:5,7*3,4*2
|  | OZ14:1,2*0,6*5 |  | 3.6 | [6 empty] | OZ14:1,2*0,6*5
|  | OZ15:0,9*0,6*4 |  | 2.16 | [6 empty] | OZ15:0,9*0,6*4
|  | OZ16:0,6*0,6*2 |  | 0.72 | [6 empty] | OZ16:0,6*0,6*2
|  | Mezisoučet |  | 232.53 | [6 empty] | Mezisoučet
131 | 769611114S00 | Montáž a dodávka dveří plastových dle popisu výplně otvorů Ud = 1,2 W/m2K | m2 | 12.288 |  | 0 | 0.017 | 0.2089 |  | 0 |  | 2 | 12 | 0 | 18 | 2 | 0 | 0 | 0 | 0 | 0 | 12 | 0
|  | plastové dveře dle popisu výplní otvorů ( obecné požadavky), : |  | 0 | [6 empty] | plastové dveře dle popisu výplní otvorů ( obecné požadavky), :
|  | izolační zasklení , sklo dle výpisu výplní: |  | 0 | [6 empty] | izolační zasklení , sklo dle výpisu výplní:
|  | včetně zárubně, bezprahové: |  | 0 | [6 empty] | včetně zárubně, bezprahové:
|  | barva exterier - hnědá: |  | 0 | [6 empty] | barva exterier - hnědá:
|  | barva interier - hnědá: |  | 0 | [6 empty] | barva interier - hnědá:
|  | kování, samozavírače dle výpisu výplní: |  | 0 | [6 empty] | kování, samozavírače dle výpisu výplní:
|  | napojení na okolní konstrukce dle normy: |  | 0 | [6 empty] | napojení na okolní konstrukce dle normy:
|  | od interieru - parotěsnící páska+TI vrstva+paropropustná,: |  | 0 | [6 empty] | od interieru - parotěsnící páska+TI vrstva+paropropustná,:
|  | vodotěsná a větrotěsná páska: |  | 0 | [6 empty] | vodotěsná a větrotěsná páska:
|  | systém ETICS přetažen přes rám: |  | 0 | [6 empty] | systém ETICS přetažen přes rám:
|  | podrobná specifikace v Technické zprávě a Výpisu výplní otvorů: |  | 0 | [6 empty] | podrobná specifikace v Technické zprávě a Výpisu výplní otvorů:
|  | D04:1*2,02*1 |  | 2.02 | [6 empty] | D04:1*2,02*1
|  | D05:0,9*2,02*2 |  | 3.636 | [6 empty] | D05:0,9*2,02*2
|  | D06:1,6*2,02*1 |  | 3.232 | [6 empty] | D06:1,6*2,02*1
|  | D07:1,7*2*1 |  | 3.4 | [6 empty] | D07:1,7*2*1
|  | Mezisoučet |  | 12.288 | [6 empty] | Mezisoučet
132 | 769611126S00 | Montáž a dodávka síť proti hmyzu dle popisu výplně otvorů | m2 | 16.11 |  | 0 | 0.017 | 0.27387 |  | 0 |  | 2 | 12 | 0 | 216 | 2 | 0 | 0 | 0 | 0 | 0 | 12 | 0
|  | OZ8:2,4*0,6*5 |  | 7.2 | [6 empty] | OZ8:2,4*0,6*5
|  | OZ11:0,9*0,9*3 |  | 2.43 | [6 empty] | OZ11:0,9*0,9*3
|  | OZ14:1,2*0,6*5 |  | 3.6 | [6 empty] | OZ14:1,2*0,6*5
|  | OZ15:0,9*0,6*4 |  | 2.16 | [6 empty] | OZ15:0,9*0,6*4
|  | OZ16:0,6*0,6*2 |  | 0.72 | [6 empty] | OZ16:0,6*0,6*2
|  | Mezisoučet |  | 16.11 | [6 empty] | Mezisoučet
| Celkem za | 769 Otvorové prvky z plastu |  |  |  | 0 |  | 4.4358 |  | 0 |  | 4 |  |  |  |  | 0 | 0 | 0 | 0 | 0
Díl: | 781 | Obklady keramické | [9 empty] | 1
133 | 781950010RAA | Odsekání stávaj. obkladu vnitř. a zřízení nového včetně dodávky obkladu dle stávajícího | m2 | 17.82 |  | 0 | 0.0705 | 1.2563 | -0.068 | -1.2118 |  | 2 | 2 | 7 | 7 | 2 | 0 | 0 | 0 | 0 | 0 | 2 | 7
|  | špalety oken: |  | 0 | [6 empty] | špalety oken:
|  | OZ8:(2,4*2+2*2,1)*5 |  | 45 | [6 empty] | OZ8:(2,4*2+2*2,1)*5
|  | OZ9:(1,2*2+2*1,2)*3 |  | 14.4 | [6 empty] | OZ9:(1,2*2+2*1,2)*3
|  | Mezisoučet |  | 59.4 | [6 empty] | Mezisoučet
|  | šířka 30 cm:-59,4*0,7 |  | -41.58 | [6 empty] | šířka 30 cm:-59,4*0,7
| Celkem za | 781 Obklady keramické |  |  |  | 0 |  | 1.2563 |  | -1.2118 |  | 4 |  |  |  |  | 0 | 0 | 0 | 0 | 0
Díl: | 783 | Nátěry | [9 empty] | 1
134 | 783950011R00 | Oprava nátěrů kovových konstrukcí obroušení, odmaštění, 1x krycí + 2x email | m2 | 0.48 |  | 0 | 0.00061 | 0.0002928 | 0 | 0 |  | 2 | 1 | 7 | 7 | 2 | 0 | 0 | 0 | 0 | 0 | 1 | 7
|  | SV dvířka:0,6*0,4*2 |  | 0.48 | [6 empty] | SV dvířka:0,6*0,4*2
| Celkem za | 783 Nátěry |  |  |  | 0 |  | 0.0002928 |  | 0 |  | 4 |  |  |  |  | 0 | 0 | 0 | 0 | 0
Díl: | 784 | Malby | [9 empty] | 1
135 | 784161601R00 | Penetrace podkladu nátěrem standart, 1 x | m2 | 109.608 |  | 0 | 0.00019 | 0.020826 | 0 | 0 |  | 2 | 1 | 7 | 7 | 2 | 0 | 0 | 0 | 0 | 0 | 1 | 7
|  | špalety:109,6080 |  | 109.608 | [6 empty] | špalety:109,6080
136 | 784165512R00 | Malba tekutá , bílá, bez penetrace, 2 x | m2 | 109.608 |  | 0 | 0.00046 | 0.05042 | 0 | 0 |  | 2 | 1 | 7 | 7 | 2 | 0 | 0 | 0 | 0 | 0 | 1 | 7
|  | špalety:109,6080 |  | 109.608 | [6 empty] | špalety:109,6080
137 | 784950030RAA | Oprava maleb z malířských směsí oškrábání, umytí, vyhlazení, 2x malba | m2 | 773.91 |  | 0 | 0.00026 | 0.20122 | 0 | 0 |  | 2 | 2 | 7 | 7 | 2 | 0 | 0 | 0 | 0 | 0 | 2 | 7
|  | 1.PP:(19,2*2+2,7)*2,5 |  | 102.75 | [6 empty] | 1.PP:(19,2*2+2,7)*2,5
|  | 1.NP:(43,99*2+11,34*2+3,38*2)*3,4 |  | 399.228 | [6 empty] | 1.NP:(43,99*2+11,34*2+3,38*2)*3,4
|  | 2.NP:(30,49*2+9,5*2)*3,4 |  | 271.932 | [6 empty] | 2.NP:(30,49*2+9,5*2)*3,4
| Celkem za | 784 Malby |  |  |  | 0 |  | 0.27246 |  | 0 |  | 4 |  |  |  |  | 0 | 0 | 0 | 0 | 0
Díl: | M21 | Elektromontáže | [9 empty] | 1
138 | M214001 | Dmtž+ Mtž+ dodávka dvířek elektro poplastovaný žárově pozink plech tl. 0,55 mm | m2 | 0.24 |  | 0 | 0 | 0 | 0 | 0 |  | 2 | 1 | 9 | 9 | 4 | 0 | 0 | 0 | 0 | 0 | 1 | 9
|  | SV dvířka:0,6*0,4 |  | 0.24 | [6 empty] | SV dvířka:0,6*0,4
139 | M21 00-0002.SUB | Výkop a zához rýhy 35x80cm tř.3 | m | 154.8 |  | 0 | 0 | 0 |  | 0 |  | 2 | 12 | 0 | 21 | 4 | 0 | 0 | 0 | 0 | 0 | 12 | 0
|  | SV:3,04+43,99 |  | 47.03 | [6 empty] | SV:3,04+43,99
|  | JZ:0,64+2,9+1,62+25,01+5,46+8,04 |  | 43.67 | [6 empty] | JZ:0,64+2,9+1,62+25,01+5,46+8,04
|  | JV:12,48+9,68 |  | 22.16 | [6 empty] | JV:12,48+9,68
|  | SZ:9,8+11,34+4,6+6,2 |  | 31.94 | [6 empty] | SZ:9,8+11,34+4,6+6,2
|  | 10 |  | 10 | [6 empty] | 10
140 | M21001 | Dmtž + zpětná mtž svítidel, prodloužení kabelů kotvení do ZS - 1. PP | kus | 3 |  | 0 | 0 | 0 |  | 0 |  | 2 | 12 | 0 | 26 | 4 | 0 | 0 | 0 | 0 | 0 | 12 | 0
|  | JV:1 |  | 1 | [6 empty] | JV:1
|  | SZ:2 |  | 2 | [6 empty] | SZ:2
| Celkem za | M21 Elektromontáže |  |  |  | 0 |  | 0 |  | 0 |  | 4 |  |  |  |  | 0 | 0 | 0 | 0 | 0
Díl: | M22 | Montáž sdělovací a zabezp. techniky | [9 empty] | 1
141 | M228001 | Dmtž + zpětná mtž antény prodloužení kabelů, kotvení do ZS | kus | 1 |  | 0 | 0 | 0 |  | 0 |  | 2 | 12 | 0 | 222 | 4 | 0 | 0 | 0 | 0 | 0 | 12 | 0
|  | SV:1 |  | 1 | [6 empty] | SV:1
| Celkem za | M22 Montáž sdělovací a zabezp. techniky |  |  |  | 0 |  | 0 |  | 0 |  | 4 |  |  |  |  | 0 | 0 | 0 | 0 | 0
Díl: | M24 | Montáže vzduchotechnických zařízení | [9 empty] | 1
142 | M2488 | Dmtž + dodávka + montáž axiálního ventilátoru D300 - úprava napojení - okno 1.PP | kus | 1 |  | 0 | 0 | 0 |  | 0 |  | 2 | 12 | 0 | 244 | 4 | 0 | 0 | 0 | 0 | 0 | 12 | 0
| Celkem za | M24 Montáže vzduchotechnických zařízení |  |  |  | 0 |  | 0 |  | 0 |  | 4 |  |  |  |  | 0 | 0 | 0 | 0 | 0
Díl: | D96 | Přesuny suti a vybouraných hmot | [9 empty] | 1
143 | 979990121R00 | Poplatek za skládku suti - asfaltové pásy | t | 1.517 |  | 0 | 0 | 0 |  | 0 |  | 2 | 12 | 0 | 242 | 1 | 0 | 0 | 0 | 0 | 0 | 12 | 0
144 | 979011111R00 | Svislá doprava suti a vybour. hmot za 2.NP a 1.PP | t | 67.7062 |  | 0 | 0 | 0 |  | 0 |  | 2 | 8 | 0 | 3 | 1 | 0 | 0 | 0 | 0 | 0 | 8 | 0
145 | 979082111R00 | Vnitrostaveništní doprava suti do 10 m | t | 67.7062 |  | 0 | 0 | 0 |  | 0 |  | 2 | 8 | 0 | 3 | 1 | 0 | 0 | 0 | 0 | 0 | 8 | 0
146 | 979082121R00 | Příplatek k vnitrost. dopravě suti za dalších 5 m | t | 270.8246 |  | 0 | 0 | 0 |  | 0 |  | 2 | 8 | 0 | 3 | 1 | 0 | 0 | 0 | 0 | 0 | 8 | 0
147 | 979083117R00 | Vodorovné přemístění suti na skládku do 6000 m | t | 67.7062 |  | 0 | 0 | 0 |  | 0 |  | 2 | 8 | 0 | 3 | 1 | 0 | 0 | 0 | 0 | 0 | 8 | 0
148 | 979083191R00 | Příplatek za dalších započatých 1000 m nad 6000 m | t | 270.8246 |  | 0 | 0 | 0 |  | 0 |  | 2 | 8 | 0 | 3 | 1 | 0 | 0 | 0 | 0 | 0 | 8 | 0
149 | 979990000R00 | Poplatek za skládku smíšené stavební suti | t | 67.7062 |  | 0 | 0 | 0 |  | 0 |  | 2 | 8 | 0 | 3 | 1 | 0 | 0 | 0 | 0 | 0 | 8 | 0
| Celkem za | D96 Přesuny suti a vybouraných hmot |  |  |  | 0 |  | 0 |  | 0 |  | 4 |  |  |  |  | 0 | 0 | 0 | 0 | 0

## SO 03 1 KL (hidden)
POLOŽKOVÝ ROZPOČET
Rozpočet |  | 1 | ASŘ SO 03 - Domov mládeže | JKSO
Objekt |  |  |  | SKP
SO 03 |  | ASŘ SO 03 - Domov mládeže |  | Měrná jednotka
Stavba |  |  |  | Počet jednotek | 0
1137 |  | SEN SZeŠ a SOŠ Poděbrady |  | Náklady na m.j. | 0
Projektant |  | Energy Benefit Centre a.s. |  | Typ rozpočtu
Zpracovatel projektu
Objednatel |  | SZeŠ a SOŠ Poděbrady, p.o.
Dodavatel |  |  |  | Zakázkové číslo
Rozpočtoval |  |  |  | Počet listů
ROZPOČTOVÉ NÁKLADY
Základní rozpočtové náklady |  |  | Ostatní rozpočtové náklady
| HSV celkem | 0 | 0 |  | 0
Z | PSV celkem | 0
R | M práce celkem | 0
N | M dodávky celkem | 0
ZRN celkem |  | 0
HZS |  | 0
ZRN+HZS |  | 0 | Ostatní náklady neuvedené |  | 0
ZRN+ost.náklady+HZS |  | 0 | Ostatní náklady celkem |  | 0
Vypracoval |  |  | Za zhotovitele | Za objednatele
Jméno : |  |  | Jméno : | Jméno :
Datum : |  |  | Datum : | Datum :
Podpis : |  |  | Podpis: | Podpis:
Základ pro DPH |  | 21 | % | 0
DPH |  | 21 | % | 0
Základ pro DPH |  | 0 | % | 0
DPH |  | 0 | % | 0
CENA ZA OBJEKT CELKEM |  |  |  | 0
Poznámka :

## SO 03 1 Rek (hidden)
Stavba : |  | 1137 SEN SZeŠ a SOŠ Poděbrady |  |  | Rozpočet : | 1
Objekt : |  | SO 03 ASŘ SO 03 - Domov mládeže |  |  | ASŘ SO 03 - Domov mládeže
REKAPITULACE STAVEBNÍCH DÍLŮ
| Stavební díl |  | HSV | PSV | Dodávka | Montáž | HZS
1 | Zemní práce |  | 0 | 0 | 0 | 0 | 0
3 | Svislé a kompletní konstrukce |  | 0 | 0 | 0 | 0 | 0
5 | Komunikace |  | 0 | 0 | 0 | 0 | 0
61 | Upravy povrchů vnitřní |  | 0 | 0 | 0 | 0 | 0
62 | Úpravy povrchů vnější |  | 0 | 0 | 0 | 0 | 0
621 | Průzkumy a zkoušky |  | 0 | 0 | 0 | 0 | 0
63 | Podlahy a podlahové konstrukce |  | 0 | 0 | 0 | 0 | 0
64 | Výplně otvorů |  | 0 | 0 | 0 | 0 | 0
94 | Lešení a stavební výtahy |  | 0 | 0 | 0 | 0 | 0
95 | Dokončovací konstrukce na pozemních stavbách |  | 0 | 0 | 0 | 0 | 0
96 | Bourání konstrukcí |  | 0 | 0 | 0 | 0 | 0
97 | Prorážení otvorů |  | 0 | 0 | 0 | 0 | 0
99 | Staveništní přesun hmot |  | 0 | 0 | 0 | 0 | 0
711 | Izolace proti vodě |  | 0 | 0 | 0 | 0 | 0
712 | Živičné krytiny |  | 0 | 0 | 0 | 0 | 0
713 | Izolace tepelné |  | 0 | 0 | 0 | 0 | 0
721 | Vnitřní kanalizace |  | 0 | 0 | 0 | 0 | 0
762 | Konstrukce tesařské |  | 0 | 0 | 0 | 0 | 0
764 | Konstrukce klempířské |  | 0 | 0 | 0 | 0 | 0
766 | Konstrukce truhlářské |  | 0 | 0 | 0 | 0 | 0
767 | Konstrukce zámečnické |  | 0 | 0 | 0 | 0 | 0
769 | Otvorové prvky z plastu |  | 0 | 0 | 0 | 0 | 0
769b | Otvorové prvky z hliníku |  | 0 | 0 | 0 | 0 | 0
784 | Malby |  | 0 | 0 | 0 | 0 | 0
M21 | Elektromontáže |  | 0 | 0 | 0 | 0 | 0
M22 | Montáž sdělovací a zabezp. techniky |  | 0 | 0 | 0 | 0 | 0
D96 | Přesuny suti a vybouraných hmot |  | 0 | 0 | 0 | 0 | 0
| CELKEM OBJEKT |  | 0 | 0 | 0 | 0 | 0
VEDLEJŠÍ ROZPOČTOVÉ NÁKLADY
Název VRN |  |  | Kč | % | Základna |  | Kč
[5 empty] | 0 |  | 0 | 8
| CELKEM VRN |  |  |  |  | 0

## SO 03 1 Pol
Soupis prací
Stavba : |  | 1137 SEN SZeŠ a SOŠ Poděbrady |  | Rozpočet: | 1
Objekt : |  | SO 03 ASŘ SO 03 - Domov mládeže |  | ASŘ SO 03 - Domov mládeže
P.č. | Číslo položky | Název položky | MJ | množství | cena / MJ | celkem (Kč) | Jednotková hmotnost | Celková hmotnost | Jednotková dem.hmot. | Celková dem.hmot.
Díl: | 1 | Zemní práce | [9 empty] | 1
1 | 113106121R00 | Rozebrání dlažeb z betonových dlaždic na sucho | m2 | 79.2 |  | 0 | 0 | 0 | -0.138 | -10.9296 |  | 2 | 1 | 1 | 1 | 1 | 0 | 0 | 0 | 0 | 0 | 1 | 1
|  | JV:31,28 |  | 31.28 | [6 empty] | JV:31,28
|  | SZ:31,28 |  | 31.28 | [6 empty] | SZ:31,28
|  | JZ:18,58 |  | 18.58 | [6 empty] | JZ:18,58
|  | SV:18,58 |  | 18.58 | [6 empty] | SV:18,58
|  | spojovací krček: |  | 0 | [6 empty] | spojovací krček:
|  | JV:14,8 |  | 14.8 | [6 empty] | JV:14,8
|  | SZ:17,56 |  | 17.56 | [6 empty] | SZ:17,56
|  | JZ:11,78 |  | 11.78 | [6 empty] | JZ:11,78
|  | SV:14,54 |  | 14.54 | [6 empty] | SV:14,54
|  | Mezisoučet |  | 158.4 | [6 empty] | Mezisoučet
|  | šířka 50 cm:-158,4*0,5 |  | -79.2 | [6 empty] | šířka 50 cm:-158,4*0,5
2 | 139601102R00 | Ruční výkop jam, rýh a šachet v hornině tř. 3 | m3 | 98.28 |  | 0 | 0 | 0 | 0 | 0 |  | 2 | 1 | 1 | 1 | 1 | 0 | 0 | 0 | 0 | 0 | 1 | 1
|  | šířka výkopu 80 cm: |  | 0 | [6 empty] | šířka výkopu 80 cm:
|  | sokl pod terénem 80:46,57*0,8 |  | 37.256 | [6 empty] | sokl pod terénem 80:46,57*0,8
|  | sokl pod terénem 140:76,28*0,8 |  | 61.024 | [6 empty] | sokl pod terénem 140:76,28*0,8
|  | Mezisoučet |  | 98.28 | [6 empty] | Mezisoučet
3 | 162201203R00 | Vodorovné přemíst.výkopku, kolečko hor.1-4, do 10m | m3 | 29.484 |  | 0 | 0 | 0 | 0 | 0 |  | 2 | 1 | 1 | 1 | 1 | 0 | 0 | 0 | 0 | 0 | 1 | 1
|  | odvoz přebytečného výkopku 30 % : |  | 0 | [6 empty] | odvoz přebytečného výkopku 30 % :
|  | sokl pod terénem 80:46,57*0,8*0,3 |  | 11.1768 | [6 empty] | sokl pod terénem 80:46,57*0,8*0,3
|  | sokl pod terénem 140:76,28*0,8*0,3 |  | 18.3072 | [6 empty] | sokl pod terénem 140:76,28*0,8*0,3
4 | 162201210R00 | Příplatek za dalš.10 m, kolečko, výkop. z hor.1- 4 | m3 | 29.484 |  | 0 | 0 | 0 | 0 | 0 |  | 2 | 1 | 1 | 1 | 1 | 0 | 0 | 0 | 0 | 0 | 1 | 1
|  | odvoz přebytečného výkopku 30 % : |  | 0 | [6 empty] | odvoz přebytečného výkopku 30 % :
|  | sokl pod terénem 80:46,57*0,8*0,3 |  | 11.1768 | [6 empty] | sokl pod terénem 80:46,57*0,8*0,3
|  | sokl pod terénem 140:76,28*0,8*0,3 |  | 18.3072 | [6 empty] | sokl pod terénem 140:76,28*0,8*0,3
5 | 162701105R00 | Vodorovné přemístění výkopku z hor.1-4 do 10000 m | m3 | 29.484 |  | 0 | 0 | 0 | 0 | 0 |  | 2 | 1 | 1 | 1 | 1 | 0 | 0 | 0 | 0 | 0 | 1 | 1
|  | odvoz přebytečného výkopku 30 % : |  | 0 | [6 empty] | odvoz přebytečného výkopku 30 % :
|  | sokl pod terénem 80:46,57*0,8*0,3 |  | 11.1768 | [6 empty] | sokl pod terénem 80:46,57*0,8*0,3
|  | sokl pod terénem 140:76,28*0,8*0,3 |  | 18.3072 | [6 empty] | sokl pod terénem 140:76,28*0,8*0,3
6 | 166101101R00 | Přehození výkopku z hor.1-4 | m3 | 68.796 |  | 0 | 0 | 0 | 0 | 0 |  | 2 | 1 | 1 | 1 | 1 | 0 | 0 | 0 | 0 | 0 | 1 | 1
|  | zpětný zásyp 70 % výkopu: |  | 0 | [6 empty] | zpětný zásyp 70 % výkopu:
|  | sokl pod terénem 80:46,57*0,8*0,7 |  | 26.0792 | [6 empty] | sokl pod terénem 80:46,57*0,8*0,7
|  | sokl pod terénem 140:76,28*0,8*0,7 |  | 42.7168 | [6 empty] | sokl pod terénem 140:76,28*0,8*0,7
7 | 167101101R00 | Nakládání výkopku z hor.1-4 v množství do 100 m3 | m3 | 29.484 |  | 0 | 0 | 0 | 0 | 0 |  | 2 | 1 | 1 | 1 | 1 | 0 | 0 | 0 | 0 | 0 | 1 | 1
|  | odvoz přebytečného výkopku 30 % : |  | 0 | [6 empty] | odvoz přebytečného výkopku 30 % :
|  | sokl pod terénem 80:46,57*0,8*0,3 |  | 11.1768 | [6 empty] | sokl pod terénem 80:46,57*0,8*0,3
|  | sokl pod terénem 140:76,28*0,8*0,3 |  | 18.3072 | [6 empty] | sokl pod terénem 140:76,28*0,8*0,3
8 | 171201201R00 | Uložení sypaniny na skl.-modelace na výšku přes 2m | m3 | 29.484 |  | 0 | 0 | 0 | 0 | 0 |  | 2 | 1 | 1 | 1 | 1 | 0 | 0 | 0 | 0 | 0 | 1 | 1
|  | odvoz přebytečného výkopku 30 % : |  | 0 | [6 empty] | odvoz přebytečného výkopku 30 % :
|  | sokl pod terénem 80:46,57*0,8*0,3 |  | 11.1768 | [6 empty] | sokl pod terénem 80:46,57*0,8*0,3
|  | sokl pod terénem 140:76,28*0,8*0,3 |  | 18.3072 | [6 empty] | sokl pod terénem 140:76,28*0,8*0,3
9 | 174101102R00 | Zásyp ruční se zhutněním | m3 | 68.796 |  | 0 | 0 | 0 | 0 | 0 |  | 2 | 1 | 1 | 1 | 1 | 0 | 0 | 0 | 0 | 0 | 1 | 1
|  | zpětný zásyp 70 % výkopu: |  | 0 | [6 empty] | zpětný zásyp 70 % výkopu:
|  | sokl pod terénem 80:46,57*0,8*0,7 |  | 26.0792 | [6 empty] | sokl pod terénem 80:46,57*0,8*0,7
|  | sokl pod terénem 140:76,28*0,8*0,7 |  | 42.7168 | [6 empty] | sokl pod terénem 140:76,28*0,8*0,7
10 | 199000002R00 | Poplatek za skládku horniny 1- 4 | m3 | 29.484 |  | 0 | 0 | 0 | 0 | 0 |  | 2 | 1 | 1 | 1 | 1 | 0 | 0 | 0 | 0 | 0 | 1 | 1
|  | odvoz přebytečného výkopku 30 % : |  | 0 | [6 empty] | odvoz přebytečného výkopku 30 % :
|  | sokl pod terénem 80:46,57*0,8*0,3 |  | 11.1768 | [6 empty] | sokl pod terénem 80:46,57*0,8*0,3
|  | sokl pod terénem 140:76,28*0,8*0,3 |  | 18.3072 | [6 empty] | sokl pod terénem 140:76,28*0,8*0,3
11 | 181300011RA0 | Dosyp okolo okapnicového chodníčku stávající zemina, zatravnění | m2 | 31.68 |  | 0 | 3e-05 | 0.0009504 | 0 | 0 |  | 2 | 2 | 1 | 1 | 1 | 0 | 0 | 0 | 0 | 0 | 2 | 1
|  | JV:31,28 |  | 31.28 | [6 empty] | JV:31,28
|  | SZ:31,28 |  | 31.28 | [6 empty] | SZ:31,28
|  | JZ:18,58 |  | 18.58 | [6 empty] | JZ:18,58
|  | SV:18,58 |  | 18.58 | [6 empty] | SV:18,58
|  | spojovací krček: |  | 0 | [6 empty] | spojovací krček:
|  | JV:14,8 |  | 14.8 | [6 empty] | JV:14,8
|  | SZ:17,56 |  | 17.56 | [6 empty] | SZ:17,56
|  | JZ:11,78 |  | 11.78 | [6 empty] | JZ:11,78
|  | SV:14,54 |  | 14.54 | [6 empty] | SV:14,54
|  | Mezisoučet |  | 158.4 | [6 empty] | Mezisoučet
|  | šířka 20 cm:-158,4*0,8 |  | -126.72 | [6 empty] | šířka 20 cm:-158,4*0,8
12 | 900 RT1 | HZS - odstranění popínavé zeleně Práce v tarifní třídě 4 | h | 20 |  | 0 | 0 | 0 |  | 0 |  | 2 | 10 | 0 | 8 | 5 | 0 | 0 | 0 | 0 | 0 | 10 | 0
| Celkem za | 1 Zemní práce |  |  |  | 0 |  | 0.0009504 |  | -10.9296 |  | 4 |  |  |  |  | 0 | 0 | 0 | 0 | 0
Díl: | 3 | Svislé a kompletní konstrukce | [9 empty] | 1
13 | 310236241R00 | Zazdívka otvorů pl. 0,09 m2 cihlami, tl. zdi 30 cm | kus | 18 |  | 0 | 0.0545 | 0.981 | 0 | 0 |  | 2 | 1 | 1 | 1 | 1 | 0 | 0 | 0 | 0 | 0 | 1 | 1
|  | odvětrání komínky:18 |  | 18 | [6 empty] | odvětrání komínky:18
14 | 349231810R00 | Přisekání a hrubé vyrovnání ostění po bourání výplní otvorů | m2 | 222.0544 |  | 0 | 0.04 | 8.8822 | -0.04 | -8.8822 |  | 2 | 1 | 1 | 1 | 1 | 0 | 0 | 0 | 0 | 0 | 1 | 1
|  | měněné výplně: |  | 0 | [6 empty] | měněné výplně:
|  | OZ5:(2,4*2+2*0,9)*3 |  | 19.8 | [6 empty] | OZ5:(2,4*2+2*0,9)*3
|  | OZ6:(2,35*2+2*1,47)*7 |  | 53.48 | [6 empty] | OZ6:(2,35*2+2*1,47)*7
|  | OZ7:(2,35*2+2*1,47)*5 |  | 38.2 | [6 empty] | OZ7:(2,35*2+2*1,47)*5
|  | D01:(2,4+2*3,25)*1 |  | 8.9 | [6 empty] | D01:(2,4+2*3,25)*1
|  | D02:(1,6+2*2,05)*1 |  | 5.7 | [6 empty] | D02:(1,6+2*2,05)*1
|  | D03:(1,55+2*2,05)*2 |  | 11.3 | [6 empty] | D03:(1,55+2*2,05)*2
|  | Mezisoučet |  | 137.38 | [6 empty] | Mezisoučet
|  | šířka 40 cm:-137,38*0,6 |  | -82.428 | [6 empty] | šířka 40 cm:-137,38*0,6
|  | neměněné výplně: |  | 0 | [6 empty] | neměněné výplně:
|  | OZ1:(2,4+1,8)*2*53 |  | 445.2 | [6 empty] | OZ1:(2,4+1,8)*2*53
|  | OZ2:(1,2+1,85)*2*6 |  | 36.6 | [6 empty] | OZ2:(1,2+1,85)*2*6
|  | OZ3:(1,8+0,9)*2*2 |  | 10.8 | [6 empty] | OZ3:(1,8+0,9)*2*2
|  | OZ4:(2,4+0,9)*2*2 |  | 13.2 | [6 empty] | OZ4:(2,4+0,9)*2*2
|  | Mezisoučet |  | 423.372 | [6 empty] | Mezisoučet
|  | šířka 20 cm:-423,372*0,8 |  | -338.6976 | [6 empty] | šířka 20 cm:-423,372*0,8
| Celkem za | 3 Svislé a kompletní konstrukce |  |  |  | 0 |  | 9.8632 |  | -8.8822 |  | 4 |  |  |  |  | 0 | 0 | 0 | 0 | 0
Díl: | 5 | Komunikace | [9 empty] | 1
15 | 564261111R00 | Podklad ze štěrkopísku po zhutnění tloušťky 20 cm | m2 | 95.04 |  | 0 | 0.40481 | 38.4731 | 0 | 0 |  | 2 | 1 | 1 | 1 | 1 | 0 | 0 | 0 | 0 | 0 | 1 | 1
|  | JV:31,28 |  | 31.28 | [6 empty] | JV:31,28
|  | SZ:31,28 |  | 31.28 | [6 empty] | SZ:31,28
|  | JZ:18,58 |  | 18.58 | [6 empty] | JZ:18,58
|  | SV:18,58 |  | 18.58 | [6 empty] | SV:18,58
|  | spojovací krček: |  | 0 | [6 empty] | spojovací krček:
|  | JV:14,8 |  | 14.8 | [6 empty] | JV:14,8
|  | SZ:17,56 |  | 17.56 | [6 empty] | SZ:17,56
|  | JZ:11,78 |  | 11.78 | [6 empty] | JZ:11,78
|  | SV:14,54 |  | 14.54 | [6 empty] | SV:14,54
|  | Mezisoučet |  | 158.4 | [6 empty] | Mezisoučet
|  | šířka 60 cm:-158,4*0,4 |  | -63.36 | [6 empty] | šířka 60 cm:-158,4*0,4
16 | 568111111R00 | Zřízení vrstvy z geotextilie skl.do 1:5, š. do 3 m | m2 | 110.88 |  | 0 | 0 | 0 | 0 | 0 |  | 2 | 1 | 1 | 1 | 1 | 0 | 0 | 0 | 0 | 0 | 1 | 1
|  | JV:31,28 |  | 31.28 | [6 empty] | JV:31,28
|  | SZ:31,28 |  | 31.28 | [6 empty] | SZ:31,28
|  | JZ:18,58 |  | 18.58 | [6 empty] | JZ:18,58
|  | SV:18,58 |  | 18.58 | [6 empty] | SV:18,58
|  | spojovací krček: |  | 0 | [6 empty] | spojovací krček:
|  | JV:14,8 |  | 14.8 | [6 empty] | JV:14,8
|  | SZ:17,56 |  | 17.56 | [6 empty] | SZ:17,56
|  | JZ:11,78 |  | 11.78 | [6 empty] | JZ:11,78
|  | SV:14,54 |  | 14.54 | [6 empty] | SV:14,54
|  | Mezisoučet |  | 158.4 | [6 empty] | Mezisoučet
|  | šířka 70 cm:-158,4*0,3 |  | -47.52 | [6 empty] | šířka 70 cm:-158,4*0,3
17 | 596811111RT4 | Kladení dlaždic kom.pro pěší, lože z kameniva těž. včetně dlaždic betonových 50/50/5 cm | m2 | 79.2 |  | 0 | 0.18108 | 14.3415 | 0 | 0 |  | 2 | 1 | 1 | 1 | 1 | 0 | 0 | 0 | 0 | 0 | 1 | 1
|  | JV:31,28 |  | 31.28 | [6 empty] | JV:31,28
|  | SZ:31,28 |  | 31.28 | [6 empty] | SZ:31,28
|  | JZ:18,58 |  | 18.58 | [6 empty] | JZ:18,58
|  | SV:18,58 |  | 18.58 | [6 empty] | SV:18,58
|  | spojovací krček: |  | 0 | [6 empty] | spojovací krček:
|  | JV:14,8 |  | 14.8 | [6 empty] | JV:14,8
|  | SZ:17,56 |  | 17.56 | [6 empty] | SZ:17,56
|  | JZ:11,78 |  | 11.78 | [6 empty] | JZ:11,78
|  | SV:14,54 |  | 14.54 | [6 empty] | SV:14,54
|  | Mezisoučet |  | 158.4 | [6 empty] | Mezisoučet
|  | šířka 50 cm:-158,4*0,5 |  | -79.2 | [6 empty] | šířka 50 cm:-158,4*0,5
18 | 916561111RT7 | Osazení záhon.obrubníků do lože z C 12/15 s opěrou včetně obrubníku 100/5/20 cm | m | 158.4 |  | 0 | 0.12472 | 19.7556 | 0 | 0 |  | 2 | 1 | 1 | 1 | 1 | 0 | 0 | 0 | 0 | 0 | 1 | 1
|  | JV:31,28 |  | 31.28 | [6 empty] | JV:31,28
|  | SZ:31,28 |  | 31.28 | [6 empty] | SZ:31,28
|  | JZ:18,58 |  | 18.58 | [6 empty] | JZ:18,58
|  | SV:18,58 |  | 18.58 | [6 empty] | SV:18,58
|  | spojovací krček: |  | 0 | [6 empty] | spojovací krček:
|  | JV:14,8 |  | 14.8 | [6 empty] | JV:14,8
|  | SZ:17,56 |  | 17.56 | [6 empty] | SZ:17,56
|  | JZ:11,78 |  | 11.78 | [6 empty] | JZ:11,78
|  | SV:14,54 |  | 14.54 | [6 empty] | SV:14,54
|  | Mezisoučet |  | 158.4 | [6 empty] | Mezisoučet
19 | 6936619811 | Geotextilie 300 g/m2 | m2 | 127.512 |  | 0 | 0.0003 | 0.038254 |  | 0 |  | 2 | 3 | 1 | 6936619811 | 1 | 0 | 0 | 0 | 0 | 0 | 3 | 1
|  | JV:31,28 |  | 31.28 | [6 empty] | JV:31,28
|  | SZ:31,28 |  | 31.28 | [6 empty] | SZ:31,28
|  | JZ:18,58 |  | 18.58 | [6 empty] | JZ:18,58
|  | SV:18,58 |  | 18.58 | [6 empty] | SV:18,58
|  | spojovací krček: |  | 0 | [6 empty] | spojovací krček:
|  | JV:14,8 |  | 14.8 | [6 empty] | JV:14,8
|  | SZ:17,56 |  | 17.56 | [6 empty] | SZ:17,56
|  | JZ:11,78 |  | 11.78 | [6 empty] | JZ:11,78
|  | SV:14,54 |  | 14.54 | [6 empty] | SV:14,54
|  | Mezisoučet |  | 158.4 | [6 empty] | Mezisoučet
|  | šířka 70 cm:-158,4*0,3 |  | -47.52 | [6 empty] | šířka 70 cm:-158,4*0,3
|  | 110,88*0,15 |  | 16.632 | [6 empty] | 110,88*0,15
| Celkem za | 5 Komunikace |  |  |  | 0 |  | 72.6086 |  | 0 |  | 4 |  |  |  |  | 0 | 0 | 0 | 0 | 0
Díl: | 61 | Upravy povrchů vnitřní | [9 empty] | 1
20 | 610991004R00 | Začišťovací okenní lišta pro omítku tl. 15 mm | m | 261.58 |  | 0 | 0.00023 | 0.060163 | 0 | 0 |  | 2 | 1 | 1 | 1 | 1 | 0 | 0 | 0 | 0 | 0 | 1 | 1
|  | měněné výplně: |  | 0 | [6 empty] | měněné výplně:
|  | OZ5:(2,4+2*0,9)*3 |  | 12.6 | [6 empty] | OZ5:(2,4+2*0,9)*3
|  | OZ6:(2,35+2*1,47)*7 |  | 37.03 | [6 empty] | OZ6:(2,35+2*1,47)*7
|  | OZ7:(2,35+2*1,47)*5 |  | 26.45 | [6 empty] | OZ7:(2,35+2*1,47)*5
|  | Mezisoučet |  | 76.08 | [6 empty] | Mezisoučet
|  | D01:(2,4+2*3,25)*1 |  | 8.9 | [6 empty] | D01:(2,4+2*3,25)*1
|  | D02:(1,6+2*2,05)*1 |  | 5.7 | [6 empty] | D02:(1,6+2*2,05)*1
|  | D03:(1,55+2*2,05)*2 |  | 11.3 | [6 empty] | D03:(1,55+2*2,05)*2
|  | Mezisoučet |  | 25.9 | [6 empty] | Mezisoučet
|  | měněné výplně : |  | 0 | [6 empty] | měněné výplně :
|  | OZ1a:(2,4+2*1,8)*24 |  | 144 | [6 empty] | OZ1a:(2,4+2*1,8)*24
|  | OZ3:(1,8+2*0,9)*2 |  | 7.2 | [6 empty] | OZ3:(1,8+2*0,9)*2
|  | OZ4:(2,4+2*0,9)*2 |  | 8.4 | [6 empty] | OZ4:(2,4+2*0,9)*2
|  | Mezisoučet |  | 159.6 | [6 empty] | Mezisoučet
21 | 610991111R00 | Zakrývání výplní vnitřních otvorů | m2 | 176.609 |  | 0 | 4e-05 | 0.0070644 | 0 | 0 |  | 2 | 1 | 1 | 1 | 1 | 0 | 0 | 0 | 0 | 0 | 1 | 1
|  | měněné výplně: |  | 0 | [6 empty] | měněné výplně:
|  | OZ5:2,4*0,9*3 |  | 6.48 | [6 empty] | OZ5:2,4*0,9*3
|  | OZ6:2,35*1,47*7 |  | 24.1815 | [6 empty] | OZ6:2,35*1,47*7
|  | OZ7:2,35*1,47*5 |  | 17.2725 | [6 empty] | OZ7:2,35*1,47*5
|  | Mezisoučet |  | 47.934 | [6 empty] | Mezisoučet
|  | D01:2,4*3,25*1 |  | 7.8 | [6 empty] | D01:2,4*3,25*1
|  | D02:1,6*2,05*1 |  | 3.28 | [6 empty] | D02:1,6*2,05*1
|  | D03:1,55*2,05*2 |  | 6.355 | [6 empty] | D03:1,55*2,05*2
|  | Mezisoučet |  | 17.435 | [6 empty] | Mezisoučet
|  | měněné výplně : |  | 0 | [6 empty] | měněné výplně :
|  | OZ1a:2,4*1,8*24 |  | 103.68 | [6 empty] | OZ1a:2,4*1,8*24
|  | OZ3:1,8*0,9*2 |  | 3.24 | [6 empty] | OZ3:1,8*0,9*2
|  | OZ4:2,4*0,9*2 |  | 4.32 | [6 empty] | OZ4:2,4*0,9*2
|  | Mezisoučet |  | 111.24 | [6 empty] | Mezisoučet
22 | 612425931R00 | Omítka vápenná vnitřního ostění - štuková | m2 | 78.474 |  | 0 | 0.05729 | 4.4958 | 0 | 0 |  | 2 | 1 | 1 | 1 | 1 | 0 | 0 | 0 | 0 | 0 | 1 | 1
|  | měněné výplně: |  | 0 | [6 empty] | měněné výplně:
|  | OZ5:(2,4+2*0,9)*3 |  | 12.6 | [6 empty] | OZ5:(2,4+2*0,9)*3
|  | OZ6:(2,35+2*1,47)*7 |  | 37.03 | [6 empty] | OZ6:(2,35+2*1,47)*7
|  | OZ7:(2,35+2*1,47)*5 |  | 26.45 | [6 empty] | OZ7:(2,35+2*1,47)*5
|  | D01:(2,4+2*3,25)*1 |  | 8.9 | [6 empty] | D01:(2,4+2*3,25)*1
|  | D02:(1,6+2*2,05)*1 |  | 5.7 | [6 empty] | D02:(1,6+2*2,05)*1
|  | D03:(1,55+2*2,05)*2 |  | 11.3 | [6 empty] | D03:(1,55+2*2,05)*2
|  | OZ1a:(2,4+2*1,8)*24 |  | 144 | [6 empty] | OZ1a:(2,4+2*1,8)*24
|  | OZ3:(1,8+2*0,9)*2 |  | 7.2 | [6 empty] | OZ3:(1,8+2*0,9)*2
|  | OZ4:(2,4+2*0,9)*2 |  | 8.4 | [6 empty] | OZ4:(2,4+2*0,9)*2
|  | Mezisoučet |  | 261.58 | [6 empty] | Mezisoučet
|  | šířka 30 cm:-261,58*0,7 |  | -183.106 | [6 empty] | šířka 30 cm:-261,58*0,7
| Celkem za | 61 Upravy povrchů vnitřní |  |  |  | 0 |  | 4.563 |  | 0 |  | 4 |  |  |  |  | 0 | 0 | 0 | 0 | 0
Díl: | 62 | Úpravy povrchů vnější | [9 empty] | 1
23 | 602011188RS6 | Omítka stěn tenkovrstvá silikonová barevná zatíraná, zrnitost 1,5 mm | m2 | 31 |  | 0 | 0.00242 | 0.07502 | 0 | 0 |  | 2 | 1 | 1 | 1 | 1 | 0 | 0 | 0 | 0 | 0 | 1 | 1
|  | komíny střecha:(1,05+0,55)*2*0,8*8 |  | 20.48 | [6 empty] | komíny střecha:(1,05+0,55)*2*0,8*8
|  | (1,05+0,55)*2*1,1*1 |  | 3.52 | [6 empty] | (1,05+0,55)*2*1,1*1
|  | (1,5+0,5)*2*1,75*1 |  | 7 | [6 empty] | (1,5+0,5)*2*1,75*1
24 | 620991121R00 | Zakrývání výplní vnějších otvorů z lešení | m2 | 310.889 |  | 0 | 4e-05 | 0.012436 | 0 | 0 |  | 2 | 1 | 1 | 1 | 1 | 0 | 0 | 0 | 0 | 0 | 1 | 1
|  | neměněné výplně: |  | 0 | [6 empty] | neměněné výplně:
|  | OZ1:2,4*1,8*29 |  | 125.28 | [6 empty] | OZ1:2,4*1,8*29
|  | OZ2:1,2*1,85*6 |  | 13.32 | [6 empty] | OZ2:1,2*1,85*6
|  | Mezisoučet |  | 138.6 | [6 empty] | Mezisoučet
|  | měněné výplně: |  | 0 | [6 empty] | měněné výplně:
|  | OZ05:2,4*0,9 |  | 2.16 | [6 empty] | OZ05:2,4*0,9
|  | OZ6:2,35*1,47*7 |  | 24.1815 | [6 empty] | OZ6:2,35*1,47*7
|  | OZ7:2,35*1,47*5 |  | 17.2725 | [6 empty] | OZ7:2,35*1,47*5
|  | D01:2,4*3,25*1 |  | 7.8 | [6 empty] | D01:2,4*3,25*1
|  | D02:1,6*2,05*1 |  | 3.28 | [6 empty] | D02:1,6*2,05*1
|  | D03:1,55*2,05*2 |  | 6.355 | [6 empty] | D03:1,55*2,05*2
|  | Mezisoučet |  | 61.049 | [6 empty] | Mezisoučet
|  | měněné výplně : |  | 0 | [6 empty] | měněné výplně :
|  | OZ1a:2,4*1,8*24 |  | 103.68 | [6 empty] | OZ1a:2,4*1,8*24
|  | OZ3:1,8*0,9*2 |  | 3.24 | [6 empty] | OZ3:1,8*0,9*2
|  | OZ4:2,4*0,9*2 |  | 4.32 | [6 empty] | OZ4:2,4*0,9*2
25 | 621323041R00 | Penetrace podkladu | m2 | 1135.36 |  | 0 | 0.00035 | 0.39738 | 0 | 0 |  | 2 | 1 | 1 | 1 | 1 | 0 | 0 | 0 | 0 | 0 | 1 | 1
|  | sokl pod terénem 80:46,57 |  | 46.57 | [6 empty] | sokl pod terénem 80:46,57
|  | sokl pod terénem 140:76,28 |  | 76.28 | [6 empty] | sokl pod terénem 140:76,28
|  | sokl nad terénem 80:16 |  | 16 | [6 empty] | sokl nad terénem 80:16
|  | sokl nad terénem 140:23,73 |  | 23.73 | [6 empty] | sokl nad terénem 140:23,73
|  | EPS 80:138,2 |  | 138.2 | [6 empty] | EPS 80:138,2
|  | EPS 140:824,5 |  | 824.5 | [6 empty] | EPS 140:824,5
|  | MV 140:7,45 |  | 7.45 | [6 empty] | MV 140:7,45
|  | MV 260 podhled:2,63 |  | 2.63 | [6 empty] | MV 260 podhled:2,63
26 | 622300150R00 | Montáž rozlišovací lišty | m | 158.4 |  | 0 | 0 | 0 | 0 | 0 |  | 2 | 1 | 1 | 1 | 1 | 0 | 0 | 0 | 0 | 0 | 1 | 1
|  | JV:31,28 |  | 31.28 | [6 empty] | JV:31,28
|  | SZ:31,28 |  | 31.28 | [6 empty] | SZ:31,28
|  | JZ:18,58 |  | 18.58 | [6 empty] | JZ:18,58
|  | SV:18,58 |  | 18.58 | [6 empty] | SV:18,58
|  | spojovací krček: |  | 0 | [6 empty] | spojovací krček:
|  | JV:14,8 |  | 14.8 | [6 empty] | JV:14,8
|  | SZ:17,56 |  | 17.56 | [6 empty] | SZ:17,56
|  | JZ:11,78 |  | 11.78 | [6 empty] | JZ:11,78
|  | SV:14,54 |  | 14.54 | [6 empty] | SV:14,54
|  | Mezisoučet |  | 158.4 | [6 empty] | Mezisoučet
27 | 622311331RT3 | ZS ETICS, fasáda, EPS F plus tl. 80 mm s omítkou silikonovou | m2 | 138.2 |  | 0 | 0.01262 | 1.7441 | 0 | 0 |  | 2 | 1 | 1 | 1 | 1 | 0 | 0 | 0 | 0 | 0 | 1 | 1
|  | ZS - detaily dle technologického předpisu výrobce včetně všech lišt, rohů atd.: |  | 0 | [6 empty] | ZS - detaily dle technologického předpisu výrobce včetně všech lišt, rohů atd.:
|  | kvalitativní třída A: |  | 0 | [6 empty] | kvalitativní třída A:
|  | podrobná specifikace v Technické zprávě: |  | 0 | [6 empty] | podrobná specifikace v Technické zprávě:
|  | 1. lepidlo pro ZS: |  | 0 | [6 empty] | 1. lepidlo pro ZS:
|  | 2. tepelná izolace EPS šedý - lambda = 0,032 W/m.K tl. 80 mm kotvená hmoždinkami: |  | 0 | [6 empty] | 2. tepelná izolace EPS šedý - lambda = 0,032 W/m.K tl. 80 mm kotvená hmoždinkami:
|  | 3. lepicí stěrka s vtlačenou sklotextilní síťovinou : |  | 0 | [6 empty] | 3. lepicí stěrka s vtlačenou sklotextilní síťovinou :
|  | 4. difůzně otevřená penetrace: |  | 0 | [6 empty] | 4. difůzně otevřená penetrace:
|  | 5. tenkovrstvá probarvená omítka silikonová : |  | 0 | [6 empty] | 5. tenkovrstvá probarvená omítka silikonová :
|  | výměra změřena kreslícím programem: |  | 0 | [6 empty] | výměra změřena kreslícím programem:
|  | JV:35,7 |  | 35.7 | [6 empty] | JV:35,7
|  | SZ:45,3 |  | 45.3 | [6 empty] | SZ:45,3
|  | JZ:19,7 |  | 19.7 | [6 empty] | JZ:19,7
|  | SV:37,5 |  | 37.5 | [6 empty] | SV:37,5
28 | 622311334RT3 | ZS ETICS, fasáda, EPS F plus tl.140 mm s omítkou silikonovou | m2 | 824.5 |  | 0 | 0.01372 | 11.3121 | 0 | 0 |  | 2 | 1 | 1 | 1 | 1 | 0 | 0 | 0 | 0 | 0 | 1 | 1
|  | ZS - detaily dle technologického předpisu výrobce včetně všech lišt, rohů atd.: |  | 0 | [6 empty] | ZS - detaily dle technologického předpisu výrobce včetně všech lišt, rohů atd.:
|  | kvalitativní třída A: |  | 0 | [6 empty] | kvalitativní třída A:
|  | podrobná specifikace v Technické zprávě: |  | 0 | [6 empty] | podrobná specifikace v Technické zprávě:
|  | 1. lepidlo pro ZS: |  | 0 | [6 empty] | 1. lepidlo pro ZS:
|  | 2. tepelná izolace EPS šedý - lambda = 0,032 W/m.K tl. 140 mm kotvená hmoždinkami: |  | 0 | [6 empty] | 2. tepelná izolace EPS šedý - lambda = 0,032 W/m.K tl. 140 mm kotvená hmoždinkami:
|  | 3. lepicí stěrka s vtlačenou sklotextilní síťovinou : |  | 0 | [6 empty] | 3. lepicí stěrka s vtlačenou sklotextilní síťovinou :
|  | 4. difůzně otevřená penetrace: |  | 0 | [6 empty] | 4. difůzně otevřená penetrace:
|  | 5. tenkovrstvá probarvená omítka silikonová : |  | 0 | [6 empty] | 5. tenkovrstvá probarvená omítka silikonová :
|  | výměra změřena kreslícím programem: |  | 0 | [6 empty] | výměra změřena kreslícím programem:
|  | JV:206,9 |  | 206.9 | [6 empty] | JV:206,9
|  | SZ:218,1 |  | 218.1 | [6 empty] | SZ:218,1
|  | JZ:198,6 |  | 198.6 | [6 empty] | JZ:198,6
|  | SV:200,9 |  | 200.9 | [6 empty] | SV:200,9
29 | 622311350RT3 | ZS ETICS, povrchová úprava ostění KZS s EPS s omítkou silikonovou | m2 | 69.747 |  | 0 | 0.01048 | 0.73095 | 0 | 0 |  | 2 | 1 | 1 | 1 | 1 | 0 | 0 | 0 | 0 | 0 | 1 | 1
|  | Položka obsahuje okenní a rohové lišty, výztužnou stěrku, kontaktní nátěr a povrchovou úpravu omítkou: |  | 0 | [6 empty] | Položka obsahuje okenní a rohové lišty, výztužnou stěrku, kontaktní nátěr a povrchovou úpravu omítkou:
|  | měněné výplně: |  | 0 | [6 empty] | měněné výplně:
|  | OZ5:(2,4+2*0,9)*3 |  | 12.6 | [6 empty] | OZ5:(2,4+2*0,9)*3
|  | OZ6:(2,35+2*1,47)*7 |  | 37.03 | [6 empty] | OZ6:(2,35+2*1,47)*7
|  | OZ7:(2,35+2*1,47)*5 |  | 26.45 | [6 empty] | OZ7:(2,35+2*1,47)*5
|  | D01:(2,4+2*3,25)*1 |  | 8.9 | [6 empty] | D01:(2,4+2*3,25)*1
|  | D02:(1,6+2*2,05)*1 |  | 5.7 | [6 empty] | D02:(1,6+2*2,05)*1
|  | D03:(1,55+2*2,05)*2 |  | 11.3 | [6 empty] | D03:(1,55+2*2,05)*2
|  | neměněné výplně: |  | 0 | [6 empty] | neměněné výplně:
|  | OZ1:(2,4+2*1,8)*29 |  | 174 | [6 empty] | OZ1:(2,4+2*1,8)*29
|  | OZ2:(1,2+2*1,85)*6 |  | 29.4 | [6 empty] | OZ2:(1,2+2*1,85)*6
|  | měněné výplně : |  | 0 | [6 empty] | měněné výplně :
|  | OZ1a:(2,4+2*1,8)*24 |  | 144 | [6 empty] | OZ1a:(2,4+2*1,8)*24
|  | OZ3:(1,8+2*0,9)*2 |  | 7.2 | [6 empty] | OZ3:(1,8+2*0,9)*2
|  | OZ4:(2,4+2*0,9)*2 |  | 8.4 | [6 empty] | OZ4:(2,4+2*0,9)*2
|  | Mezisoučet |  | 464.98 | [6 empty] | Mezisoučet
|  | šířka 15 cm:-464,98*0,85 |  | -395.233 | [6 empty] | šířka 15 cm:-464,98*0,85
30 | 622311354RT3 | ZS ETICS, ostění, EPS F plus tl. 40 mm s omítkou silikonovou | m2 | 60.4474 |  | 0 | 0.01346 | 0.81362 | 0 | 0 |  | 2 | 1 | 1 | 1 | 1 | 0 | 0 | 0 | 0 | 0 | 1 | 1
|  | Položka obsahuje nanesení lepicího tmelu na izolační desky, nalepení desek, přebroušení desek, : |  | 0 | [6 empty] | Položka obsahuje nanesení lepicího tmelu na izolační desky, nalepení desek, přebroušení desek, :
|  | osazení lišt, natažení stěrky, vtlačení výztužné tkaniny, přehlazení stěrky, kontaktní nátěr a povrchovou úpravu omítkou: |  | 0 | [6 empty] | osazení lišt, natažení stěrky, vtlačení výztužné tkaniny, přehlazení stěrky, kontaktní nátěr a povrchovou úpravu omítkou:
|  | měněné výplně: |  | 0 | [6 empty] | měněné výplně:
|  | OZ5:(2,4+2*0,9)*3 |  | 12.6 | [6 empty] | OZ5:(2,4+2*0,9)*3
|  | OZ6:(2,35+2*1,47)*7 |  | 37.03 | [6 empty] | OZ6:(2,35+2*1,47)*7
|  | OZ7:(2,35+2*1,47)*5 |  | 26.45 | [6 empty] | OZ7:(2,35+2*1,47)*5
|  | D01:(2,4+2*3,25)*1 |  | 8.9 | [6 empty] | D01:(2,4+2*3,25)*1
|  | D02:(1,6+2*2,05)*1 |  | 5.7 | [6 empty] | D02:(1,6+2*2,05)*1
|  | D03:(1,55+2*2,05)*2 |  | 11.3 | [6 empty] | D03:(1,55+2*2,05)*2
|  | neměněné výplně: |  | 0 | [6 empty] | neměněné výplně:
|  | OZ1:(2,4+2*1,8)*29 |  | 174 | [6 empty] | OZ1:(2,4+2*1,8)*29
|  | OZ2:(1,2+2*1,85)*6 |  | 29.4 | [6 empty] | OZ2:(1,2+2*1,85)*6
|  | měněné výplně : |  | 0 | [6 empty] | měněné výplně :
|  | OZ1a:(2,4+2*1,8)*24 |  | 144 | [6 empty] | OZ1a:(2,4+2*1,8)*24
|  | OZ3:(1,8+2*0,9)*2 |  | 7.2 | [6 empty] | OZ3:(1,8+2*0,9)*2
|  | OZ4:(2,4+2*0,9)*2 |  | 8.4 | [6 empty] | OZ4:(2,4+2*0,9)*2
|  | Mezisoučet |  | 464.98 | [6 empty] | Mezisoučet
|  | šířka 13 cm:-464,98*0,87 |  | -404.5326 | [6 empty] | šířka 13 cm:-464,98*0,87
31 | 622311511R00 | Izolace suterénu ZS ETICS XPS tl. 80 mm, bez PÚ | m2 | 46.57 |  | 0 | 0.00736 | 0.34276 | 0 | 0 |  | 2 | 1 | 1 | 1 | 1 | 0 | 0 | 0 | 0 | 0 | 1 | 1
|  | ZS - detaily dle technologického předpisu výrobce včetně všech lišt, rohů atd.: |  | 0 | [6 empty] | ZS - detaily dle technologického předpisu výrobce včetně všech lišt, rohů atd.:
|  | kvalitativní třída A: |  | 0 | [6 empty] | kvalitativní třída A:
|  | podrobná specifikace v Technické zprávě: |  | 0 | [6 empty] | podrobná specifikace v Technické zprávě:
|  | 1. PUR lepidlo pro ZS: |  | 0 | [6 empty] | 1. PUR lepidlo pro ZS:
|  | 2. tepelná izolace XPS - lambda = 0,035 W/m.K tl. 80 mm : |  | 0 | [6 empty] | 2. tepelná izolace XPS - lambda = 0,035 W/m.K tl. 80 mm :
|  | výměra změřena kreslícím programem: |  | 0 | [6 empty] | výměra změřena kreslícím programem:
|  | JV:11,9 |  | 11.9 | [6 empty] | JV:11,9
|  | SZ:14,1 |  | 14.1 | [6 empty] | SZ:14,1
|  | JZ:8,9 |  | 8.9 | [6 empty] | JZ:8,9
|  | SV:11,67 |  | 11.67 | [6 empty] | SV:11,67
32 | 622311514R00 | Izolace suterénu ZS ETICS XPS tl. 140 mm, bez PÚ | m2 | 76.28 |  | 0 | 0.0095 | 0.72466 | 0 | 0 |  | 2 | 1 | 1 | 1 | 1 | 0 | 0 | 0 | 0 | 0 | 1 | 1
|  | ZS - detaily dle technologického předpisu výrobce včetně všech lišt, rohů atd.: |  | 0 | [6 empty] | ZS - detaily dle technologického předpisu výrobce včetně všech lišt, rohů atd.:
|  | kvalitativní třída A: |  | 0 | [6 empty] | kvalitativní třída A:
|  | podrobná specifikace v Technické zprávě: |  | 0 | [6 empty] | podrobná specifikace v Technické zprávě:
|  | 1. PUR lepidlo pro ZS: |  | 0 | [6 empty] | 1. PUR lepidlo pro ZS:
|  | 2. tepelná izolace XPS - lambda = 0,035 W/m.K tl. 140 mm : |  | 0 | [6 empty] | 2. tepelná izolace XPS - lambda = 0,035 W/m.K tl. 140 mm :
|  | výměra změřena kreslícím programem: |  | 0 | [6 empty] | výměra změřena kreslícím programem:
|  | JV:23,5 |  | 23.5 | [6 empty] | JV:23,5
|  | SZ:23 |  | 23 | [6 empty] | SZ:23
|  | JZ:14,89 |  | 14.89 | [6 empty] | JZ:14,89
|  | SV:14,89 |  | 14.89 | [6 empty] | SV:14,89
33 | 622311521RU1 | ZS ETICS, sokl, XPS tl. 80 mm s mozaikovou omítkou | m2 | 16 |  | 0 | 0.01642 | 0.26272 | 0 | 0 |  | 2 | 1 | 1 | 1 | 1 | 0 | 0 | 0 | 0 | 0 | 1 | 1
|  | ZS - detaily dle technologického předpisu výrobce včetně všech lišt, rohů atd.: |  | 0 | [6 empty] | ZS - detaily dle technologického předpisu výrobce včetně všech lišt, rohů atd.:
|  | kvalitativní třída A: |  | 0 | [6 empty] | kvalitativní třída A:
|  | podrobná specifikace v Technické zprávě: |  | 0 | [6 empty] | podrobná specifikace v Technické zprávě:
|  | 1. PUR lepidlo pro ZS: |  | 0 | [6 empty] | 1. PUR lepidlo pro ZS:
|  | 2. tepelná izolace XPS - lambda = 0,035 W/m.K tl. 80 mm : |  | 0 | [6 empty] | 2. tepelná izolace XPS - lambda = 0,035 W/m.K tl. 80 mm :
|  | 3. lepicí stěrka s vtlačenou sklotextilní síťovinou : |  | 0 | [6 empty] | 3. lepicí stěrka s vtlačenou sklotextilní síťovinou :
|  | 4. difůzně otevřená penetrace: |  | 0 | [6 empty] | 4. difůzně otevřená penetrace:
|  | 5. pastovinová mozaiková omítka: |  | 0 | [6 empty] | 5. pastovinová mozaiková omítka:
|  | výměra změřena kreslícím programem: |  | 0 | [6 empty] | výměra změřena kreslícím programem:
|  | JV:4,5 |  | 4.5 | [6 empty] | JV:4,5
|  | SZ:4 |  | 4 | [6 empty] | SZ:4
|  | JZ:3,1 |  | 3.1 | [6 empty] | JZ:3,1
|  | SV:4,4 |  | 4.4 | [6 empty] | SV:4,4
34 | 622311524RU1 | ZS ETICS, sokl, XPS tl. 140 mm s mozaikovou omítkou | m2 | 23.73 |  | 0 | 0.01856 | 0.44043 | 0 | 0 |  | 2 | 1 | 1 | 1 | 1 | 0 | 0 | 0 | 0 | 0 | 1 | 1
|  | ZS - detaily dle technologického předpisu výrobce včetně všech lišt, rohů atd.: |  | 0 | [6 empty] | ZS - detaily dle technologického předpisu výrobce včetně všech lišt, rohů atd.:
|  | kvalitativní třída A: |  | 0 | [6 empty] | kvalitativní třída A:
|  | podrobná specifikace v Technické zprávě: |  | 0 | [6 empty] | podrobná specifikace v Technické zprávě:
|  | 1. PUR lepidlo pro ZS: |  | 0 | [6 empty] | 1. PUR lepidlo pro ZS:
|  | 2. tepelná izolace XPS - lambda = 0,035 W/m.K tl. 140 mm : |  | 0 | [6 empty] | 2. tepelná izolace XPS - lambda = 0,035 W/m.K tl. 140 mm :
|  | 3. lepicí stěrka s vtlačenou sklotextilní síťovinou : |  | 0 | [6 empty] | 3. lepicí stěrka s vtlačenou sklotextilní síťovinou :
|  | 4. difůzně otevřená penetrace: |  | 0 | [6 empty] | 4. difůzně otevřená penetrace:
|  | 5. pastovinová mozaiková omítka: |  | 0 | [6 empty] | 5. pastovinová mozaiková omítka:
|  | výměra změřena kreslícím programem: |  | 0 | [6 empty] | výměra změřena kreslícím programem:
|  | JV:7,9 |  | 7.9 | [6 empty] | JV:7,9
|  | SZ:6,83 |  | 6.83 | [6 empty] | SZ:6,83
|  | JZ:4,5 |  | 4.5 | [6 empty] | JZ:4,5
|  | SV:4,5 |  | 4.5 | [6 empty] | SV:4,5
35 | 622311564R00 | ZS ETICS, parapet, XPS tl. 40 mm | m2 | 49.896 |  | 0 | 0.0093 | 0.46403 | 0 | 0 |  | 2 | 1 | 0 | 0 | 1 | 0 | 0 | 0 | 0 | 0 | 1 | 0
|  | Položka obsahuje řezání desek, nanesení lepicího tmelu na izolační desky, nalepení desek, natažení stěrky, osazení parapetní lišty a přehlazení stěrky.: |  | 0 | [6 empty] | Položka obsahuje řezání desek, nanesení lepicího tmelu na izolační desky, nalepení desek, natažení stěrky, osazení parapetní lišty a přehlazení stěrky.:
|  | měněné výplně: |  | 0 | [6 empty] | měněné výplně:
|  | OZ5:2,4*3 |  | 7.2 | [6 empty] | OZ5:2,4*3
|  | OZ6:2,35*7 |  | 16.45 | [6 empty] | OZ6:2,35*7
|  | OZ7:2,35*5 |  | 11.75 | [6 empty] | OZ7:2,35*5
|  | neměněné výplně: |  | 0 | [6 empty] | neměněné výplně:
|  | OZ1:2,4*29 |  | 69.6 | [6 empty] | OZ1:2,4*29
|  | OZ2:1,2*6 |  | 7.2 | [6 empty] | OZ2:1,2*6
|  | měněné výplně : |  | 0 | [6 empty] | měněné výplně :
|  | OZ1a:2,4*24 |  | 57.6 | [6 empty] | OZ1a:2,4*24
|  | OZ3:1,8*2 |  | 3.6 | [6 empty] | OZ3:1,8*2
|  | OZ4:2,4*2 |  | 4.8 | [6 empty] | OZ4:2,4*2
|  | Mezisoučet |  | 178.2 | [6 empty] | Mezisoučet
|  | šířka 28 cm:-178,2*0,72 |  | -128.304 | [6 empty] | šířka 28 cm:-178,2*0,72
36 | 622311834RT3 | ZS ETICS, fasáda, miner.desky PV 140 mm s omítkou silikonovou | m2 | 7.45 |  | 0 | 0.03808 | 0.2837 | 0 | 0 |  | 2 | 1 | 1 | 1 | 1 | 0 | 0 | 0 | 0 | 0 | 1 | 1
|  | ZS - detaily dle technologického předpisu výrobce včetně všech lišt, rohů atd.: |  | 0 | [6 empty] | ZS - detaily dle technologického předpisu výrobce včetně všech lišt, rohů atd.:
|  | kvalitativní třída A: |  | 0 | [6 empty] | kvalitativní třída A:
|  | podrobná specifikace v Technické zprávě: |  | 0 | [6 empty] | podrobná specifikace v Technické zprávě:
|  | 1. lepidlo pro ZS: |  | 0 | [6 empty] | 1. lepidlo pro ZS:
|  | 2. tepelná izolace MV PV - lambda = 0,036 W/m.K tl. 140 mm kotvená hmoždinkami: |  | 0 | [6 empty] | 2. tepelná izolace MV PV - lambda = 0,036 W/m.K tl. 140 mm kotvená hmoždinkami:
|  | 3. lepicí stěrka s vtlačenou sklotextilní síťovinou : |  | 0 | [6 empty] | 3. lepicí stěrka s vtlačenou sklotextilní síťovinou :
|  | 4. difůzně otevřená penetrace: |  | 0 | [6 empty] | 4. difůzně otevřená penetrace:
|  | 5. tenkovrstvá probarvená omítka silikonová : |  | 0 | [6 empty] | 5. tenkovrstvá probarvená omítka silikonová :
|  | výměra změřena kreslícím programem: |  | 0 | [6 empty] | výměra změřena kreslícím programem:
|  | JV:7,45 |  | 7.45 | [6 empty] | JV:7,45
37 | 622311837RT3 | ZS ETICS, fasáda, miner.desky PV 200 mm s omítkou silikonovou | m2 | 2.63 |  | 0 | 0.04726 | 0.12429 | 0 | 0 |  | 2 | 1 | 1 | 1 | 1 | 0 | 0 | 0 | 0 | 0 | 1 | 1
|  | ZS - detaily dle technologického předpisu výrobce včetně všech lišt, rohů atd.: |  | 0 | [6 empty] | ZS - detaily dle technologického předpisu výrobce včetně všech lišt, rohů atd.:
|  | kvalitativní třída A: |  | 0 | [6 empty] | kvalitativní třída A:
|  | podrobná specifikace v Technické zprávě: |  | 0 | [6 empty] | podrobná specifikace v Technické zprávě:
|  | 1. lepidlo pro ZS: |  | 0 | [6 empty] | 1. lepidlo pro ZS:
|  | 2. tepelná izolace MV PV - lambda = 0,036 W/m.K tl. 200 mm kotvená hmoždinkami: |  | 0 | [6 empty] | 2. tepelná izolace MV PV - lambda = 0,036 W/m.K tl. 200 mm kotvená hmoždinkami:
|  | 3. lepicí stěrka s vtlačenou sklotextilní síťovinou : |  | 0 | [6 empty] | 3. lepicí stěrka s vtlačenou sklotextilní síťovinou :
|  | 4. difůzně otevřená penetrace: |  | 0 | [6 empty] | 4. difůzně otevřená penetrace:
|  | 5. tenkovrstvá probarvená omítka silikonová : |  | 0 | [6 empty] | 5. tenkovrstvá probarvená omítka silikonová :
|  | výměra změřena kreslícím programem: |  | 0 | [6 empty] | výměra změřena kreslícím programem:
|  | JV - podhled:2,63 |  | 2.63 | [6 empty] | JV - podhled:2,63
38 | 622311837RV1 | ZS ETICS, fasáda, miner.desky PV 200 mm zakončený stěrkou s výztužnou tkaninou | m2 | 1.315 |  | 0 | 0.04396 | 0.057807 | 0 | 0 |  | 2 | 1 | 1 | 1 | 1 | 0 | 0 | 0 | 0 | 0 | 1 | 1
|  | ZS - detaily dle technologického předpisu výrobce včetně všech lišt, rohů atd.: |  | 0 | [6 empty] | ZS - detaily dle technologického předpisu výrobce včetně všech lišt, rohů atd.:
|  | kvalitativní třída A: |  | 0 | [6 empty] | kvalitativní třída A:
|  | podrobná specifikace v Technické zprávě: |  | 0 | [6 empty] | podrobná specifikace v Technické zprávě:
|  | 1. lepidlo pro ZS: |  | 0 | [6 empty] | 1. lepidlo pro ZS:
|  | 2. tepelná izolace MV PV - lambda = 0,036 W/m.K tl. 200 mm kotvená hmoždinkami: |  | 0 | [6 empty] | 2. tepelná izolace MV PV - lambda = 0,036 W/m.K tl. 200 mm kotvená hmoždinkami:
|  | 3. lepicí stěrka s vtlačenou sklotextilní síťovinou : |  | 0 | [6 empty] | 3. lepicí stěrka s vtlačenou sklotextilní síťovinou :
|  | výměra změřena kreslícím programem: |  | 0 | [6 empty] | výměra změřena kreslícím programem:
|  | JV - podhled:2,63/2 |  | 1.315 | [6 empty] | JV - podhled:2,63/2
39 | 622391001R00 | Příplatek-mtž KZS podhledu,izolant,tenkovrst.om. | m2 | 2.63 |  | 0 | 0 | 0 | 0 | 0 |  | 2 | 1 | 1 | 1 | 1 | 0 | 0 | 0 | 0 | 0 | 1 | 1
|  | výměra změřena kreslícím programem: |  | 0 | [6 empty] | výměra změřena kreslícím programem:
|  | JV - podhled:2,63 |  | 2.63 | [6 empty] | JV - podhled:2,63
40 | 622391429R00 | Příplatek za zdvojení KZS,tl.260 mm,kotvy,minerál | m2 | 2.63 |  | 0 | 0.00037 | 0.0009731 | 0 | 0 |  | 2 | 1 | 1 | 1 | 1 | 0 | 0 | 0 | 0 | 0 | 1 | 1
|  | výměra změřena kreslícím programem: |  | 0 | [6 empty] | výměra změřena kreslícím programem:
|  | JV - podhled:2,63 |  | 2.63 | [6 empty] | JV - podhled:2,63
41 | 622422311R00 | Oprava vnějších omítek vápen. hladk. II, do 30 % | m2 | 553.66 |  | 0 | 0.02525 | 13.9799 | 0 | 0 |  | 2 | 1 | 1 | 1 | 1 | 0 | 0 | 0 | 0 | 0 | 1 | 1
|  | EPS 80:138,2 |  | 138.2 | [6 empty] | EPS 80:138,2
|  | EPS 140:824,5 |  | 824.5 | [6 empty] | EPS 140:824,5
|  | MV 140:7,45 |  | 7.45 | [6 empty] | MV 140:7,45
|  | MV 260 podhled:2,63 |  | 2.63 | [6 empty] | MV 260 podhled:2,63
|  | odstranění ZS: |  | 0 | [6 empty] | odstranění ZS:
|  | JZ:-198,6 |  | -198.6 | [6 empty] | JZ:-198,6
|  | SV:-200,9 |  | -200.9 | [6 empty] | SV:-200,9
|  | JV:-0,45*10,9*2 |  | -9.81 | [6 empty] | JV:-0,45*10,9*2
|  | SZ:-0,45*10,9*2 |  | -9.81 | [6 empty] | SZ:-0,45*10,9*2
42 | 622422511R00 | Oprava vnějších omítek vápen. hladk. II, do 50 % | m2 | 419.12 |  | 0 | 0.03845 | 16.1152 | 0 | 0 |  | 2 | 1 | 1 | 1 | 1 | 0 | 0 | 0 | 0 | 0 | 1 | 1
|  | odstranění ZS: |  | 0 | [6 empty] | odstranění ZS:
|  | výměra změřena kreslícím programem: |  | 0 | [6 empty] | výměra změřena kreslícím programem:
|  | JZ:198,6 |  | 198.6 | [6 empty] | JZ:198,6
|  | SV:200,9 |  | 200.9 | [6 empty] | SV:200,9
|  | JV:0,45*10,9*2 |  | 9.81 | [6 empty] | JV:0,45*10,9*2
|  | SZ:0,45*10,9*2 |  | 9.81 | [6 empty] | SZ:0,45*10,9*2
43 | 622451122R00 | Omítka vnější stěn, MC, hrubá zatřená | m2 | 162.58 |  | 0 | 0.04793 | 7.7925 | 0 | 0 |  | 2 | 1 | 1 | 1 | 1 | 0 | 0 | 0 | 0 | 0 | 1 | 1
|  | sokl pod terénem 80:46,57 |  | 46.57 | [6 empty] | sokl pod terénem 80:46,57
|  | sokl pod terénem 140:76,28 |  | 76.28 | [6 empty] | sokl pod terénem 140:76,28
|  | sokl nad terénem 80:16 |  | 16 | [6 empty] | sokl nad terénem 80:16
|  | sokl nad terénem 140:23,73 |  | 23.73 | [6 empty] | sokl nad terénem 140:23,73
44 | 622473187RT2 | Příplatek za okenní lištu (APU) - montáž včetně dodávky lišty | m | 464.98 |  | 0 | 0.00015 | 0.069747 | 0 | 0 |  | 2 | 1 | 1 | 1 | 1 | 0 | 0 | 0 | 0 | 0 | 1 | 1
|  | měněné výplně: |  | 0 | [6 empty] | měněné výplně:
|  | OZ5:(2,4+2*0,9)*3 |  | 12.6 | [6 empty] | OZ5:(2,4+2*0,9)*3
|  | OZ6:(2,35+2*1,47)*7 |  | 37.03 | [6 empty] | OZ6:(2,35+2*1,47)*7
|  | OZ7:(2,35+2*1,47)*5 |  | 26.45 | [6 empty] | OZ7:(2,35+2*1,47)*5
|  | D01:(2,4+2*3,25)*1 |  | 8.9 | [6 empty] | D01:(2,4+2*3,25)*1
|  | D02:(1,6+2*2,05)*1 |  | 5.7 | [6 empty] | D02:(1,6+2*2,05)*1
|  | D03:(1,55+2*2,05)*2 |  | 11.3 | [6 empty] | D03:(1,55+2*2,05)*2
|  | Mezisoučet |  | 101.98 | [6 empty] | Mezisoučet
|  | neměněné výplně: |  | 0 | [6 empty] | neměněné výplně:
|  | OZ1:(2,4+2*1,8)*29 |  | 174 | [6 empty] | OZ1:(2,4+2*1,8)*29
|  | OZ2:(1,2+2*1,85)*6 |  | 29.4 | [6 empty] | OZ2:(1,2+2*1,85)*6
|  | Mezisoučet |  | 203.4 | [6 empty] | Mezisoučet
|  | měněné výplně : |  | 0 | [6 empty] | měněné výplně :
|  | OZ1a:(2,4+2*1,8)*24 |  | 144 | [6 empty] | OZ1a:(2,4+2*1,8)*24
|  | OZ3:(1,8+2*0,9)*2 |  | 7.2 | [6 empty] | OZ3:(1,8+2*0,9)*2
|  | OZ4:(2,4+2*0,9)*2 |  | 8.4 | [6 empty] | OZ4:(2,4+2*0,9)*2
|  | Mezisoučet |  | 159.6 | [6 empty] | Mezisoučet
45 | 622481211RT2 | Montáž výztužné sítě (perlinky) do stěrky-stěny včetně výztužné sítě a stěrkového tmelu | m2 | 31 |  | 0 | 0.00367 | 0.11377 | 0 | 0 |  | 2 | 1 | 1 | 1 | 1 | 0 | 0 | 0 | 0 | 0 | 1 | 1
|  | komíny střecha:(1,05+0,55)*2*0,8*8 |  | 20.48 | [6 empty] | komíny střecha:(1,05+0,55)*2*0,8*8
|  | (1,05+0,55)*2*1,1*1 |  | 3.52 | [6 empty] | (1,05+0,55)*2*1,1*1
|  | (1,5+0,5)*2*1,75*1 |  | 7 | [6 empty] | (1,5+0,5)*2*1,75*1
46 | 6221220RR00 | D+M budky pro netopýry dle PD | kus | 1 |  | 0 | 0 | 0 |  | 0 |  | 2 | 12 | 0 | 228 | 1 | 0 | 0 | 0 | 0 | 0 | 12 | 0
47 | 6221221RR00 | D+M budky dvoukomorové pro rorýse dle PD | kus | 2 |  | 0 | 0 | 0 |  | 0 |  | 2 | 12 | 0 | 1 | 1 | 0 | 0 | 0 | 0 | 0 | 12 | 0
48 | 6222RR00 | Přířez z XPS pod založení izolace soklu dle detailu | m | 158.4 |  | 0 | 0 | 0 |  | 0 |  | 2 | 12 | 0 | 193 | 1 | 0 | 0 | 0 | 0 | 0 | 12 | 0
|  | JV:31,28 |  | 31.28 | [6 empty] | JV:31,28
|  | SZ:31,28 |  | 31.28 | [6 empty] | SZ:31,28
|  | JZ:18,58 |  | 18.58 | [6 empty] | JZ:18,58
|  | SV:18,58 |  | 18.58 | [6 empty] | SV:18,58
|  | spojovací krček: |  | 0 | [6 empty] | spojovací krček:
|  | JV:14,8 |  | 14.8 | [6 empty] | JV:14,8
|  | SZ:17,56 |  | 17.56 | [6 empty] | SZ:17,56
|  | JZ:11,78 |  | 11.78 | [6 empty] | JZ:11,78
|  | SV:14,54 |  | 14.54 | [6 empty] | SV:14,54
|  | Mezisoučet |  | 158.4 | [6 empty] | Mezisoučet
49 | 553927380 | Lišta rozlišovací | m | 166.32 |  | 0 | 0.00034 | 0.056549 |  | 0 |  | 2 | 3 | 1 | 553927380 | 1 | 0 | 0 | 0 | 0 | 0 | 3 | 1
|  | JV:31,28 |  | 31.28 | [6 empty] | JV:31,28
|  | SZ:31,28 |  | 31.28 | [6 empty] | SZ:31,28
|  | JZ:18,58 |  | 18.58 | [6 empty] | JZ:18,58
|  | SV:18,58 |  | 18.58 | [6 empty] | SV:18,58
|  | spojovací krček: |  | 0 | [6 empty] | spojovací krček:
|  | JV:14,8 |  | 14.8 | [6 empty] | JV:14,8
|  | SZ:17,56 |  | 17.56 | [6 empty] | SZ:17,56
|  | JZ:11,78 |  | 11.78 | [6 empty] | JZ:11,78
|  | SV:14,54 |  | 14.54 | [6 empty] | SV:14,54
|  | Mezisoučet |  | 158.4 | [6 empty] | Mezisoučet
|  | 5 %:158,4*0,05 |  | 7.92 | [6 empty] | 5 %:158,4*0,05
50 | 63151540 | Deska minerální 1000x600x 60 mm | m2 | 2.6826 |  | 0 | 0.009 | 0.024143 |  | 0 |  | 2 | 3 | 1 | 63151540 | 1 | 0 | 0 | 0 | 0 | 0 | 3 | 1
|  | výměra změřena kreslícím programem: |  | 0 | [6 empty] | výměra změřena kreslícím programem:
|  | JV - podhled:2,63*1,02 |  | 2.6826 | [6 empty] | JV - podhled:2,63*1,02
| Celkem za | 62 Úpravy povrchů vnější |  |  |  | 0 |  | 55.9387 |  | 0 |  | 4 |  |  |  |  | 0 | 0 | 0 | 0 | 0
Díl: | 621 | Průzkumy a zkoušky | [9 empty] | 1
51 | ZK1 | Odtrhové zkoušky | kus | 6 |  | 0 | 0 | 0 |  | 0 |  | 2 | 12 | 0 | 2 | 1 | 0 | 0 | 0 | 0 | 0 | 12 | 0
52 | ZK2 | Podrobný statický průzkum obvodového pláště lokalizace a popis míst s výskytem poruch | kus | 1 |  | 0 | 0 | 0 |  | 0 |  | 2 | 12 | 0 | 3 | 1 | 0 | 0 | 0 | 0 | 0 | 12 | 0
53 | ZK3 | Vyhotovení sond pro ověření skladeb | kus | 6 |  | 0 | 0 | 0 |  | 0 |  | 2 | 12 | 0 | 4 | 1 | 0 | 0 | 0 | 0 | 0 | 12 | 0
| Celkem za | 621 Průzkumy a zkoušky |  |  |  | 0 |  | 0 |  | 0 |  | 4 |  |  |  |  | 0 | 0 | 0 | 0 | 0
Díl: | 63 | Podlahy a podlahové konstrukce | [9 empty] | 1
54 | 632451021R00 | Vyrovnávací potěr MC 15, v pásu, tl. 20 mm | m2 | 30.42 |  | 0 | 0.04984 | 1.5161 | 0 | 0 |  | 2 | 1 | 1 | 1 | 1 | 0 | 0 | 0 | 0 | 0 | 1 | 1
|  | měněné výplně: |  | 0 | [6 empty] | měněné výplně:
|  | OZ5:2,4*3 |  | 7.2 | [6 empty] | OZ5:2,4*3
|  | OZ6:2,35*7 |  | 16.45 | [6 empty] | OZ6:2,35*7
|  | OZ7:2,35*5 |  | 11.75 | [6 empty] | OZ7:2,35*5
|  | OZ1a:2,4*24 |  | 57.6 | [6 empty] | OZ1a:2,4*24
|  | OZ3:1,8*2 |  | 3.6 | [6 empty] | OZ3:1,8*2
|  | OZ4:2,4*2 |  | 4.8 | [6 empty] | OZ4:2,4*2
|  | Mezisoučet |  | 101.4 | [6 empty] | Mezisoučet
|  | šířka 30 cm:-101,4*0,7 |  | -70.98 | [6 empty] | šířka 30 cm:-101,4*0,7
55 | 631100001RA0 | Drobné opravy stáv.podlah dle PD po vybourání otvorů | m2 | 7.1 |  | 0 | 0 | 0 | 0 | 0 |  | 2 | 2 | 1 | 1 | 1 | 0 | 0 | 0 | 0 | 0 | 2 | 1
|  | měněné výplně: |  | 0 | [6 empty] | měněné výplně:
|  | D01:2,4*1*1 |  | 2.4 | [6 empty] | D01:2,4*1*1
|  | D02:1,6*1*1 |  | 1.6 | [6 empty] | D02:1,6*1*1
|  | D03:1,55*1*2 |  | 3.1 | [6 empty] | D03:1,55*1*2
| Celkem za | 63 Podlahy a podlahové konstrukce |  |  |  | 0 |  | 1.5161 |  | 0 |  | 4 |  |  |  |  | 0 | 0 | 0 | 0 | 0
Díl: | 64 | Výplně otvorů | [9 empty] | 1
56 | 648991111RT3 | Osazení parapet.desek plast. a lamin. š. do 20cm včetně dodávky plastové parapetní desky š. 150 mm | m | 28.2 |  | 0 | 0.00421 | 0.11872 | 0 | 0 |  | 2 | 1 | 1 | 1 | 1 | 0 | 0 | 0 | 0 | 0 | 1 | 1
|  | měněné výplně: |  | 0 | [6 empty] | měněné výplně:
|  | OZ6:2,35*7 |  | 16.45 | [6 empty] | OZ6:2,35*7
|  | OZ7:2,35*5 |  | 11.75 | [6 empty] | OZ7:2,35*5
57 | 648991113RT2 | Osazení parapet.desek plast. a lamin. š.nad 20cm včetně dodávky plastové parapetní desky š. 250 mm | m | 73.2 |  | 0 | 0.00551 | 0.40333 | 0 | 0 |  | 2 | 1 | 1 | 1 | 1 | 0 | 0 | 0 | 0 | 0 | 1 | 1
|  | měněné výplně: |  | 0 | [6 empty] | měněné výplně:
|  | OZ5:2,4*3 |  | 7.2 | [6 empty] | OZ5:2,4*3
|  | Mezisoučet |  | 7.2 | [6 empty] | Mezisoučet
|  | měněné výplně : |  | 0 | [6 empty] | měněné výplně :
|  | OZ1a:2,4*24 |  | 57.6 | [6 empty] | OZ1a:2,4*24
|  | OZ3:1,8*2 |  | 3.6 | [6 empty] | OZ3:1,8*2
|  | OZ4:2,4*2 |  | 4.8 | [6 empty] | OZ4:2,4*2
| Celkem za | 64 Výplně otvorů |  |  |  | 0 |  | 0.52205 |  | 0 |  | 4 |  |  |  |  | 0 | 0 | 0 | 0 | 0
Díl: | 94 | Lešení a stavební výtahy | [9 empty] | 1
58 | 941941032R00 | Montáž lešení leh.řad.s podlahami,š.do 1 m, H 30 m | m2 | 1470.224 |  | 0 | 0.01838 | 27.0227 | 0 | 0 |  | 2 | 1 | 1 | 1 | 1 | 0 | 0 | 0 | 0 | 0 | 1 | 1
|  | JV:(31,28+3)*11,2 |  | 383.936 | [6 empty] | JV:(31,28+3)*11,2
|  | SZ:(31,28+3)*11,2 |  | 383.936 | [6 empty] | SZ:(31,28+3)*11,2
|  | JZ:(18,58+3)*11,2 |  | 241.696 | [6 empty] | JZ:(18,58+3)*11,2
|  | SV:(18,58+3)*11,2 |  | 241.696 | [6 empty] | SV:(18,58+3)*11,2
|  | Mezisoučet |  | 1251.264 | [6 empty] | Mezisoučet
|  | spojovací krček: |  | 0 | [6 empty] | spojovací krček:
|  | JV:14,8*4 |  | 59.2 | [6 empty] | JV:14,8*4
|  | SZ:(17,56+1,5)*4 |  | 76.24 | [6 empty] | SZ:(17,56+1,5)*4
|  | JZ:11,78*3 |  | 35.34 | [6 empty] | JZ:11,78*3
|  | SV:(14,56+1,5)*3 |  | 48.18 | [6 empty] | SV:(14,56+1,5)*3
|  | Mezisoučet |  | 218.96 | [6 empty] | Mezisoučet
59 | 941941192RT3 | Příplatek za každý měsíc použití lešení k pol.1032 lešení pronajaté | m2 | 2940.448 |  | 0 | 0 | 0 | 0 | 0 |  | 2 | 1 | 1 | 1 | 1 | 0 | 0 | 0 | 0 | 0 | 1 | 1
|  | 2 měsíce:1470,224*2 |  | 2940.448 | [6 empty] | 2 měsíce:1470,224*2
60 | 941941501R00 | Doprava 1 m2 fasádního lešení (dovoz a odvoz) | km | 29404.48 |  | 0 | 0 | 0 | 0 | 0 |  | 2 | 1 | 1 | 1 | 1 | 0 | 0 | 0 | 0 | 0 | 1 | 1
|  | 20 km:1470,224*20 |  | 29404.48 | [6 empty] | 20 km:1470,224*20
61 | 941941832R00 | Demontáž lešení leh.řad.s podlahami,š.1 m, H 30 m | m2 | 1470.224 |  | 0 | 0 | 0 | 0 | 0 |  | 2 | 1 | 1 | 1 | 1 | 0 | 0 | 0 | 0 | 0 | 1 | 1
62 | 944944011R00 | Montáž ochranné sítě z umělých vláken | m2 | 1470.224 |  | 0 | 0 | 0 | 0 | 0 |  | 2 | 1 | 1 | 1 | 1 | 0 | 0 | 0 | 0 | 0 | 1 | 1
63 | 944944031R00 | Příplatek za každý měsíc použití sítí k pol. 4011 | m2 | 2940.448 |  | 0 | 0 | 0 | 0 | 0 |  | 2 | 1 | 1 | 1 | 1 | 0 | 0 | 0 | 0 | 0 | 1 | 1
|  | 2 měsíce:1470,224*2 |  | 2940.448 | [6 empty] | 2 měsíce:1470,224*2
64 | 944944081R00 | Demontáž ochranné sítě z umělých vláken | m2 | 1470.224 |  | 0 | 0 | 0 | 0 | 0 |  | 2 | 1 | 1 | 1 | 1 | 0 | 0 | 0 | 0 | 0 | 1 | 1
65 | 9419000000RR0 | Lešení lehké pomocné, výška podlahy do 1,2 m pro veškeré pomocné práce | kus | 1 |  | 0 | 0.00121 | 0.00121 |  | 0 |  | 2 | 12 | 0 | 5 | 1 | 0 | 0 | 0 | 0 | 0 | 12 | 0
66 | 9419000001RR0 | Příplatek za roznášecí konstrukce na střechách | kus | 1 |  | 0 | 0.00121 | 0.00121 |  | 0 |  | 2 | 12 | 0 | 200 | 1 | 0 | 0 | 0 | 0 | 0 | 12 | 0
| Celkem za | 94 Lešení a stavební výtahy |  |  |  | 0 |  | 27.0251 |  | 0 |  | 4 |  |  |  |  | 0 | 0 | 0 | 0 | 0
Díl: | 95 | Dokončovací konstrukce na pozemních stavbách | [9 empty] | 1
67 | 952901114RS1 | Vyčištění budov o výšce podlaží do 4 m | kus | 1 |  | 0 | 0 | 0 | 0 | 0 |  | 2 | 1 | 1 | 1 | 1 | 0 | 0 | 0 | 0 | 0 | 1 | 1
68 | 953922113R00 | Větrací mřížka vnější plast 200x150 mm protidešťová a protihmyzová, prodloužení o tl. ZS | kus | 2 |  | 0 | 0.00281 | 0.00562 | 0 | 0 |  | 2 | 1 | 1 | 1 | 1 | 0 | 0 | 0 | 0 | 0 | 1 | 1
69 | 955809630RR0 | Demontáž a opětovná montáž drobných kov.prvků umístěných na venkovní fasádě | kus | 4 |  | 0 | 0 | 0 | 0 | 0 |  | 2 | 1 | 1 | 1 | 1 | 0 | 0 | 0 | 0 | 0 | 1 | 1
70 | 955809685RR0 | Dodávka a montáž plastové tabule 2,15x0,21 m " DOMOV MLÁDEŽE " kotvení přes ZS | kus | 1 |  | 0 | 0 | 0 | 0 | 0 |  | 2 | 1 | 1 | 1 | 1 | 0 | 0 | 0 | 0 | 0 | 1 | 1
| Celkem za | 95 Dokončovací konstrukce na pozemních stavbách |  |  |  | 0 |  | 0.00562 |  | 0 |  | 4 |  |  |  |  | 0 | 0 | 0 | 0 | 0
Díl: | 96 | Bourání konstrukcí | [9 empty] | 1
71 | 962081141R00 | Bourání příček ze skleněných tvárnic tl. 15 cm | m2 | 6.48 |  | 0 | 0.00067 | 0.0043416 | -0.082 | -0.53136 |  | 2 | 1 | 1 | 1 | 1 | 0 | 0 | 0 | 0 | 0 | 1 | 1
|  | měněné výplně: |  | 0 | [6 empty] | měněné výplně:
|  | OZ5:2,4*0,9*3 |  | 6.48 | [6 empty] | OZ5:2,4*0,9*3
72 | 967584811R00 | Demontáž větracích mřížek D 100, zaslepení otvorů | kus | 30 |  | 0 | 0 | 0 | -0.001 | -0.03 |  | 2 | 1 | 7 | 7 | 1 | 0 | 0 | 0 | 0 | 0 | 1 | 7
73 | 967584812R00 | Demontáž větracích mřížek | kus | 2 |  | 0 | 0 | 0 | -0.001 | -0.002 |  | 2 | 1 | 7 | 7 | 1 | 0 | 0 | 0 | 0 | 0 | 1 | 7
74 | 968062358R00 | Vyvěšení, vybourání výplní otvorů včetně vnitřního parapetu, sítí, žaluzií | m2 | 170.129 |  | 0 | 0.001 | 0.17013 |  | 0 |  | 2 | 12 | 0 | 197 | 1 | 0 | 0 | 0 | 0 | 0 | 12 | 0
|  | měněné výplně: |  | 0 | [6 empty] | měněné výplně:
|  | OZ6:2,35*1,47*7 |  | 24.1815 | [6 empty] | OZ6:2,35*1,47*7
|  | OZ7:2,35*1,47*5 |  | 17.2725 | [6 empty] | OZ7:2,35*1,47*5
|  | Mezisoučet |  | 41.454 | [6 empty] | Mezisoučet
|  | D01:2,4*3,25*1 |  | 7.8 | [6 empty] | D01:2,4*3,25*1
|  | D02:1,6*2,05*1 |  | 3.28 | [6 empty] | D02:1,6*2,05*1
|  | D03:1,55*2,05*2 |  | 6.355 | [6 empty] | D03:1,55*2,05*2
|  | Mezisoučet |  | 17.435 | [6 empty] | Mezisoučet
|  | měněné výplně : |  | 0 | [6 empty] | měněné výplně :
|  | OZ1a:2,4*1,8*24 |  | 103.68 | [6 empty] | OZ1a:2,4*1,8*24
|  | OZ3:1,8*0,9*2 |  | 3.24 | [6 empty] | OZ3:1,8*0,9*2
|  | OZ4:2,4*0,9*2 |  | 4.32 | [6 empty] | OZ4:2,4*0,9*2
|  | Mezisoučet |  | 111.24 | [6 empty] | Mezisoučet
| Celkem za | 96 Bourání konstrukcí |  |  |  | 0 |  | 0.17447 |  | -0.56336 |  | 4 |  |  |  |  | 0 | 0 | 0 | 0 | 0
Díl: | 97 | Prorážení otvorů | [9 empty] | 1
75 | 971033331R00 | Vybourání otv. zeď cihel. pl.0,09 m2, tl.15cm, MVC | kus | 18 |  | 0 | 0.00034 | 0.00612 | -0.025 | -0.45 |  | 2 | 1 | 1 | 1 | 1 | 0 | 0 | 0 | 0 | 0 | 1 | 1
|  | odvětrání komínky:18 |  | 18 | [6 empty] | odvětrání komínky:18
76 | 978015241R00 | Otlučení omítek vnějších MVC v složit.1-4 do 30 % | m2 | 553.66 |  | 0 | 0 | 0 | -0.016 | -8.8586 |  | 2 | 1 | 1 | 1 | 1 | 0 | 0 | 0 | 0 | 0 | 1 | 1
|  | EPS 80:138,2 |  | 138.2 | [6 empty] | EPS 80:138,2
|  | EPS 140:824,5 |  | 824.5 | [6 empty] | EPS 140:824,5
|  | MV 140:7,45 |  | 7.45 | [6 empty] | MV 140:7,45
|  | MV 260 podhled:2,63 |  | 2.63 | [6 empty] | MV 260 podhled:2,63
|  | odstranění ZS: |  | 0 | [6 empty] | odstranění ZS:
|  | JZ:-198,6 |  | -198.6 | [6 empty] | JZ:-198,6
|  | SV:-200,9 |  | -200.9 | [6 empty] | SV:-200,9
|  | JV:-0,45*10,9*2 |  | -9.81 | [6 empty] | JV:-0,45*10,9*2
|  | SZ:-0,45*10,9*2 |  | -9.81 | [6 empty] | SZ:-0,45*10,9*2
77 | 978015291R00 | Otlučení omítek vnějších MVC v složit.1-4 do 100 % | m2 | 162.58 |  | 0 | 0 | 0 | -0.059 | -9.5922 |  | 2 | 1 | 1 | 1 | 1 | 0 | 0 | 0 | 0 | 0 | 1 | 1
|  | sokl pod terénem 80:46,57 |  | 46.57 | [6 empty] | sokl pod terénem 80:46,57
|  | sokl pod terénem 140:76,28 |  | 76.28 | [6 empty] | sokl pod terénem 140:76,28
|  | sokl nad terénem 80:16 |  | 16 | [6 empty] | sokl nad terénem 80:16
|  | sokl nad terénem 140:23,73 |  | 23.73 | [6 empty] | sokl nad terénem 140:23,73
78 | 978041105R00 | Odstranění KZS EPS F tl. 50 mm s omítkou | m2 | 419.12 |  | 0 | 0 | 0 | -0.01203 | -5.042 |  | 2 | 1 | 1 | 1 | 1 | 0 | 0 | 0 | 0 | 0 | 1 | 1
|  | výměra změřena kreslícím programem: |  | 0 | [6 empty] | výměra změřena kreslícím programem:
|  | JZ:198,6 |  | 198.6 | [6 empty] | JZ:198,6
|  | SV:200,9 |  | 200.9 | [6 empty] | SV:200,9
|  | JV:0,45*10,9*2 |  | 9.81 | [6 empty] | JV:0,45*10,9*2
|  | SZ:0,45*10,9*2 |  | 9.81 | [6 empty] | SZ:0,45*10,9*2
79 | 978059631R00 | Odsekání vnějších obkladů stěn nad 2 m2 | m2 | 32 |  | 0 | 0 | 0 | -0.089 | -2.848 |  | 2 | 1 | 1 | 1 | 1 | 0 | 0 | 0 | 0 | 0 | 1 | 1
|  | výměra změřena kreslícím programem: |  | 0 | [6 empty] | výměra změřena kreslícím programem:
|  | JV:8 |  | 8 | [6 empty] | JV:8
|  | SZ:6+2,5 |  | 8.5 | [6 empty] | SZ:6+2,5
|  | JZ:3+5 |  | 8 | [6 empty] | JZ:3+5
|  | SV:4,5+3 |  | 7.5 | [6 empty] | SV:4,5+3
80 | 979071136R00 | Očištění, odmaštění a omytí fasád, střech tlakovou vodou | m2 | 1135.36 |  | 0 | 0 | 0 | 0 | 0 |  | 2 | 1 | 1 | 1 | 1 | 0 | 0 | 0 | 0 | 0 | 1 | 1
|  | sokl pod terénem 80:46,57 |  | 46.57 | [6 empty] | sokl pod terénem 80:46,57
|  | sokl pod terénem 140:76,28 |  | 76.28 | [6 empty] | sokl pod terénem 140:76,28
|  | sokl nad terénem 80:16 |  | 16 | [6 empty] | sokl nad terénem 80:16
|  | sokl nad terénem 140:23,73 |  | 23.73 | [6 empty] | sokl nad terénem 140:23,73
|  | EPS 80:138,2 |  | 138.2 | [6 empty] | EPS 80:138,2
|  | EPS 140:824,5 |  | 824.5 | [6 empty] | EPS 140:824,5
|  | MV 140:7,45 |  | 7.45 | [6 empty] | MV 140:7,45
|  | MV 260 podhled:2,63 |  | 2.63 | [6 empty] | MV 260 podhled:2,63
| Celkem za | 97 Prorážení otvorů |  |  |  | 0 |  | 0.00612 |  | -26.7908 |  | 4 |  |  |  |  | 0 | 0 | 0 | 0 | 0
Díl: | 99 | Staveništní přesun hmot | [9 empty] | 1
81 | 999281211R00 | Přesun hmot, opravy vněj. plášťů výšky do 25 m | t | 172.223 |  | 0 | 0 | 0 |  | 0 |  | 2 | 7 | 1 | 2 | 1 | 0 | 0 | 0 | 0 | 0 | 7 | 1
| Celkem za | 99 Staveništní přesun hmot |  |  |  | 0 |  | 0 |  | 0 |  | 4 |  |  |  |  | 0 | 0 | 0 | 0 | 0
Díl: | 711 | Izolace proti vodě | [9 empty] | 1
82 | 711112001RZ1 | Izolace proti vlhkosti svis. nátěr ALP, za studena 1x nátěr - včetně dodávky asfaltového laku | m2 | 162.58 |  | 0 | 0.00052 | 0.084542 | 0 | 0 |  | 2 | 1 | 7 | 7 | 2 | 0 | 0 | 0 | 0 | 0 | 1 | 7
|  | sokl nad terénem 80:16 |  | 16 | [6 empty] | sokl nad terénem 80:16
|  | sokl nad terénem 140:23,73 |  | 23.73 | [6 empty] | sokl nad terénem 140:23,73
|  | sokl pod terénem 80:46,57 |  | 46.57 | [6 empty] | sokl pod terénem 80:46,57
|  | sokl pod terénem 140:76,28 |  | 76.28 | [6 empty] | sokl pod terénem 140:76,28
83 | 711132311R00 | Prov. izolace nopovou fólií svisle, vč.uchyc.prvků | m2 | 141.2775 |  | 0 | 8e-05 | 0.011302 | 0 | 0 |  | 2 | 1 | 7 | 7 | 2 | 0 | 0 | 0 | 0 | 0 | 1 | 7
|  | sokl pod terénem 80:46,57 |  | 46.57 | [6 empty] | sokl pod terénem 80:46,57
|  | sokl pod terénem 140:76,28 |  | 76.28 | [6 empty] | sokl pod terénem 140:76,28
|  | Mezisoučet |  | 122.85 | [6 empty] | Mezisoučet
|  | 15 %:122,85*0,15 |  | 18.4275 | [6 empty] | 15 %:122,85*0,15
84 | 711142559RT1 | Izolace proti vlhkosti svislá pásy přitavením 1 vrstva - materiál ve specifikaci | m2 | 162.58 |  | 0 | 0.00058 | 0.094296 | 0 | 0 |  | 2 | 1 | 7 | 7 | 2 | 0 | 0 | 0 | 0 | 0 | 1 | 7
|  | sokl nad terénem 80:16 |  | 16 | [6 empty] | sokl nad terénem 80:16
|  | sokl nad terénem 140:23,73 |  | 23.73 | [6 empty] | sokl nad terénem 140:23,73
|  | sokl pod terénem 80:46,57 |  | 46.57 | [6 empty] | sokl pod terénem 80:46,57
|  | sokl pod terénem 140:76,28 |  | 76.28 | [6 empty] | sokl pod terénem 140:76,28
85 | 711745567R00 | Provedení obrácených a zpět. spojů, NAIP, rš 0,5 m | m | 158.4 |  | 0 | 0.00021 | 0.033264 | 0 | 0 |  | 2 | 1 | 7 | 7 | 2 | 0 | 0 | 0 | 0 | 0 | 1 | 7
|  | JV:31,28 |  | 31.28 | [6 empty] | JV:31,28
|  | SZ:31,28 |  | 31.28 | [6 empty] | SZ:31,28
|  | JZ:18,58 |  | 18.58 | [6 empty] | JZ:18,58
|  | SV:18,58 |  | 18.58 | [6 empty] | SV:18,58
|  | spojovací krček: |  | 0 | [6 empty] | spojovací krček:
|  | JV:14,8 |  | 14.8 | [6 empty] | JV:14,8
|  | SZ:17,56 |  | 17.56 | [6 empty] | SZ:17,56
|  | JZ:11,78 |  | 11.78 | [6 empty] | JZ:11,78
|  | SV:14,54 |  | 14.54 | [6 empty] | SV:14,54
|  | Mezisoučet |  | 158.4 | [6 empty] | Mezisoučet
86 | 2832314012 | Fólie nopová , nop min 12 mm | m2 | 162.4691 |  | 0 | 0.0002 | 0.032494 |  | 0 |  | 2 | 3 | 1 | 2832314012 | 2 | 0 | 0 | 0 | 0 | 0 | 3 | 1
|  | sokl pod terénem 80:46,57 |  | 46.57 | [6 empty] | sokl pod terénem 80:46,57
|  | sokl pod terénem 140:76,28 |  | 76.28 | [6 empty] | sokl pod terénem 140:76,28
|  | 15 %:122,85*0,15 |  | 18.4275 | [6 empty] | 15 %:122,85*0,15
|  | Mezisoučet |  | 141.2775 | [6 empty] | Mezisoučet
|  | 15 %:141,2775*0,15 |  | 21.1916 | [6 empty] | 15 %:141,2775*0,15
87 | 62852251 | Pás modifikovaný asfalt | m2 | 203.225 |  | 0 | 0.0046 | 0.93483 |  | 0 |  | 2 | 3 | 7 | 62852251 | 2 | 0 | 0 | 0 | 0 | 0 | 3 | 7
|  | sokl nad terénem 80:16 |  | 16 | [6 empty] | sokl nad terénem 80:16
|  | sokl nad terénem 140:23,73 |  | 23.73 | [6 empty] | sokl nad terénem 140:23,73
|  | sokl pod terénem 80:46,57 |  | 46.57 | [6 empty] | sokl pod terénem 80:46,57
|  | sokl pod terénem 140:76,28 |  | 76.28 | [6 empty] | sokl pod terénem 140:76,28
|  | Mezisoučet |  | 162.58 | [6 empty] | Mezisoučet
|  | 25 %:162,58*0,25 |  | 40.645 | [6 empty] | 25 %:162,58*0,25
88 | 998711101R00 | Přesun hmot pro izolace proti vodě, výšky do 6 m | t | 1.1907 |  | 0 | 0 | 0 |  | 0 |  | 2 | 7 | 1001 | 5 | 2 | 0 | 0 | 0 | 0 | 0 | 7 | 1001
| Celkem za | 711 Izolace proti vodě |  |  |  | 0 |  | 1.1907 |  | 0 |  | 4 |  |  |  |  | 0 | 0 | 0 | 0 | 0
Díl: | 712 | Živičné krytiny | [9 empty] | 1
89 | 712300841RT1 | Odstranění mechu ze střech plochých do 10° běžný stupeň znečištění | m2 | 720.4375 |  | 0 | 0 | 0 | -0.002 | -1.4409 |  | 2 | 1 | 7 | 7 | 2 | 0 | 0 | 0 | 0 | 0 | 1 | 7
|  | spojovací krček 160mm:17,68*2,9+11,82*2,9 |  | 85.55 | [6 empty] | spojovací krček 160mm:17,68*2,9+11,82*2,9
|  | střecha 260 mm:30,2*17,4 |  | 525.48 | [6 empty] | střecha 260 mm:30,2*17,4
|  | střecha atika 200 mm:166,7*0,625 |  | 104.1875 | [6 empty] | střecha atika 200 mm:166,7*0,625
|  | bok atiky 100 mm:17,4*0,15*2 |  | 5.22 | [6 empty] | bok atiky 100 mm:17,4*0,15*2
|  | Mezisoučet |  | 720.4375 | [6 empty] | Mezisoučet
90 | 712300845R00 | Dmtž hlavice střecha -10° | kus | 18 |  | 0 | 0 | 0 | -0.0003 | -0.0054 |  | 2 | 1 | 7 | 7 | 2 | 0 | 0 | 0 | 0 | 0 | 1 | 7
91 | 712300951RT3 | Oprava boulí na krytin.střech do 10°, pásy přitav. 1vrstva - vč. dodávky asf. pásu | m2 | 30.2 |  | 0 | 0.00516 | 0.15583 | -0.014 | -0.4228 |  | 2 | 1 | 7 | 7 | 2 | 0 | 0 | 0 | 0 | 0 | 1 | 7
|  | vyrovnání žlabu na střeše:30,2*1 |  | 30.2 | [6 empty] | vyrovnání žlabu na střeše:30,2*1
92 | 712373111RS3 | Krytina střech do 10° fólie, 6 kotev/m2, na beton tl. izolace do 160 mm, folie tl. 1,5 mm | m2 | 85.55 |  | 0 | 0.0022 | 0.18821 | 0 | 0 |  | 2 | 1 | 7 | 7 | 2 | 0 | 0 | 0 | 0 | 0 | 1 | 7
|  | spojovací krček 160mm:17,68*2,9+11,82*2,9 |  | 85.55 | [6 empty] | spojovací krček 160mm:17,68*2,9+11,82*2,9
93 | 712373121RU3 | Krytina střech do 10° fólie, 6 kotev/m2,ocel,dřevo tl. izolace do 250 mm, folie tl. 1,5 mm | m2 | 634.8875 |  | 0 | 0.0022 | 1.3968 | 0 | 0 |  | 2 | 1 | 7 | 7 | 2 | 0 | 0 | 0 | 0 | 0 | 1 | 7
|  | střecha 260 mm:30,2*17,4 |  | 525.48 | [6 empty] | střecha 260 mm:30,2*17,4
|  | střecha atika 200 mm:166,7*0,625 |  | 104.1875 | [6 empty] | střecha atika 200 mm:166,7*0,625
|  | bok atiky 100 mm:17,4*0,15*2 |  | 5.22 | [6 empty] | bok atiky 100 mm:17,4*0,15*2
|  | Mezisoučet |  | 634.8875 | [6 empty] | Mezisoučet
94 | 712378001R00 | Atiková okapnice RŠ 120 mm poplastovaný žárově pozink plech-systémové řešení | m | 166.7 |  | 0 | 0.00121 | 0.20171 | 0 | 0 |  | 2 | 1 | 7 | 7 | 2 | 0 | 0 | 0 | 0 | 0 | 1 | 7
|  | dle výpisu klempířských konstrukcí: |  | 0 | [6 empty] | dle výpisu klempířských konstrukcí:
|  | K01:166,7 |  | 166.7 | [6 empty] | K01:166,7
95 | 712378006R00 | Rohová lišta vnější RŠ 100 mm poplastovaný žárově pozink plech-systémové řešení | m | 127.4 |  | 0 | 0.00076 | 0.096824 | 0 | 0 |  | 2 | 1 | 7 | 7 | 2 | 0 | 0 | 0 | 0 | 0 | 1 | 7
|  | dle výpisu klempířských konstrukcí: |  | 0 | [6 empty] | dle výpisu klempířských konstrukcí:
|  | K0:127,4 |  | 127.4 | [6 empty] | K0:127,4
96 | 712378007R00 | Rohová lišta vnitřní RŠ 100 mm poplastovaný žárově pozink plech-systémové řešení | m | 127.4 |  | 0 | 0.00076 | 0.096824 | 0 | 0 |  | 2 | 1 | 7 | 7 | 2 | 0 | 0 | 0 | 0 | 0 | 1 | 7
|  | dle výpisu klempířských konstrukcí: |  | 0 | [6 empty] | dle výpisu klempířských konstrukcí:
|  | K0:127,4 |  | 127.4 | [6 empty] | K0:127,4
97 | 712378025R00 | Stěnová lišta RŠ 230 mm poplastovaný žárově pozink plech-systémové řešení | m | 11 |  | 0 | 0.00184 | 0.02024 | 0 | 0 |  | 2 | 1 | 7 | 7 | 2 | 0 | 0 | 0 | 0 | 0 | 1 | 7
|  | dle výpisu klempířských konstrukcí: |  | 0 | [6 empty] | dle výpisu klempířských konstrukcí:
|  | K03:11 |  | 11 | [6 empty] | K03:11
98 | 712378101RT6 | Komínek odvětrání kanalizace s manžetou z PVC pro DN 250 mm | kus | 18 |  | 0 | 0.0013 | 0.0234 | 0 | 0 |  | 2 | 1 | 7 | 7 | 2 | 0 | 0 | 0 | 0 | 0 | 1 | 7
|  | dle výpisu klempířských konstrukcí: |  | 0 | [6 empty] | dle výpisu klempířských konstrukcí:
|  | K06:18 |  | 18 | [6 empty] | K06:18
99 | 712391171RZ3 | Povlaková krytina střech do 10°, podklad. textilie 1 vrstva - včetně dodávky textilie 300 g/m2 | m2 | 720.4375 |  | 0 | 0.00032 | 0.23054 | 0 | 0 |  | 2 | 1 | 7 | 7 | 2 | 0 | 0 | 0 | 0 | 0 | 1 | 7
|  | spojovací krček 160mm:17,68*2,9+11,82*2,9 |  | 85.55 | [6 empty] | spojovací krček 160mm:17,68*2,9+11,82*2,9
|  | střecha 260 mm:30,2*17,4 |  | 525.48 | [6 empty] | střecha 260 mm:30,2*17,4
|  | střecha atika 200 mm:166,7*0,625 |  | 104.1875 | [6 empty] | střecha atika 200 mm:166,7*0,625
|  | bok atiky 100 mm:17,4*0,15*2 |  | 5.22 | [6 empty] | bok atiky 100 mm:17,4*0,15*2
|  | Mezisoučet |  | 720.4375 | [6 empty] | Mezisoučet
100 | 712391172RZ3 | Povlaková krytina střech do 10°, ochran. textilie 1 vrstva - včetně dodávky textilie 300 g/m2 | m2 | 720.4375 |  | 0 | 0.00034 | 0.24495 | 0 | 0 |  | 2 | 1 | 7 | 7 | 2 | 0 | 0 | 0 | 0 | 0 | 1 | 7
|  | spojovací krček 160mm:17,68*2,9+11,82*2,9 |  | 85.55 | [6 empty] | spojovací krček 160mm:17,68*2,9+11,82*2,9
|  | střecha 260 mm:30,2*17,4 |  | 525.48 | [6 empty] | střecha 260 mm:30,2*17,4
|  | střecha atika 200 mm:166,7*0,625 |  | 104.1875 | [6 empty] | střecha atika 200 mm:166,7*0,625
|  | bok atiky 100 mm:17,4*0,15*2 |  | 5.22 | [6 empty] | bok atiky 100 mm:17,4*0,15*2
|  | Mezisoučet |  | 720.4375 | [6 empty] | Mezisoučet
101 | 71237RR00 | Prodloužení odvětrání kanalizace délky 300 mm pro DN 250 mm | kus | 18 |  | 0 | 0.0013 | 0.0234 |  | 0 |  | 2 | 12 | 0 | 171 | 2 | 0 | 0 | 0 | 0 | 0 | 12 | 0
|  | dle výpisu klempířských konstrukcí: |  | 0 | [6 empty] | dle výpisu klempířských konstrukcí:
|  | K06:18 |  | 18 | [6 empty] | K06:18
102 | 998712102R00 | Přesun hmot pro povlakové krytiny, výšky do 12 m | t | 2.6787 |  | 0 | 0 | 0 |  | 0 |  | 2 | 7 | 1001 | 5 | 2 | 0 | 0 | 0 | 0 | 0 | 7 | 1001
| Celkem za | 712 Živičné krytiny |  |  |  | 0 |  | 2.6787 |  | -1.8691 |  | 4 |  |  |  |  | 0 | 0 | 0 | 0 | 0
Díl: | 713 | Izolace tepelné | [9 empty] | 1
103 | 713141152R00 | Izolace tepelná střech kladená na sucho 1vrstvá pracovní kotvení k podkladu ( 1 kotva / deska ) | m2 | 1350.105 |  | 0 | 0 | 0 | 0 | 0 |  | 2 | 1 | 7 | 7 | 2 | 0 | 0 | 0 | 0 | 0 | 1 | 7
|  | spojovací krček 160mm:17,68*2,9+11,82*2,9 |  | 85.55 | [6 empty] | spojovací krček 160mm:17,68*2,9+11,82*2,9
|  | střecha 260 mm:30,2*17,4*2 |  | 1050.96 | [6 empty] | střecha 260 mm:30,2*17,4*2
|  | střecha atika 200 mm:166,7*0,625*2 |  | 208.375 | [6 empty] | střecha atika 200 mm:166,7*0,625*2
|  | bok atiky 100 mm:17,4*0,15*2 |  | 5.22 | [6 empty] | bok atiky 100 mm:17,4*0,15*2
|  | Mezisoučet |  | 1350.105 | [6 empty] | Mezisoučet
104 | 28375768.A | Deska izolační polystyrén samozhášivý EPS 150 | m3 | 175.1057 |  | 0 | 0.025 | 4.3776 |  | 0 |  | 2 | 3 | 7 | 28375768.A | 2 | 0 | 0 | 0 | 0 | 0 | 3 | 7
|  | Součinitel tepelné vodivosti 0,035 W/m K: |  | 0 | [6 empty] | Součinitel tepelné vodivosti 0,035 W/m K:
|  | Napětí v tlaku CS(10) 150 kPa: |  | 0 | [6 empty] | Napětí v tlaku CS(10) 150 kPa:
|  | Formát 1000 x 500 mm: |  | 0 | [6 empty] | Formát 1000 x 500 mm:
|  | spojovací krček 160mm:(17,68*2,9+11,82*2,9)*0,16*1,02 |  | 13.9618 | [6 empty] | spojovací krček 160mm:(17,68*2,9+11,82*2,9)*0,16*1,02
|  | střecha 260 mm:30,2*17,4*0,26*1,02 |  | 139.3573 | [6 empty] | střecha 260 mm:30,2*17,4*0,26*1,02
|  | střecha atika 200 mm:166,7*0,625*0,2*1,02 |  | 21.2542 | [6 empty] | střecha atika 200 mm:166,7*0,625*0,2*1,02
|  | bok atiky 100 mm:17,4*0,15*2*0,1*1,02 |  | 0.5324 | [6 empty] | bok atiky 100 mm:17,4*0,15*2*0,1*1,02
|  | Mezisoučet |  | 175.1057 | [6 empty] | Mezisoučet
105 | 998713102R00 | Přesun hmot pro izolace tepelné, výšky do 12 m | t | 4.3776 |  | 0 | 0 | 0 |  | 0 |  | 2 | 7 | 1001 | 5 | 2 | 0 | 0 | 0 | 0 | 0 | 7 | 1001
| Celkem za | 713 Izolace tepelné |  |  |  | 0 |  | 4.3776 |  | 0 |  | 4 |  |  |  |  | 0 | 0 | 0 | 0 | 0
Díl: | 721 | Vnitřní kanalizace | [9 empty] | 1
106 | 721233318R02 | Dmtž+mtž+dodávka vpusť D 125 mm pro krytinu mPVC s ochranným košem a lapačem nečistot | kus | 2 |  | 0 | 0.00342 | 0.00684 | 0 | 0 |  | 2 | 1 | 7 | 7 | 2 | 0 | 0 | 0 | 0 | 0 | 1 | 7
|  | dle výkresu detailů - včetně prodloužení PVC trubkou délky 500 mm:2 |  | 2 | [6 empty] | dle výkresu detailů - včetně prodloužení PVC trubkou délky 500 mm:2
107 | 998721102R00 | Přesun hmot pro vnitřní kanalizaci, výšky do 12 m | t | 0.00684 |  | 0 | 0 | 0 |  | 0 |  | 2 | 7 | 1001 | 5 | 2 | 0 | 0 | 0 | 0 | 0 | 7 | 1001
| Celkem za | 721 Vnitřní kanalizace |  |  |  | 0 |  | 0.00684 |  | 0 |  | 4 |  |  |  |  | 0 | 0 | 0 | 0 | 0
Díl: | 762 | Konstrukce tesařské | [9 empty] | 1
108 | 762441113RT2 | Montáž obložení atiky,OSB desky,1vrst.,hmoždinkami včetně dodávky desky OSB tl. 18 mm | m2 | 104.1875 |  | 0 | 0.01179 | 1.2284 | 0 | 0 |  | 2 | 1 | 7 | 7 | 2 | 0 | 0 | 0 | 0 | 0 | 1 | 7
|  | dle výpisu klempířských konstrukcí: |  | 0 | [6 empty] | dle výpisu klempířských konstrukcí:
|  | K01:166,7*0,625 |  | 104.1875 | [6 empty] | K01:166,7*0,625
109 | 998762102R00 | Přesun hmot pro tesařské konstrukce, výšky do 12 m | t | 1.2284 |  | 0 | 0 | 0 |  | 0 |  | 2 | 7 | 1001 | 5 | 2 | 0 | 0 | 0 | 0 | 0 | 7 | 1001
| Celkem za | 762 Konstrukce tesařské |  |  |  | 0 |  | 1.2284 |  | 0 |  | 4 |  |  |  |  | 0 | 0 | 0 | 0 | 0
Díl: | 764 | Konstrukce klempířské | [9 empty] | 1
110 | 764242110R00 | Lapač střešních splavenin včetně úpravy napojení na stávající kanalizaci - posun dle tlouštky ZS | kus | 2 |  | 0 | 0.07643 | 0.15286 | 0 | 0 |  | 2 | 1 | 7 | 7 | 2 | 0 | 0 | 0 | 0 | 0 | 1 | 7
111 | 764311822R00 | Demont. krytiny, tabule 2 x 1 m, nad 25 m2, do 30° | m2 | 21 |  | 0 | 0 | 0 | -0.00732 | -0.15372 |  | 2 | 1 | 7 | 7 | 2 | 0 | 0 | 0 | 0 | 0 | 1 | 7
|  | spojovací krček :7*3 |  | 21 | [6 empty] | spojovací krček :7*3
112 | 764321820R00 | Demontáž klempířských plechování do rš 500 mm, do 30° | m | 176.15 |  | 0 | 0 | 0 | -0.00426 | -0.7504 |  | 2 | 1 | 0 | 0 | 2 | 0 | 0 | 0 | 0 | 0 | 1 | 0
|  | dle výpisu klempířských konstrukcí: |  | 0 | [6 empty] | dle výpisu klempířských konstrukcí:
|  | K01:166,7 |  | 166.7 | [6 empty] | K01:166,7
|  | K05:1,05*9 |  | 9.45 | [6 empty] | K05:1,05*9
113 | 764410850R00 | Demontáž oplechování parapetů,rš od 100 do 330 mm | m | 178.5 |  | 0 | 0 | 0 | -0.00135 | -0.24098 |  | 2 | 1 | 7 | 7 | 2 | 0 | 0 | 0 | 0 | 0 | 1 | 7
|  | dle výpisu klempířských konstrukcí: |  | 0 | [6 empty] | dle výpisu klempířských konstrukcí:
|  | OZ1+OZ1a:2,4*53 |  | 127.2 | [6 empty] | OZ1+OZ1a:2,4*53
|  | OZ2:1,25*6 |  | 7.5 | [6 empty] | OZ2:1,25*6
|  | OZ3:1,8*2 |  | 3.6 | [6 empty] | OZ3:1,8*2
|  | OZ4:2,4*2 |  | 4.8 | [6 empty] | OZ4:2,4*2
|  | OZ5:2,4*3 |  | 7.2 | [6 empty] | OZ5:2,4*3
|  | OZ6:2,35*7 |  | 16.45 | [6 empty] | OZ6:2,35*7
|  | OZ7:2,35*5 |  | 11.75 | [6 empty] | OZ7:2,35*5
114 | 764908101R00 | Kotlík žlabový kónický,vel.žlabu 125 mm ocel. žárově pozink plech poplastovaný | kus | 2 |  | 0 | 0.00034 | 0.00068 | 0 | 0 |  | 2 | 1 | 0 | 0 | 2 | 0 | 0 | 0 | 0 | 0 | 1 | 0
|  | dle výpisu klempířských konstrukcí: |  | 0 | [6 empty] | dle výpisu klempířských konstrukcí:
|  | K08:2 |  | 2 | [6 empty] | K08:2
115 | 764908104R00 | Žlab podokapní půlkruhový,velikost 125 mm ocel. žárově pozink plech poplastovaný | m | 26 |  | 0 | 0.00205 | 0.0533 | 0 | 0 |  | 2 | 1 | 0 | 0 | 2 | 0 | 0 | 0 | 0 | 0 | 1 | 0
|  | Dodávka a montáž podokapního půlkruhového žlabu včetně háků, čel, spojek žlabu a správkové barvy: |  | 0 | [6 empty] | Dodávka a montáž podokapního půlkruhového žlabu včetně háků, čel, spojek žlabu a správkové barvy:
|  | dle výpisu klempířských konstrukcí: |  | 0 | [6 empty] | dle výpisu klempířských konstrukcí:
|  | K09:26 |  | 26 | [6 empty] | K09:26
116 | 764908109R00 | Odpadní trouby kruhové, D 100 mm ocel. žárově pozink plech poplastovaný | m | 7.3 |  | 0 | 0.00312 | 0.022776 | 0 | 0 |  | 2 | 1 | 0 | 0 | 2 | 0 | 0 | 0 | 0 | 0 | 1 | 0
|  | Dodávka a montáž kruhových odpadních trub včetně mezikusů, kolen, objímek a správkové barvy: |  | 0 | [6 empty] | Dodávka a montáž kruhových odpadních trub včetně mezikusů, kolen, objímek a správkové barvy:
|  | dle výpisu klempířských konstrukcí: |  | 0 | [6 empty] | dle výpisu klempířských konstrukcí:
|  | K08:7,3 |  | 7.3 | [6 empty] | K08:7,3
117 | 764908307RT3 | Oplechování parapetů, rš 270 mm ocel. žárově pozink plech poplastovaný | m | 73.2 |  | 0 | 0.00273 | 0.19984 | 0 | 0 |  | 2 | 1 | 7 | 7 | 2 | 0 | 0 | 0 | 0 | 0 | 1 | 7
|  | dle výpisu klempířských konstrukcí: |  | 0 | [6 empty] | dle výpisu klempířských konstrukcí:
|  | OZ1a:2,4*24 |  | 57.6 | [6 empty] | OZ1a:2,4*24
|  | OZ3:1,8*2 |  | 3.6 | [6 empty] | OZ3:1,8*2
|  | OZ4:2,4*2 |  | 4.8 | [6 empty] | OZ4:2,4*2
|  | OZ5:2,4*3 |  | 7.2 | [6 empty] | OZ5:2,4*3
118 | 764908308RT3 | Oplechování parapetů, rš 400 mm ocel. žárově pozink plech poplastovaný | m | 105.3 |  | 0 | 0.00335 | 0.35275 | 0 | 0 |  | 2 | 1 | 7 | 7 | 2 | 0 | 0 | 0 | 0 | 0 | 1 | 7
|  | dle výpisu klempířských konstrukcí: |  | 0 | [6 empty] | dle výpisu klempířských konstrukcí:
|  | OZ1:2,4*29 |  | 69.6 | [6 empty] | OZ1:2,4*29
|  | OZ2:1,25*6 |  | 7.5 | [6 empty] | OZ2:1,25*6
|  | OZ6:2,35*7 |  | 16.45 | [6 empty] | OZ6:2,35*7
|  | OZ7:2,35*5 |  | 11.75 | [6 empty] | OZ7:2,35*5
119 | 764908311RT3 | Oplechování komínů, rš 600 mm ocel. žárově pozink plech poplastovaný | m | 9.45 |  | 0 | 0.00495 | 0.046777 | 0 | 0 |  | 2 | 1 | 7 | 7 | 2 | 0 | 0 | 0 | 0 | 0 | 1 | 7
|  | dle výpisu klempířských konstrukcí: |  | 0 | [6 empty] | dle výpisu klempířských konstrukcí:
|  | K05:1,05*9 |  | 9.45 | [6 empty] | K05:1,05*9
120 | 764900035RA0 | Demontáž podokapních žlabů půlkruhových | m | 26 |  | 0 | 0 | 0 | -0.00464 | -0.12064 |  | 2 | 2 | 7 | 7 | 2 | 0 | 0 | 0 | 0 | 0 | 2 | 7
|  | dle výpisu klempířských konstrukcí: |  | 0 | [6 empty] | dle výpisu klempířských konstrukcí:
|  | K09:26 |  | 26 | [6 empty] | K09:26
121 | 764900040RA0 | Demontáž odpadních trub | m | 7.3 |  | 0 | 0 | 0 | -0.00336 | -0.024528 |  | 2 | 2 | 7 | 7 | 2 | 0 | 0 | 0 | 0 | 0 | 2 | 7
|  | dle výpisu klempířských konstrukcí: |  | 0 | [6 empty] | dle výpisu klempířských konstrukcí:
|  | K08:7,3 |  | 7.3 | [6 empty] | K08:7,3
122 | 998764102R00 | Přesun hmot pro klempířské konstr., výšky do 12 m | t | 0.82898 |  | 0 | 0 | 0 |  | 0 |  | 2 | 7 | 1001 | 5 | 2 | 0 | 0 | 0 | 0 | 0 | 7 | 1001
| Celkem za | 764 Konstrukce klempířské |  |  |  | 0 |  | 0.82898 |  | -1.2903 |  | 4 |  |  |  |  | 0 | 0 | 0 | 0 | 0
Díl: | 766 | Konstrukce truhlářské | [9 empty] | 1
123 | 766601216RT1 | Těsnění oken.spáry, ostění | m | 261.58 |  | 0 | 4e-05 | 0.010463 | 0 | 0 |  | 2 | 1 | 7 | 7 | 2 | 0 | 0 | 0 | 0 | 0 | 1 | 7
|  | měněné výplně: |  | 0 | [6 empty] | měněné výplně:
|  | OZ5:(2,4+2*0,9)*3 |  | 12.6 | [6 empty] | OZ5:(2,4+2*0,9)*3
|  | OZ6:(2,35+2*1,47)*7 |  | 37.03 | [6 empty] | OZ6:(2,35+2*1,47)*7
|  | OZ7:(2,35+2*1,47)*5 |  | 26.45 | [6 empty] | OZ7:(2,35+2*1,47)*5
|  | Mezisoučet |  | 76.08 | [6 empty] | Mezisoučet
|  | D01:(2,4+2*3,25)*1 |  | 8.9 | [6 empty] | D01:(2,4+2*3,25)*1
|  | D02:(1,6+2*2,05)*1 |  | 5.7 | [6 empty] | D02:(1,6+2*2,05)*1
|  | D03:(1,55+2*2,05)*2 |  | 11.3 | [6 empty] | D03:(1,55+2*2,05)*2
|  | Mezisoučet |  | 25.9 | [6 empty] | Mezisoučet
|  | měněné výplně : |  | 0 | [6 empty] | měněné výplně :
|  | OZ1a:(2,4+2*1,8)*24 |  | 144 | [6 empty] | OZ1a:(2,4+2*1,8)*24
|  | OZ3:(1,8+2*0,9)*2 |  | 7.2 | [6 empty] | OZ3:(1,8+2*0,9)*2
|  | OZ4:(2,4+2*0,9)*2 |  | 8.4 | [6 empty] | OZ4:(2,4+2*0,9)*2
124 | 766601229RT1 | Těsnění oken.spáry,parapet | m | 101.4 |  | 0 | 0.00016 | 0.016224 | 0 | 0 |  | 2 | 1 | 7 | 7 | 2 | 0 | 0 | 0 | 0 | 0 | 1 | 7
|  | měněné výplně: |  | 0 | [6 empty] | měněné výplně:
|  | OZ5:2,4*3 |  | 7.2 | [6 empty] | OZ5:2,4*3
|  | OZ6:2,35*7 |  | 16.45 | [6 empty] | OZ6:2,35*7
|  | OZ7:2,35*5 |  | 11.75 | [6 empty] | OZ7:2,35*5
|  | Mezisoučet |  | 35.4 | [6 empty] | Mezisoučet
|  | měněné výplně : |  | 0 | [6 empty] | měněné výplně :
|  | OZ1a:2,4*24 |  | 57.6 | [6 empty] | OZ1a:2,4*24
|  | OZ3:1,8*2 |  | 3.6 | [6 empty] | OZ3:1,8*2
|  | OZ4:2,4*2 |  | 4.8 | [6 empty] | OZ4:2,4*2
125 | 766123RR00 | Dmtž+ zpětná mtž dřevěného plotu, úprava kotvení seříznutí, obroušení a nátěr - SV | kus | 1 |  | 0 | 0.015 | 0.015 |  | 0 |  | 2 | 12 | 0 | 227 | 2 | 0 | 0 | 0 | 0 | 0 | 12 | 0
126 | 998766102R00 | Přesun hmot pro truhlářské konstr., výšky do 12 m | t | 0.041687 |  | 0 | 0 | 0 |  | 0 |  | 2 | 7 | 1001 | 5 | 2 | 0 | 0 | 0 | 0 | 0 | 7 | 1001
| Celkem za | 766 Konstrukce truhlářské |  |  |  | 0 |  | 0.041687 |  | 0 |  | 4 |  |  |  |  | 0 | 0 | 0 | 0 | 0
Díl: | 767 | Konstrukce zámečnické | [9 empty] | 1
127 | 767996804R00 | Demontáž atypických ocelových konstr. do 500 kg | kg | 315 |  | 0 | 5e-05 | 0.01575 | -0.001 | -0.315 |  | 2 | 1 | 7 | 7 | 2 | 0 | 0 | 0 | 0 | 0 | 1 | 7
|  | žebřík:9*35 |  | 315 | [6 empty] | žebřík:9*35
128 | 7670000003RR0 | Ocelový žebřík s přesahem, kotvený do fasády včetně kotvení a ochranného koše | m | 9 |  | 0 | 0.035 | 0.315 |  | 0 |  | 2 | 12 | 0 | 174 | 2 | 0 | 0 | 0 | 0 | 0 | 12 | 0
|  | podrobnosti v TZ a výpisu klempířských výrobků, žárový zink + nátěr dle PD, spoje šroubované: |  | 0 | [6 empty] | podrobnosti v TZ a výpisu klempířských výrobků, žárový zink + nátěr dle PD, spoje šroubované:
|  | K07:9 |  | 9 | [6 empty] | K07:9
129 | 767123RR00 | Dmtž+ zpětná mtž ocel. zábradlí, úprava kotvení obroušení a nátěr - JV | kus | 1 |  | 0 | 0.015 | 0.015 |  | 0 |  | 2 | 12 | 0 | 226 | 2 | 0 | 0 | 0 | 0 | 0 | 12 | 0
130 | 76799788R00 | Dmtž + zpětná mtž nerez komínu D vnější 250 mm úprava kotvení a sopouchu | m | 13 |  | 0 | 0 | 0 |  | 0 |  | 2 | 12 | 0 | 217 | 2 | 0 | 0 | 0 | 0 | 0 | 12 | 0
|  | Položka obsahuje veškeré práce a materiály: |  | 0 | [6 empty] | Položka obsahuje veškeré práce a materiály:
|  | SV:8+5 |  | 13 | [6 empty] | SV:8+5
131 | 998767103R00 | Přesun hmot pro zámečnické konstr., výšky do 24 m | t | 0.34575 |  | 0 | 0 | 0 |  | 0 |  | 2 | 7 | 1001 | 5 | 2 | 0 | 0 | 0 | 0 | 0 | 7 | 1001
| Celkem za | 767 Konstrukce zámečnické |  |  |  | 0 |  | 0.34575 |  | -0.315 |  | 4 |  |  |  |  | 0 | 0 | 0 | 0 | 0
Díl: | 769 | Otvorové prvky z plastu | [9 empty] | 1
132 | 769611111S00 | Montáž a dodávka oken plastových dle popisu výplně otvorů Uw = 0,9 W/m2K | m2 | 159.174 |  | 0 | 0.017 | 2.706 |  | 0 |  | 2 | 12 | 0 | 177 | 2 | 0 | 0 | 0 | 0 | 0 | 12 | 0
|  | plastové okno dle popisu výplní otvorů ( obecné požadavky): |  | 0 | [6 empty] | plastové okno dle popisu výplní otvorů ( obecné požadavky):
|  | izolační zasklení, sklo dle výpisu výplní: |  | 0 | [6 empty] | izolační zasklení, sklo dle výpisu výplní:
|  | včetně vnitřního parapetu: |  | 0 | [6 empty] | včetně vnitřního parapetu:
|  | barva exterier - bílá: |  | 0 | [6 empty] | barva exterier - bílá:
|  | barva interier - bílá: |  | 0 | [6 empty] | barva interier - bílá:
|  | napojení na okolní konstrukce dle normy: |  | 0 | [6 empty] | napojení na okolní konstrukce dle normy:
|  | od interieru - parotěsnící páska+TI vrstva+paropropustná,: |  | 0 | [6 empty] | od interieru - parotěsnící páska+TI vrstva+paropropustná,:
|  | vodotěsná a větrotěsná páska: |  | 0 | [6 empty] | vodotěsná a větrotěsná páska:
|  | systém ETICS přetažen přes rám: |  | 0 | [6 empty] | systém ETICS přetažen přes rám:
|  | podrobná specifikace v Technické zprávě a Výpisu výplní otvorů: |  | 0 | [6 empty] | podrobná specifikace v Technické zprávě a Výpisu výplní otvorů:
|  | OZ5:2,4*0,9*3 |  | 6.48 | [6 empty] | OZ5:2,4*0,9*3
|  | OZ6:2,35*1,47*7 |  | 24.1815 | [6 empty] | OZ6:2,35*1,47*7
|  | OZ7:2,35*1,47*5 |  | 17.2725 | [6 empty] | OZ7:2,35*1,47*5
|  | Mezisoučet |  | 47.934 | [6 empty] | Mezisoučet
|  | měněné výplně : |  | 0 | [6 empty] | měněné výplně :
|  | OZ1a:2,4*1,8*24 |  | 103.68 | [6 empty] | OZ1a:2,4*1,8*24
|  | OZ3:1,8*0,9*2 |  | 3.24 | [6 empty] | OZ3:1,8*0,9*2
|  | OZ4:2,4*0,9*2 |  | 4.32 | [6 empty] | OZ4:2,4*0,9*2
|  | Mezisoučet |  | 111.24 | [6 empty] | Mezisoučet
133 | 769611114S00 | Montáž a dodávka dveří plastových dle popisu výplně otvorů Ud = 1,2 W/m2K | m2 | 9.635 |  | 0 | 0.017 | 0.16379 |  | 0 |  | 2 | 12 | 0 | 178 | 2 | 0 | 0 | 0 | 0 | 0 | 12 | 0
|  | plastové dveře dle popisu výplní otvorů ( obecné požadavky), : |  | 0 | [6 empty] | plastové dveře dle popisu výplní otvorů ( obecné požadavky), :
|  | izolační zasklení , sklo dle výpisu výplní: |  | 0 | [6 empty] | izolační zasklení , sklo dle výpisu výplní:
|  | včetně zárubně, bezprahové: |  | 0 | [6 empty] | včetně zárubně, bezprahové:
|  | barva exterier - hnědá: |  | 0 | [6 empty] | barva exterier - hnědá:
|  | barva interier - hnědá: |  | 0 | [6 empty] | barva interier - hnědá:
|  | kování, samozavírače dle výpisu výplní: |  | 0 | [6 empty] | kování, samozavírače dle výpisu výplní:
|  | napojení na okolní konstrukce dle normy: |  | 0 | [6 empty] | napojení na okolní konstrukce dle normy:
|  | od interieru - parotěsnící páska+TI vrstva+paropropustná,: |  | 0 | [6 empty] | od interieru - parotěsnící páska+TI vrstva+paropropustná,:
|  | vodotěsná a větrotěsná páska: |  | 0 | [6 empty] | vodotěsná a větrotěsná páska:
|  | systém ETICS přetažen přes rám: |  | 0 | [6 empty] | systém ETICS přetažen přes rám:
|  | podrobná specifikace v Technické zprávě a Výpisu výplní otvorů: |  | 0 | [6 empty] | podrobná specifikace v Technické zprávě a Výpisu výplní otvorů:
|  | D02:1,6*2,05*1 |  | 3.28 | [6 empty] | D02:1,6*2,05*1
|  | D03:1,55*2,05*2 |  | 6.355 | [6 empty] | D03:1,55*2,05*2
|  | Mezisoučet |  | 9.635 | [6 empty] | Mezisoučet
| Celkem za | 769 Otvorové prvky z plastu |  |  |  | 0 |  | 2.8698 |  | 0 |  | 4 |  |  |  |  | 0 | 0 | 0 | 0 | 0
Díl: | 769b | Otvorové prvky z hliníku | [9 empty] | 1
134 | 769661114S00 | Montáž a dodávka dveří hliníkových dle popisu výplně otvorů Ud = 1,2 W/m2K | m2 | 7.8 |  | 0 | 0.017 | 0.1326 |  | 0 |  | 2 | 12 | 0 | 191 | 2 | 0 | 0 | 0 | 0 | 0 | 12 | 0
|  | Al dveře dle popisu výplní otvorů ( obecné požadavky), : |  | 0 | [6 empty] | Al dveře dle popisu výplní otvorů ( obecné požadavky), :
|  | izolační zasklení , sklo dle výpisu výplní: |  | 0 | [6 empty] | izolační zasklení , sklo dle výpisu výplní:
|  | včetně zárubně, bezprahové: |  | 0 | [6 empty] | včetně zárubně, bezprahové:
|  | barva exterier - hnědá: |  | 0 | [6 empty] | barva exterier - hnědá:
|  | barva interier - hnědá: |  | 0 | [6 empty] | barva interier - hnědá:
|  | kování, samozavírače dle výpisu výplní: |  | 0 | [6 empty] | kování, samozavírače dle výpisu výplní:
|  | napojení na okolní konstrukce dle normy: |  | 0 | [6 empty] | napojení na okolní konstrukce dle normy:
|  | od interieru - parotěsnící páska+TI vrstva+paropropustná,: |  | 0 | [6 empty] | od interieru - parotěsnící páska+TI vrstva+paropropustná,:
|  | vodotěsná a větrotěsná páska: |  | 0 | [6 empty] | vodotěsná a větrotěsná páska:
|  | systém ETICS přetažen přes rám: |  | 0 | [6 empty] | systém ETICS přetažen přes rám:
|  | podrobná specifikace v Technické zprávě a Výpisu výplní otvorů: |  | 0 | [6 empty] | podrobná specifikace v Technické zprávě a Výpisu výplní otvorů:
|  | D01:2,4*3,25*1 |  | 7.8 | [6 empty] | D01:2,4*3,25*1
|  | Mezisoučet |  | 7.8 | [6 empty] | Mezisoučet
| Celkem za | 769b Otvorové prvky z hliníku |  |  |  | 0 |  | 0.1326 |  | 0 |  | 4 |  |  |  |  | 0 | 0 | 0 | 0 | 0
Díl: | 784 | Malby | [9 empty] | 1
135 | 784161601R00 | Penetrace podkladu nátěrem standart, 1 x | m2 | 78.474 |  | 0 | 0.00019 | 0.01491 | 0 | 0 |  | 2 | 1 | 7 | 7 | 2 | 0 | 0 | 0 | 0 | 0 | 1 | 7
|  | špalety:78,474 |  | 78.474 | [6 empty] | špalety:78,474
136 | 784165512R00 | Malba tekutá , bílá, bez penetrace, 2 x | m2 | 78.474 |  | 0 | 0.00046 | 0.036098 | 0 | 0 |  | 2 | 1 | 7 | 7 | 2 | 0 | 0 | 0 | 0 | 0 | 1 | 7
|  | špalety:78,474 |  | 78.474 | [6 empty] | špalety:78,474
137 | 784950030RAA | Oprava maleb z malířských směsí oškrábání, umytí, vyhlazení, 2x malba | m2 | 188.792 |  | 0 | 0.00026 | 0.049086 | 0 | 0 |  | 2 | 2 | 7 | 7 | 2 | 0 | 0 | 0 | 0 | 0 | 2 | 7
|  | schodiště:3,02*8 |  | 24.16 | [6 empty] | schodiště:3,02*8
|  | spojovací chodba:(14,06+17,6)*2*2,6 |  | 164.632 | [6 empty] | spojovací chodba:(14,06+17,6)*2*2,6
| Celkem za | 784 Malby |  |  |  | 0 |  | 0.10009 |  | 0 |  | 4 |  |  |  |  | 0 | 0 | 0 | 0 | 0
Díl: | M21 | Elektromontáže | [9 empty] | 1
138 | M2109 | Dmtž+ zpětná Mtž vypínačů prodloužení kabelů | kus | 3 |  | 0 | 0 | 0 | 0 | 0 |  | 2 | 1 | 9 | 9 | 4 | 0 | 0 | 0 | 0 | 0 | 1 | 9
139 | M2111 | Dmtž+ Mtž+ dodávka nového venkovního osvětlení venkovní svítidlo deskové - revize | kus | 1 |  | 0 | 0 | 0 | 0 | 0 |  | 2 | 1 | 9 | 9 | 4 | 0 | 0 | 0 | 0 | 0 | 1 | 9
140 | M214001 | Dmtž+ Mtž+ dodávka dvířek elektro poplastovaný žárově pozink plech tl. 0,55 mm | m2 | 1.5 |  | 0 | 0 | 0 | 0 | 0 |  | 2 | 1 | 9 | 9 | 4 | 0 | 0 | 0 | 0 | 0 | 1 | 9
|  | dle výpisu klempířských konstrukcí: |  | 0 | [6 empty] | dle výpisu klempířských konstrukcí:
|  | K04:0,6*0,6*2+1,3*0,6*1 |  | 1.5 | [6 empty] | K04:0,6*0,6*2+1,3*0,6*1
141 | M21 00-0002.SUB | Výkop a zához rýhy 35x80cm tř.3 | m | 168.4 |  | 0 | 0 | 0 |  | 0 |  | 2 | 12 | 0 | 12 | 4 | 0 | 0 | 0 | 0 | 0 | 12 | 0
|  | JV:31,28 |  | 31.28 | [6 empty] | JV:31,28
|  | SZ:31,28 |  | 31.28 | [6 empty] | SZ:31,28
|  | JZ:18,58 |  | 18.58 | [6 empty] | JZ:18,58
|  | SV:18,58 |  | 18.58 | [6 empty] | SV:18,58
|  | spojovací krček: |  | 0 | [6 empty] | spojovací krček:
|  | JV:14,8 |  | 14.8 | [6 empty] | JV:14,8
|  | SZ:17,56 |  | 17.56 | [6 empty] | SZ:17,56
|  | JZ:11,78 |  | 11.78 | [6 empty] | JZ:11,78
|  | SV:14,54 |  | 14.54 | [6 empty] | SV:14,54
|  | Mezisoučet |  | 158.4 | [6 empty] | Mezisoučet
|  | 10 |  | 10 | [6 empty] | 10
| Celkem za | M21 Elektromontáže |  |  |  | 0 |  | 0 |  | 0 |  | 4 |  |  |  |  | 0 | 0 | 0 | 0 | 0
Díl: | M22 | Montáž sdělovací a zabezp. techniky | [9 empty] | 1
142 | M22001 | Dmtž + zpětná mtž zvonkového tabla prodloužení kabelů, kotvení do ZS | kus | 1 |  | 0 | 0 | 0 |  | 0 |  | 2 | 12 | 0 | 18 | 4 | 0 | 0 | 0 | 0 | 0 | 12 | 0
| Celkem za | M22 Montáž sdělovací a zabezp. techniky |  |  |  | 0 |  | 0 |  | 0 |  | 4 |  |  |  |  | 0 | 0 | 0 | 0 | 0
Díl: | D96 | Přesuny suti a vybouraných hmot | [9 empty] | 1
143 | 979011111R00 | Svislá doprava suti a vybour. hmot za 2.NP a 1.PP | t | 61.0431 |  | 0 | 0 | 0 |  | 0 |  | 2 | 8 | 0 | 3 | 1 | 0 | 0 | 0 | 0 | 0 | 8 | 0
144 | 979011121R00 | Příplatek za každé další podlaží | t | 61.0431 |  | 0 | 0 | 0 |  | 0 |  | 2 | 8 | 0 | 3 | 1 | 0 | 0 | 0 | 0 | 0 | 8 | 0
145 | 979082111R00 | Vnitrostaveništní doprava suti do 10 m | t | 61.0431 |  | 0 | 0 | 0 |  | 0 |  | 2 | 8 | 0 | 3 | 1 | 0 | 0 | 0 | 0 | 0 | 8 | 0
146 | 979082121R00 | Příplatek k vnitrost. dopravě suti za dalších 5 m | t | 244.1724 |  | 0 | 0 | 0 |  | 0 |  | 2 | 8 | 0 | 3 | 1 | 0 | 0 | 0 | 0 | 0 | 8 | 0
147 | 979083117R00 | Vodorovné přemístění suti na skládku do 6000 m | t | 61.0431 |  | 0 | 0 | 0 |  | 0 |  | 2 | 8 | 0 | 3 | 1 | 0 | 0 | 0 | 0 | 0 | 8 | 0
148 | 979083191R00 | Příplatek za dalších započatých 1000 m nad 6000 m | t | 244.1724 |  | 0 | 0 | 0 |  | 0 |  | 2 | 8 | 0 | 3 | 1 | 0 | 0 | 0 | 0 | 0 | 8 | 0
149 | 979990000R00 | Poplatek za skládku smíšené stavební suti | t | 61.0431 |  | 0 | 0 | 0 |  | 0 |  | 2 | 8 | 0 | 3 | 1 | 0 | 0 | 0 | 0 | 0 | 8 | 0
| Celkem za | D96 Přesuny suti a vybouraných hmot |  |  |  | 0 |  | 0 |  | 0 |  | 4 |  |  |  |  | 0 | 0 | 0 | 0 | 0

## SO 04 1 KL (hidden)
POLOŽKOVÝ ROZPOČET
Rozpočet |  | 1 | ZTI, UT, VZT, Elektro | JKSO
Objekt |  |  |  | SKP
SO 04 |  | ZTI, UT, VZT, Elektro |  | Měrná jednotka
Stavba |  |  |  | Počet jednotek | 0
1137 |  | SEN SZeŠ a SOŠ Poděbrady |  | Náklady na m.j. | 0
Projektant |  | Energy Benefit Centre a.s. |  | Typ rozpočtu
Zpracovatel projektu
Objednatel |  | SZeŠ a SOŠ Poděbrady, p.o.
Dodavatel |  |  |  | Zakázkové číslo
Rozpočtoval |  |  |  | Počet listů
ROZPOČTOVÉ NÁKLADY
Základní rozpočtové náklady |  |  | Ostatní rozpočtové náklady
| HSV celkem | 0 | 0 |  | 0
Z | PSV celkem | 0
R | M práce celkem | 0
N | M dodávky celkem | 0
ZRN celkem |  | 0
HZS |  | 0
ZRN+HZS |  | 0 | Ostatní náklady neuvedené |  | 0
ZRN+ost.náklady+HZS |  | 0 | Ostatní náklady celkem |  | 0
Vypracoval |  |  | Za zhotovitele | Za objednatele
Jméno : |  |  | Jméno : | Jméno :
Datum : |  |  | Datum : | Datum :
Podpis : |  |  | Podpis: | Podpis:
Základ pro DPH |  | 21 | % | 0
DPH |  | 21 | % | 0
Základ pro DPH |  | 0 | % | 0
DPH |  | 0 | % | 0
CENA ZA OBJEKT CELKEM |  |  |  | 0
Poznámka :

## SO 04 1 Rek (hidden)
Stavba : |  | 1137 SEN SZeŠ a SOŠ Poděbrady |  |  | Rozpočet : | 1
Objekt : |  | SO 04 ZTI, UT, VZT, Elektro |  |  | ZTI, UT, VZT, Elektro
REKAPITULACE STAVEBNÍCH DÍLŮ
| Stavební díl |  | HSV | PSV | Dodávka | Montáž | HZS
720 | Zdravotechnická instalace |  | 0 | 0 | 0 | 0 | 0
730 | Ústřední vytápění |  | 0 | 0 | 0 | 0 | 0
M21 | Elektromontáže |  | 0 | 0 | 0 | 0 | 0
M24 | Montáže vzduchotechnických zařízení |  | 0 | 0 | 0 | 0 | 0
| CELKEM OBJEKT |  | 0 | 0 | 0 | 0 | 0
VEDLEJŠÍ ROZPOČTOVÉ NÁKLADY
Název VRN |  |  | Kč | % | Základna |  | Kč
[5 empty] | 0 |  | 0 | 8
| CELKEM VRN |  |  |  |  | 0

## SO 04 1 Pol
Soupis prací
Stavba : |  | 1137 SEN SZeŠ a SOŠ Poděbrady |  | Rozpočet: | 1
Objekt : |  | SO 04 ZTI, UT, VZT, Elektro |  | ZTI, UT, VZT, Elektro
P.č. | Číslo položky | Název položky | MJ | množství | cena / MJ | celkem (Kč) | Jednotková hmotnost | Celková hmotnost | Jednotková dem.hmot. | Celková dem.hmot.
Díl: | 720 | Zdravotechnická instalace | [8 empty] | 1
1 | 720RR00 | D+M ZTI dle samostatného soupisu | kus | 1 | 0 | 0 | 0 | 0 |  | 0 | 2 | 12 | 0 | 1 | 2 | 0 | 0 | 0 | 0 | 0 | 12 | 0
| Celkem za | 720 Zdravotechnická instalace |  |  |  | 0 |  | 0 |  | 0 | 4 |  |  |  |  | 0 | 0 | 0 | 0 | 0
Díl: | 730 | Ústřední vytápění | [8 empty] | 1
2 | 730RR00 | D+M UT dle samostatného soupisu | kus | 1 | 0 | 0 | 0 | 0 |  | 0 | 2 | 12 | 0 | 2 | 2 | 0 | 0 | 0 | 0 | 0 | 12 | 0
| Celkem za | 730 Ústřední vytápění |  |  |  | 0 |  | 0 |  | 0 | 4 |  |  |  |  | 0 | 0 | 0 | 0 | 0
Díl: | M21 | Elektromontáže | [8 empty] | 1
3 | M21RR00 | D+M Elektro a hromosvod dle samostatného soupisu | kus | 1 | 0 | 0 | 0 | 0 |  | 0 | 2 | 12 | 0 | 4 | 4 | 0 | 0 | 0 | 0 | 0 | 12 | 0
| Celkem za | M21 Elektromontáže |  |  |  | 0 |  | 0 |  | 0 | 4 |  |  |  |  | 0 | 0 | 0 | 0 | 0
Díl: | M24 | Montáže vzduchotechnických zařízení | [8 empty] | 1
4 | M24RR00 | D+M VZT dle samostatného soupisu | kus | 1 | 0 | 0 | 0 | 0 |  | 0 | 2 | 12 | 0 | 3 | 4 | 0 | 0 | 0 | 0 | 0 | 12 | 0
| Celkem za | M24 Montáže vzduchotechnických zařízení |  |  |  | 0 |  | 0 |  | 0 | 4 |  |  |  |  | 0 | 0 | 0 | 0 | 0

## SO 05 1 KL (hidden)
POLOŽKOVÝ ROZPOČET
Rozpočet |  | 1 | Vedlejší náklady | JKSO
Objekt |  |  |  | SKP
SO 05 |  | Vedlejší náklady |  | Měrná jednotka
Stavba |  |  |  | Počet jednotek | 0
1137 |  | SEN SZeŠ a SOŠ Poděbrady |  | Náklady na m.j. | 0
Projektant |  | Energy Benefit Centre a.s. |  | Typ rozpočtu
Zpracovatel projektu
Objednatel |  | SZeŠ a SOŠ Poděbrady, p.o.
Dodavatel |  |  |  | Zakázkové číslo
Rozpočtoval |  |  |  | Počet listů
ROZPOČTOVÉ NÁKLADY
Základní rozpočtové náklady |  |  | Ostatní rozpočtové náklady
| HSV celkem | 0 | 0 |  | 0
Z | PSV celkem | 0
R | M práce celkem | 0
N | M dodávky celkem | 0
ZRN celkem |  | 0
HZS |  | 0
ZRN+HZS |  | 0 | Ostatní náklady neuvedené |  | 0
ZRN+ost.náklady+HZS |  | 0 | Ostatní náklady celkem |  | 0
Vypracoval |  |  | Za zhotovitele | Za objednatele
Jméno : |  |  | Jméno : | Jméno :
Datum : |  |  | Datum : | Datum :
Podpis : |  |  | Podpis: | Podpis:
Základ pro DPH |  | 21 | % | 0
DPH |  | 21 | % | 0
Základ pro DPH |  | 0 | % | 0
DPH |  | 0 | % | 0
CENA ZA OBJEKT CELKEM |  |  |  | 0
Poznámka :

## SO 05 1 Rek (hidden)
Stavba : |  | 1137 SEN SZeŠ a SOŠ Poděbrady |  |  | Rozpočet : | 1
Objekt : |  | SO 05 Vedlejší náklady |  |  | Vedlejší náklady
REKAPITULACE STAVEBNÍCH DÍLŮ
| Stavební díl |  | HSV | PSV | Dodávka | Montáž | HZS
01 | Vedlejší rozpočtové náklady |  | 0 | 0 | 0 | 0 | 0
| CELKEM OBJEKT |  | 0 | 0 | 0 | 0 | 0
VEDLEJŠÍ ROZPOČTOVÉ NÁKLADY
Název VRN |  |  | Kč | % | Základna |  | Kč
[5 empty] | 0 |  | 0 | 8
| CELKEM VRN |  |  |  |  | 0

## ZTI
KRYCÍ LIST ROZPOČTU
| Stavba: |  | 0
| Objekt: |  | SO01 - Hlavní budova školy
| Část: |  | c - Zdravotní technika
| JKSO: | [7 empty] | CC-CZ:
| Místo: |  | SZeŠ a SOŠ Poděbrady | [5 empty] | Datum: |  | 0
| Objednatel: | [7 empty] | IČ:
DIČ:
| Zhotovitel: | [7 empty] | IČ:
DIČ:
| Projektant: | [7 empty] | IČ:
DIČ:
| Zpracovatel: | [7 empty] | IČ:
DIČ:
Poznámka:
| Náklady z rozpočtu | [7 empty] | 0
| Ostatní náklady | [7 empty] | 0
| Cena bez DPH | [7 empty] | 0
| DPH | základní | 21% | ze | 0 |  |  |  | 0
|  | snížená | 15% | ze | 0 |  |  |  | 0
|  | zákl. přenesená | 21% | ze | 0 |  |  |  | 0
|  | sníž. přenesená | 15% | ze | 0 |  |  |  | 0
|  | nulová | 0% | ze | 0 |  |  |  | 0
| Cena s DPH |  |  | v | CZK |  |  | 0
| Projektant |  |  |  |  | Zpracovatel
| Datum a podpis: |  |  | Razítko |  | Datum a podpis: |  |  |  | Razítko
| Objednavatel |  |  |  |  | Zhotovitel
| Datum a podpis: |  |  | Razítko |  | Datum a podpis: |  |  |  | Razítko
REKAPITULACE ROZPOČTU
Stavba: |  |  | 0
Objekt: |  |  | SO01 - Hlavní budova školy
Část: |  |  | c - Zdravotní technika
Místo: |  |  | SZeŠ a SOŠ Poděbrady |  |  |  | Datum: |  | 0
Objednatel: | [6 empty] | Projektant:
Zhotovitel: | [6 empty] | Zpracovatel:
Kód - Popis | [9 empty] | Cena celkem [CZK]
1) Náklady z rozpočtu | [9 empty] | 0
| PSV - Práce a dodávky PSV | [8 empty] | 0
| 721 - Zdravotechnika - vnitřní kanalizace | [8 empty] | 0
| 725 - Zdravotechnika - zařizovací předměty | [8 empty] | 0
| HZS - Hodinové zúčtovací sazby | [8 empty] | 0
2) Ostatní náklady | [9 empty] | 0
Celkové náklady za stavbu 1) + 2) | [7 empty] | 0
Soupis prací
Stavba: |  |  | 0
Objekt: |  |  | SO01 - Hlavní budova školy
Část: |  |  | c - Zdravotní technika
Místo: |  |  | SZeŠ a SOŠ Poděbrady |  |  |  | Datum: |  | 0
Objednatel: | [6 empty] | Projektant:
Zhotovitel: | [6 empty] | Zpracovatel:
PČ | Typ | Kód | Popis |  |  | MJ | Množství | J.cena [CZK] |  | Cena celkem [CZK]
Náklady z rozpočtu | [9 empty] | 0
PSV - Práce a dodávky PSV
721 - Zdravotechnika - vnitřní kanalizace
1 | K | 721140905 | Potrubí litinové vsazení odbočky DN 100 |  |  | kus | 7 |  |  | 0
2 | K | 721173722 | Potrubí kanalizační z PE připojovací DN 40 |  |  | m | 70 |  |  | 0
3 | K | 721290123 | Zkouška těsnosti potrubí kanalizace kouřem do DN 300 |  |  | m | 70 |  |  | 0
4 | K | 998721103 | Přesun hmot tonážní pro vnitřní kanalizace v objektech v do 24 m |  |  | t | 0.287 |  |  | 0
725 - Zdravotechnika - zařizovací předměty
5 | K | 725869101 | Montáž zápachových uzávěrek umyvadlových do DN 40 |  |  | kus | 7 |  |  | 0
6 | K | 725999001 | Zápachová uzávěrka DN 40 pro VZT |  |  | kus | 7 |  |  | 0
7 | K | 998725103 | Přesun hmot tonážní pro zařizovací předměty v objektech v do 24 m |  |  | t | 0.002 |  |  | 0
HZS - Hodinové zúčtovací sazby
8 | K | HZS2212 | Hodinová zúčtovací sazba instalatér odborný |  |  | hod | 10 |  |  | 0

## UT
KRYCÍ LIST ROZPOČTU
| Stavba: |  | 0
| Objekt: |  | SO01 - Hlavní budova školy
| Část: |  | b - Ústřední vytápění
| JKSO: | [7 empty] | CC-CZ:
| Místo: |  | SZeŠ a SOŠ Poděbrady | [5 empty] | Datum: |  | 0
| Objednatel: | [7 empty] | IČ:
DIČ:
| Zhotovitel: | [7 empty] | IČ:
DIČ:
| Projektant: | [7 empty] | IČ:
DIČ:
| Zpracovatel: | [7 empty] | IČ:
DIČ:
Poznámka:
| Náklady z rozpočtu | [7 empty] | 0
| Ostatní náklady | [7 empty] | 0
| Cena bez DPH | [7 empty] | 0
| DPH | základní | 21% | ze | 0 |  |  |  | 0
|  | snížená | 15% | ze | 0 |  |  |  | 0
|  | zákl. přenesená | 21% | ze | 0 |  |  |  | 0
|  | sníž. přenesená | 15% | ze | 0 |  |  |  | 0
|  | nulová | 0% | ze | 0 |  |  |  | 0
| Cena s DPH |  |  | v | CZK |  |  | 0
| Projektant |  |  |  |  | Zpracovatel
| Datum a podpis: |  |  | Razítko |  | Datum a podpis: |  |  |  | Razítko
| Objednavatel |  |  |  |  | Zhotovitel
| Datum a podpis: |  |  | Razítko |  | Datum a podpis: |  |  |  | Razítko
REKAPITULACE ROZPOČTU
Stavba: |  |  | 0
Objekt: |  |  | SO01 - Hlavní budova školy
Část: |  |  | b - Ústřední vytápění
Místo: |  |  | SZeŠ a SOŠ Poděbrady |  |  |  | Datum: |  | 0
Objednatel: | [6 empty] | Projektant:
Zhotovitel: | [6 empty] | Zpracovatel:
Kód - Popis | [9 empty] | Cena celkem [CZK]
1) Náklady z rozpočtu | [9 empty] | 0
| PSV - Práce a dodávky PSV | [8 empty] | 0
| 713 - Izolace tepelné | [8 empty] | 0
| 732 - Ústřední vytápění - strojovny | [8 empty] | 0
| 733 - Ústřední vytápění - rozvodné potrubí | [8 empty] | 0
| 734 - Ústřední vytápění - armatury | [8 empty] | 0
| 735 - Ústřední vytápění - otopná tělesa | [8 empty] | 0
| HZS - Hodinové zúčtovací sazby | [8 empty] | 0
2) Ostatní náklady | [9 empty] | 0
Celkové náklady za stavbu 1) + 2) | [7 empty] | 0
Soupis prací
Stavba: |  |  | 0
Objekt: |  |  | SO01 - Hlavní budova školy
Část: |  |  | b - Ústřední vytápění
Místo: |  |  | SZeŠ a SOŠ Poděbrady |  |  |  | Datum: |  | 0
Objednatel: | [6 empty] | Projektant:
Zhotovitel: | [6 empty] | Zpracovatel:
PČ | Typ | Kód | Popis |  |  | MJ | Množství | J.cena [CZK] |  | Cena celkem [CZK]
Náklady z rozpočtu | [9 empty] | 0
PSV - Práce a dodávky PSV
713 - Izolace tepelné
1 | K | 713463411 | Montáž izolace tepelné potrubí a ohybů návlekovými izolačními pouzdry |  |  | m | 150 |  |  | 0
2 | M | 283770490 | izolace potrubí D28 x tl.25 mm |  |  | m | 150 |  |  | 0
3 | K | 998713102 | Přesun hmot tonážní pro izolace tepelné v objektech v do 12 m |  |  | t | 0.02 |  |  | 0
732 - Ústřední vytápění - strojovny
4 | K | 732111314 | Trubková hrdla rozdělovačů a sběračů bez přírub DN 25 |  |  | kus | 2 |  |  | 0
5 | K | 732199100 | Montáž orientačních štítků |  |  | soubor | 2 |  |  | 0
6 | K | 732421411 | Čerpadlo teplovodní mokroběžné závitové oběhové DN 25 výtlak do 6,0 m průtok 2,5 m3/h pro vytápění |  |  | soubor | 1 |  |  | 0
7 | K | 732999001 | Regulace časového provozu oběhového čerpadla pro větev VZT |  |  | soubor | 1 |  |  | 0
8 | K | 998732102 | Přesun hmot tonážní pro strojovny v objektech v do 12 m |  |  | t | 0.009 |  |  | 0
733 - Ústřední vytápění - rozvodné potrubí
9 | K | 733222105 | Potrubí měděné polotvrdé spojované měkkým pájením D 28x1,5 |  |  | m | 350 |  |  | 0
10 | K | 733224225 | Příplatek k potrubí měděnému za zhotovení přípojky z trubek měděných D 28x1,5 |  |  | kus | 14 |  |  | 0
11 | K | 733231115 | Kompenzátor pro měděné potrubí D 28 tvaru U s hladkými ohyby s konci na vnitřní pájení |  |  | kus | 10 |  |  | 0
12 | K | 733291101 | Zkouška těsnosti potrubí měděné do D 35x1,5 |  |  | m | 250 |  |  | 0
13 | K | 998733102 | Přesun hmot tonážní pro rozvody potrubí v objektech v do 12 m |  |  | t | 0.368 |  |  | 0
734 - Ústřední vytápění - armatury
14 | K | 734211126 | Ventil závitový odvzdušňovací G 3/8 PN 14 do 120°C automatický se zpětnou klapkou otopných těles |  |  | kus | 7 |  |  | 0
15 | K | 734220102 | Ventil závitový regulační přímý G 1 PN 20 do 100°C vyvažovací |  |  | kus | 7 |  |  | 0
16 | K | 734242414 | Ventil závitový zpětný přímý G 1 PN 16 do 110°C |  |  | kus | 1 |  |  | 0
17 | K | 734291123 | Kohout plnící a vypouštěcí G 1/2 PN 10 do 110°C závitový |  |  | kus | 10 |  |  | 0
18 | K | 734291244 | Filtr závitový přímý G 1 PN 16 do 130°C s vnitřními závity |  |  | kus | 1 |  |  | 0
19 | K | 734292774 | Kohout kulový přímý G 1 PN 42 do 185°C plnoprůtokový s koulí DADO vnitřní závit |  |  | kus | 4 |  |  | 0
20 | K | 734411101 | Teploměr technický s pevným stonkem a jímkou zadní připojení průměr 63 mm délky 50 mm |  |  | kus | 2 |  |  | 0
21 | K | 734412111 | Měřič tepla kompaktní SPANNER-POLLUX PolluCom Qn 0,6 G 1/2 |  |  | kus | 1 |  |  | 0
22 | K | 998734102 | Přesun hmot tonážní pro armatury v objektech v do 12 m |  |  | t | 0.012 |  |  | 0
735 - Ústřední vytápění - otopná tělesa
23 | K | 735000912 | Vyregulování ventilu nebo kohoutu dvojregulačního s termostatickým ovládáním |  |  | kus | 220 |  |  | 0
24 | K | 735191905 | Odvzdušnění otopných těles |  |  | kus | 220 |  |  | 0
HZS - Hodinové zúčtovací sazby
25 | K | HZS2212 | Hodinová zúčtovací sazba instalatér odborný |  |  | hod | 20 |  |  | 0

## Elektro
Elektroinstalace - silnoproudá - SO01 |  |  | materiál |  | montáž
Název položky | jm | množství | kč/jm | celkem | kč/jm | celkem
Krabice elinstalační plastová lištová LK80/2 s víčkem - rozvodná | ks | 25 |  | 0 |  | 0
Trubka ohebná PVC, 320N, FX16 samozhášivá vč. kolen, spojek a příchytek | m | 10 |  | 0 |  | 0
Lišta PVC 13x18 vč. kolen, spojek a koncovek | m | 300 |  | 0 |  | 0
Lišta PVC 40x40 vč. kolen, spojek a koncovek | m | 50 |  | 0 |  | 0
Lišta PVC 60x40 vč. kolen, spojek a koncovek | m | 200 |  | 0 |  | 0
Kabel H05VV-F 3G1,5 | m | 30 |  | 0 |  | 0
Kabel CYKY-J 3x1,5 | m | 700 |  | 0 |  | 0
Kabel CYKY-J 5x1,5 | m | 60 |  | 0 |  | 0
Kabel CYKY-J 5x16 | m | 300 |  | 0 |  | 0
Zásuvka 230V/16A nad om., IP44, vč. proud. chrániče 30mA. | ks | 1 |  | 0 |  | 0
Zásuvka 230V/16A nad om., IP44 | ks | 1 |  | 0 |  | 0
Časovač - digitállní spínací zásuvka vč. nastavení | ks | 1 |  | 0 |  | 0
Závěsné lanko pro svítidlo vč. příslušenství | ks | 40 |  | 0 |  | 0
Demontáž a zpětná montáž stávajících svítidel na lankové závěsy | ks | 20 |  | 0 |  | 0
Vodič CY 16 zž | m | 400 |  | 0 |  | 0
Vodič CY 25 zž | m | 100 |  | 0 |  | 0
Požární ucpávky | set | 1 |  | 0 |  | 0
Hlavní ochranná přípojnice a podružné ochranné přípojnice | ks | 3 |  | 0 |  | 0
Svorka pro pospojení vč. Cu pásku | ks | 40 |  | 0 |  | 0
Připojení VZT a ÚT zařízení | ks | 11 |  | 0 |  | 0
Ukončení kabelů do 4x10 | ks | 12 |  | 0 |  | 0
Ukončení kabelů do 4x25 | ks | 16 |  | 0 |  | 0
Stavební sádra | kg | 90 |  | 0 | 0 | 0
|  |  |  | 0 |  | 0
Drobný materiál (% z materálu) |  | 3 | % | 0
Sekání prostupy a stavební přípomoce (% z montáží) |  | 20 | % |  |  | 0
Celkem |  |  |  | 0 |  | 0
Úprava rozváděče R26 - SO01 |  |  | materiál |  | montáž
Název položky | jm | množství | kč/jm | celkem | kč/jm | celkem
Skříň 580x611x160, 4x21 mod (84),Oceloplechová, zapuštěná IP30/20 vč. vkl. Konstrukce | ks | 1 |  | 0 |  | 0
Hlavní vypínač 3P 63A DIN | ks | 1 |  | 0 |  | 0
Svodič přepětí 4p kategorie T2 s výměnnými moduly, In=20kA, Up=1,2kV | ks | 1 |  | 0 |  | 0
Jistič 3B25A 10kA | ks | 1 |  | 0 |  | 0
Jistič 3B20A 10kA | ks | 4 |  | 0 |  | 0
Jistič 3B16A 10kA | ks | 4 |  | 0 |  | 0
Jistič 1C10A 10kA | ks | 3 |  | 0 |  | 0
Ukončení kabelů v rozváděči do 4x10 | ks | 10 |  | 0 |  | 0
Ukončení kabelů v rozváděči do 4x25 | ks | 1 |  | 0 |  | 0
Přípojnice PE, N, HOP, Lišty DIN, propojovací přípojnice 63A/3P, svorky, štítky, vodiče | set | 1 |  | 0 |  | 0
|  |  |  | 0 |  | 0
Drobný materiál (% z materálu) |  | 3 | % | 0
Sekání prostupy a stavební přípomoce (% z montáží) |  | 50 | % |  |  | 0
Celkem |  |  |  | 0 |  | 0
Úprava rozváděče R24 - SO01 |  |  | materiál |  | montáž
Název položky | jm | množství | kč/jm | celkem | kč/jm | celkem
Skříň 580x611x160, 4x21 mod (84),Oceloplechová, zapuštěná IP30/20 vč. vkl. Konstrukce | ks | 1 |  | 0 |  | 0
Hlavní vypínač 3P 63A DIN | ks | 1 |  | 0 |  | 0
Svodič přepětí 4p kategorie T2 s výměnnými moduly, In=20kA, Up=1,2kV | ks | 1 |  | 0 |  | 0
Jistič 3B20A 10kA | ks | 1 |  | 0 |  | 0
Jistič 1B20A 10kA | ks | 1 |  | 0 |  | 0
Jistič 1B16A 10kA | ks | 1 |  | 0 |  | 0
Jistič 1C10A 10kA | ks | 2 |  | 0 |  | 0
Jistič 1B10A 10kA | ks | 4 |  | 0 |  | 0
Jistič 1B6A 10kA | ks | 1 |  | 0 |  | 0
Ukončení kabelů v rozváděči do 4x10 | ks | 9 |  | 0 |  | 0
Ukončení kabelů v rozváděči do 4x25 | ks | 1 |  | 0 |  | 0
Přípojnice PE, N, HOP, Lišty DIN, propojovací přípojnice 63A/3P, svorky, štítky, vodiče | set | 1 |  | 0 |  | 0
|  |  |  | 0 |  | 0
Drobný materiál (% z materálu) |  | 3 | % | 0
Sekání prostupy a stavební přípomoce (% z montáží) |  | 50 | % |  |  | 0
Celkem |  |  |  | 0 |  | 0
Úprava rozváděče R23 - SO01 |  |  | materiál |  | montáž
Název položky | jm | množství | kč/jm | celkem | kč/jm | celkem
Skříň 580x611x160, 4x21 mod (84),Oceloplechová, zapuštěná IP30/20 vč. vkl. Konstrukce | ks | 1 |  | 0 |  | 0
Hlavní vypínač 3P 63A DIN | ks | 1 |  | 0 |  | 0
Svodič přepětí 4p kategorie T2 s výměnnými moduly, In=20kA, Up=1,2kV | ks | 1 |  | 0 |  | 0
Jistič 3B20A 10kA | ks | 1 |  | 0 |  | 0
Jistič 3B16A 10kA | ks | 1 |  | 0 |  | 0
Jistič 1B20A 10kA | ks | 1 |  | 0 |  | 0
Jistič 1B16A 10kA | ks | 1 |  | 0 |  | 0
Jistič 1C10A 10kA | ks | 2 |  | 0 |  | 0
Jistič 1B6A 10kA | ks | 6 |  | 0 |  | 0
Ukončení kabelů v rozváděči do 4x10 | ks | 9 |  | 0 |  | 0
Ukončení kabelů v rozváděči do 4x25 | ks | 1 |  | 0 |  | 0
Přípojnice PE, N, HOP, Lišty DIN, propojovací přípojnice 63A/3P, svorky, štítky, vodiče | set | 1 |  | 0 |  | 0
|  |  |  | 0 |  | 0
Drobný materiál (% z materálu) |  | 3 | % | 0
Sekání prostupy a stavební přípomoce (% z montáží) |  | 50 | % |  |  | 0
Celkem |  |  |  | 0 |  | 0
Úprava rozváděče R21 - SO01 |  |  | materiál |  | montáž
Název položky | jm | množství | kč/jm | celkem | kč/jm | celkem
Skříň 580x611x160, 4x21 mod (84),Oceloplechová, zapuštěná IP30/20 vč. vkl. Konstrukce | ks | 1 |  | 0 |  | 0
Hlavní vypínač 3P 125A DIN | ks | 1 |  | 0 |  | 0
Svodič přepětí 4p kategorie T2 s výměnnými moduly, In=20kA, Up=1,2kV | ks | 1 |  | 0 |  | 0
Jistič 3B40A 10kA | ks | 7 |  | 0 |  | 0
Jistič 1B10A 10kA | ks | 2 |  | 0 |  | 0
Ukončení kabelů v rozváděči do 4x25 | ks | 8 |  | 0 |  | 0
Přípojnice PE, N, HOP, Lišty DIN, propojovací přípojnice 63A/3P, svorky, štítky, vodiče | set | 1 |  | 0 |  | 0
|  |  |  | 0 |  | 0
Drobný materiál (% z materálu) |  | 3 | % | 0
Sekání prostupy a stavební přípomoce (% z montáží) |  | 50 | % |  |  | 0
Celkem |  |  |  | 0 |  | 0
Úprava rozváděče R37 - SO01 |  |  | materiál |  | montáž
Název položky | jm | množství | kč/jm | celkem | kč/jm | celkem
Skříň 580x611x160, 4x21 mod (84),Oceloplechová, zapuštěná IP30/20 vč. vkl. Konstrukce | ks | 1 |  | 0 |  | 0
Hlavní vypínač 3P 63A DIN | ks | 1 |  | 0 |  | 0
Svodič přepětí 4p kategorie T2 s výměnnými moduly, In=20kA, Up=1,2kV | ks | 1 |  | 0 |  | 0
Jistič 3B32A 10kA | ks | 1 |  | 0 |  | 0
Jistič 3B25A 10kA | ks | 1 |  | 0 |  | 0
Jistič 1B25A 10kA | ks | 2 |  | 0 |  | 0
Jistič 1B20A 10kA | ks | 1 |  | 0 |  | 0
Jistič 1C10A 10kA | ks | 2 |  | 0 |  | 0
Jistič 1B10A 10kA | ks | 4 |  | 0 |  | 0
Jistič 1B6A 10kA | ks | 5 |  | 0 |  | 0
Ukončení kabelů v rozváděči do 4x10 | ks | 15 |  | 0 |  | 0
Ukončení kabelů v rozváděči do 4x25 | ks | 1 |  | 0 |  | 0
Přípojnice PE, N, HOP, Lišty DIN, propojovací přípojnice 63A/3P, svorky, štítky, vodiče | set | 1 |  | 0 |  | 0
|  |  |  | 0 |  | 0
Drobný materiál (% z materálu) |  | 3 | % | 0
Sekání prostupy a stavební přípomoce (% z montáží) |  | 50 | % |  |  | 0
Celkem |  |  |  | 0 |  | 0
Úprava rozváděče R33 - SO01 |  |  | materiál |  | montáž
Název položky | jm | množství | kč/jm | celkem | kč/jm | celkem
Skříň 580x611x160, 4x21 mod (84),Oceloplechová, zapuštěná IP30/20 vč. vkl. Konstrukce | ks | 1 |  | 0 |  | 0
Hlavní vypínač 3P 63A DIN | ks | 1 |  | 0 |  | 0
Svodič přepětí 4p kategorie T2 s výměnnými moduly, In=20kA, Up=1,2kV | ks | 1 |  | 0 |  | 0
Jistič 3B20A 10kA | ks | 1 |  | 0 |  | 0
Jistič 1B16A 10kA | ks | 2 |  | 0 |  | 0
Jistič 1C10A 10kA | ks | 2 |  | 0 |  | 0
Jistič 1B10A 10kA | ks | 1 |  | 0 |  | 0
Jistič 1B6A 10kA | ks | 5 |  | 0 |  | 0
Ukončení kabelů v rozváděči do 4x10 | ks | 9 |  | 0 |  | 0
Ukončení kabelů v rozváděči do 4x25 | ks | 1 |  | 0 |  | 0
Přípojnice PE, N, HOP, Lišty DIN, propojovací přípojnice 63A/3P, svorky, štítky, vodiče | set | 1 |  | 0 |  | 0
|  |  |  | 0 |  | 0
Drobný materiál (% z materálu) |  | 3 | % | 0
Sekání prostupy a stavební přípomoce (% z montáží) |  | 50 | % |  |  | 0
Celkem |  |  |  | 0 |  | 0
Úprava rozváděče R31 - SO01 |  |  | materiál |  | montáž
Název položky | jm | množství | kč/jm | celkem | kč/jm | celkem
Skříň 580x611x160, 4x21 mod (84),Oceloplechová, zapuštěná IP30/20 vč. vkl. Konstrukce | ks | 1 |  | 0 |  | 0
Hlavní vypínač 3P 125A DIN | ks | 1 |  | 0 |  | 0
Svodič přepětí 4p kategorie T2 s výměnnými moduly, In=20kA, Up=1,2kV | ks | 1 |  | 0 |  | 0
Jistič 3B40A 10kA | ks | 8 |  | 0 |  | 0
Jistič 1C10A 10kA | ks | 1 |  | 0 |  | 0
Jistič 1B10A 10kA | ks | 1 |  | 0 |  | 0
Ukončení kabelů v rozváděči do 4x10 | ks | 1 |  | 0 |  | 0
Ukončení kabelů v rozváděči do 4x25 | ks | 7 |  | 0 |  | 0
Přípojnice PE, N, HOP, Lišty DIN, propojovací přípojnice 63A/3P, svorky, štítky, vodiče | set | 1 |  | 0 |  | 0
|  |  |  | 0 |  | 0
Drobný materiál (% z materálu) |  | 3 | % | 0
Sekání prostupy a stavební přípomoce (% z montáží) |  | 50 | % |  |  | 0
Celkem |  |  |  | 0 |  | 0
Úprava rozváděče Kotelna - SO01 |  |  | materiál |  | montáž
Název položky | jm | množství | kč/jm | celkem | kč/jm | celkem
Proudový chránič s nadproudovou ochranou 10A/0,03/2 (typ AC) | ks | 1 |  | 0 |  | 0
Ukončení kabelů v rozváděči do 4x10 | ks | 1 |  | 0 |  | 0
Přípojnice PE, N, HOP, Lišty DIN, propojovací přípojnice 63A/3P, svorky, štítky, vodiče | set | 1 |  | 0 |  | 0
|  |  |  | 0 |  | 0
Drobný materiál (% z materálu) |  | 3 | % | 0
Sekání prostupy a stavební přípomoce (% z montáží) |  | 0 | % |  |  | 0
Celkem |  |  |  | 0 |  | 0
Hromosvody - Uzemnění - SO01 |  |  | materiál |  | montáž
Název položky | jm | množství | kč/jm | celkem | kč/jm | celkem
Zemnící pásek FeZn 30x4 | m | 280 |  | 0 |  | 0
Zemnící drát FeZn 10 | m | 160 |  | 0 |  | 0
Zemnící drát AlMgSi 8 | m | 1950 |  | 0 |  | 0
Vodič CY 16 zž | m | 150 |  | 0 |  | 0
Svorka SS spojovací | ks | 900 |  | 0 |  | 0
Svorka SZ zkušební | ks | 25 |  | 0 |  | 0
Svorka SK křížová | ks | 175 |  | 0 |  | 0
Svorka SO Okapová | ks | 15 |  | 0 |  | 0
Svorka ST Okapové potrubí | ks | 16 |  | 0 |  | 0
Svorka pro připojení náhodných součástí | ks | 28 |  | 0 |  | 0
Svorka univerzální | ks | 1400 |  | 0 |  | 0
Podpěra vedení pro ploché střechy vč. přísl. | ks | 1000 |  | 0 |  | 0
Podpěra svodu (plast 20mm) + trn min 100 přesah nad tepelnou izolaci | ks | 320 |  | 0 |  | 0
Izolovaná podpěra (40cm) pro oddálení pom. jímače | ks | 80 |  | 0 |  | 0
Izolovaná podpěra (90cm) pro oddálení pom. jímače | ks | 30 |  | 0 |  | 0
Ochranný úhelník | ks | 25 |  | 0 |  | 0
Držák OU | ks | 50 |  | 0 |  | 0
Svorka SR03 páska-drát | ks | 58 |  | 0 |  | 0
Svorka SR02 páska-páska | ks | 34 |  | 0 |  | 0
|  |  |  | 0 |  | 0
Drobný materiál (% z materálu) |  | 3 | % | 0
Stavební přípomoce (% z montáží) |  | 6 | % |  |  | 0
Celkem |  |  |  | 0 |  | 0
Hromosvody - Uzemnění - SO02 |  |  | materiál |  | montáž
Název položky | jm | množství | kč/jm | celkem | kč/jm | celkem
Zemnící pásek FeZn 30x4 | m | 170 |  | 0 |  | 0
Zemnící drát FeZn 10 | m | 60 |  | 0 |  | 0
Zemnící drát AlMgSi 8 | m | 250 |  | 0 |  | 0
Vodič CY 16 zž | m | 50 |  | 0 |  | 0
Svorka SS spojovací | ks | 100 |  | 0 |  | 0
Svorka SZ zkušební | ks | 11 |  | 0 |  | 0
Svorka SK křížová | ks | 25 |  | 0 |  | 0
Svorka SO Okapová | ks | 5 |  | 0 |  | 0
Svorka ST Okapové potrubí | ks | 4 |  | 0 |  | 0
Svorka pro připojení náhodných součástí | ks | 12 |  | 0 |  | 0
Svorka univerzální | ks | 100 |  | 0 |  | 0
Podpěra svodu (plast 20mm) + trn min 100 přesah nad tepelnou izolaci | ks | 80 |  | 0 |  | 0
Ochranný úhelník | ks | 11 |  | 0 |  | 0
Držák OU | ks | 22 |  | 0 |  | 0
Svorka SR03 páska-drát | ks | 32 |  | 0 |  | 0
Svorka SR02 páska-páska | ks | 16 |  | 0 |  | 0
|  |  |  | 0 |  | 0
Drobný materiál (% z materálu) |  | 3 | % | 0
Stavební přípomoce (% z montáží) |  | 6 | % |  |  | 0
Celkem |  |  |  | 0 |  | 0
Hromosvody - Uzemnění - SO03 |  |  | materiál |  | montáž
Název položky | jm | množství | kč/jm | celkem | kč/jm | celkem
Zemnící pásek FeZn 30x4 | m | 200 |  | 0 |  | 0
Zemnící drát FeZn 10 | m | 80 |  | 0 |  | 0
Zemnící drát AlMgSi 8 | m | 500 |  | 0 |  | 0
Vodič CY 16 zž | m | 60 |  | 0 |  | 0
Svorka SS spojovací | ks | 250 |  | 0 |  | 0
Svorka SZ zkušební | ks | 12 |  | 0 |  | 0
Svorka SK křížová | ks | 50 |  | 0 |  | 0
Svorka pro připojení náhodných součástí | ks | 10 |  | 0 |  | 0
Svorka univerzální | ks | 200 |  | 0 |  | 0
Podpěra vedení pro ploché střechy vč. přísl. | ks | 100 |  | 0 |  | 0
Podpěra svodu (plast 20mm) + trn min 100 přesah nad tepelnou izolaci | ks | 100 |  | 0 |  | 0
Izolovaná podpěra (40cm) pro oddálení pom. jímače | ks | 30 |  | 0 |  | 0
Izolovaná podpěra (90cm) pro oddálení pom. jímače | ks | 10 |  | 0 |  | 0
Ochranný úhelník | ks | 12 |  | 0 |  | 0
Držák OU | ks | 24 |  | 0 |  | 0
Svorka SR03 páska-drát | ks | 30 |  | 0 |  | 0
Svorka SR02 páska-páska | ks | 20 |  | 0 |  | 0
|  |  |  | 0 |  | 0
Drobný materiál (% z materálu) |  | 3 | % | 0
Stavební přípomoce (% z montáží) |  | 6 | % |  |  | 0
Celkem |  |  |  | 0 |  | 0
HZS, PD, revize |  |  | materiál |  | montáž
Název položky | jm | množství | kč/jm | celkem | kč/jm | celkem
Doklady, předávací protokoly, atesty | set | 1 | 0 | 0 |  | 0
Koordinační činost | hod | 100 | 0 | 0 |  | 0
Demontáže a úpravy stávající instalace v průběhu prací | hod | 300 | 0 | 0 |  | 0
PD skutečného provedení | set | 1 | 0 | 0 |  | 0
Revize | set | 1 | 0 | 0 |  | 0
|  |  |  | 0 |  | 0
Drobný materiál (% z materálu) |  | 0 | % | 0
Sekání prostupy a stavební přípomoce (% z montáží) |  | 0 | % |  |  | 0
Celkem |  |  |  | 0 |  | 0
Rekapitulace |  |  | materiál |  | montáž
Název položky |  |  |  | celkem |  | celkem
Elektroinstalace - silnoproudá - SO01 |  | 21 | 0 |  | 0
Úprava rozváděče R26 - SO01 |  | 21 | 0 |  | 0
Úprava rozváděče R24 - SO01 |  | 21 | 0 |  | 0
Úprava rozváděče R23 - SO01 |  | 21 | 0 |  | 0
Úprava rozváděče R21 - SO01 |  | 21 | 0 |  | 0
Úprava rozváděče R37 - SO01 |  | 21 | 0 |  | 0
Úprava rozváděče R33 - SO01 |  | 21 | 0 |  | 0
Úprava rozváděče R31 - SO01 |  | 21 | 0 |  | 0
Úprava rozváděče Kotelna - SO01 |  | 21 | 0 |  | 0
Hromosvody - Uzemnění - SO01 |  | 21 | 0 |  | 0
Hromosvody - Uzemnění - SO02 |  | 21 | 0 |  | 0
Hromosvody - Uzemnění - SO03 |  | 21 | 0 |  | 0
HZS, PD, revize |  | 21 | 0 |  | 0
Celkem |  |  | 0 |  | 0
Celkem materiál a montáž |  |  | 0 |  | bez DPH
0 |  | 15 | 0 |  | 0
0 |  | 21 | 0 |  | 0
Celková cena |  |  | 0 |  | vč. DPH

## VZT
| List obsahuje: |  | 1) Krycí list rozpočtu |  | 2) Rekapitulace rozpočtu |  |  | 3) Rozpočet |  |  | Zpět na list: | Rekapitulace stavby
optimalizováno pro tisk sestav ve formátu A4 - na výšku | [11 empty] | >> skryté sloupce << | [9 empty] | {7cc4cf46-1f05-4827-ad61-a543909855a4}
2
KRYCÍ LIST ROZPOČTU | [12 empty] | v --- níže se nacházejí doplnkové a pomocné údaje k sestavám --- v | [8 empty] | False
| Stavba: |  | Zateplení fasády a střechy budovy školy SZeŠ a SOŠ Poděbrady
| Objekt: |  | SO01 - Hlavní budova školy
| Část: |  | a - Vzduchotechnika
| JKSO: | [7 empty] | CC-CZ:
| Místo: |  | SZeŠ a SOŠ Poděbrady | [5 empty] | Datum: |  | 9. 12. 2016
| Objednatel: | [7 empty] | IČ: |  | 0
[9 empty] | DIČ: |  | 0
| Zhotovitel: | [7 empty] | IČ: |  | 0
[9 empty] | DIČ: |  | 0
| Projektant: | [7 empty] | IČ: |  | 0
[9 empty] | DIČ: |  | 0
| Zpracovatel: | [7 empty] | IČ: |  | 0
[9 empty] | DIČ: |  | 0
Poznámka:
| Náklady z rozpočtu | [7 empty] | 0
| Ostatní náklady | [7 empty] | 0
| Cena bez DPH | [7 empty] | 0
| DPH | základní | 21% | ze | 0 |  |  |  | 0
|  | snížená | 15% | ze | 0 |  |  |  | 0
|  | zákl. přenesená | 21% | ze | 0 |  |  |  | 0
|  | sníž. přenesená | 15% | ze | 0 |  |  |  | 0
|  | nulová | 0% | ze | 0 |  |  |  | 0
| Cena s DPH |  |  | v | CZK |  |  | 0
| Projektant |  |  |  |  | Zpracovatel
| Datum a podpis: |  |  | Razítko |  | Datum a podpis: |  |  |  | Razítko
| Objednavatel |  |  |  |  | Zhotovitel
| Datum a podpis: |  |  | Razítko |  | Datum a podpis: |  |  |  | Razítko
Soupis prací
Stavba: |  |  | Zateplení fasády a střechy budovy školy SZeŠ a SOŠ Poděbrady
Objekt: |  |  | SO01 - Hlavní budova školy
Část: |  |  | a - Vzduchotechnika
Místo: |  |  | SZeŠ a SOŠ Poděbrady |  |  |  | Datum: |  | 9. 12. 2016
Objednatel: | [6 empty] | Projektant:
Zhotovitel: | [6 empty] | Zpracovatel:
Kód - Popis | [9 empty] | Cena celkem [CZK]
1) Náklady z rozpočtu | [9 empty] | 0 | [12 empty] | -1
| 751 - Vzduchotechnika | [8 empty] | 0
| 751-1 - Zařízení č.1 | [8 empty] | 0
| 751-2 - Zařízení č.2 | [8 empty] | 0
| 751-3 - Zařízení č.3 | [8 empty] | 0
| 751-4 - Zařízení č.4 | [8 empty] | 0
| 751-5 - Zařízení č.5 | [8 empty] | 0
| 751-6 - Zařízení č.6 | [8 empty] | 0
| 751-7 - Zařízení č.7 | [8 empty] | 0
| 751-8 - Zařízení č.8 | [8 empty] | 0
| 751-9 - Zařízení č.9 | [8 empty] | 0
| 751-10 - Zařízení č.10 | [8 empty] | 0
| ostatní - ostatní | [8 empty] | 0
| HZS - Hodinové zúčtovací sazby | [8 empty] | 0
DPH
Celkové náklady za stavbu 1) + 2) | [7 empty] | 0
ROZPOČET
Stavba: |  |  | Zateplení fasády a střechy budovy školy SZeŠ a SOŠ Poděbrady
Objekt: |  |  | SO01 - Hlavní budova školy
Část: |  |  | a - Vzduchotechnika
Místo: |  |  | SZeŠ a SOŠ Poděbrady |  |  |  | Datum: |  | 9. 12. 2016
Objednatel: | [6 empty] | Projektant:
Zhotovitel: | [6 empty] | Zpracovatel:
PČ | Typ | Kód | Popis |  |  | MJ | Množství | J.cena [CZK] |  | Cena celkem [CZK] |  |  | Poznámka | DPH | J. Nh [h] | Nh celkem [h] | J. hmotnost [t] | Hmotnost celkem [t] | J. suť [t] | Suť Celkem [t]
Náklady z rozpočtu | [9 empty] | 0 | [5 empty] | 754.8899 |  | 5.2618 |  | 0 |  | D | -1 | [7 empty] | 0
| 751 - Vzduchotechnika | [8 empty] | 0 | [5 empty] | 654.8899 |  | 5.2618 |  | 0 | 1 | D | 0 | ROZPOCET | [6 empty] | 0
| 751-1 - Zařízení č.1 | [8 empty] | 0 | [5 empty] | 298.093 |  | 2.3106 |  | 0 | 1 | D | 1 | ROZPOCET | [6 empty] | 0
1 | K | 7511990011 | Montáž vzduchotechnické jednotky 1.01 |  |  | kus | 1 |  |  | 0 |  |  |  | základní | 0 | 0 | 0 | 0 | 0 | 0 | 4 | K | 2 | ROZPOCET | 0 | 0 | 0 | 0 | 0 | 1 | 0 | 4 | -1122559868
2 | M | 7511999002 | Vzduchotechnická jednotka rekuperační o výkonu 1380m3 včetně příslušenství |  |  | kus | 1 |  |  | 0 |  |  |  | základní | 0 | 0 | 0 | 0 | 0 | 0 | 8 | M | 2 | ROZPOCET | 0 | 0 | 0 | 0 | 0 | 1 | 0 | 4 | 373997278
3 | K | 7511999006 | výústka obdélníková do kruhového potrubí 625x75 |  |  | ks | 16 |  |  | 0 |  |  |  | základní | 0 | 0 | 0 | 0 | 0 | 0 | 4 | K | 2 | ROZPOCET | 0 | 0 | 0 | 0 | 0 | 1 | 0 | 4 | -1282986225
4 | K | 7511999010 | Oblouk 90° spiro D250 |  |  | kus | 8 |  |  | 0 |  |  |  | základní | 0 | 0 | 0 | 0 | 0 | 0 | 4 | K | 2 | ROZPOCET | 0 | 0 | 0 | 0 | 0 | 1 | 0 | 4 | -159778755
5 | K | 7511999030 | Přechod D315/D355 |  |  | kus | 2 |  |  | 0 |  |  |  | základní | 0 | 0 | 0 | 0 | 0 | 0 | 4 | K | 2 | ROZPOCET | 0 | 0 | 0 | 0 | 0 | 1 | 0 | 4 | -2082362607
6 | K | 7511999047 | Oblouk 90° spiro D355 |  |  | kus | 4 |  |  | 0 |  |  |  | základní | 0 | 0 | 0 | 0 | 0 | 0 | 4 | K | 2 | ROZPOCET | 0 | 0 | 0 | 0 | 0 | 1 | 0 | 4 | -339236992
7 | K | 7511999040 | Oblouk 90°C spiro 315 |  |  | kus | 2 |  |  | 0 |  |  |  | základní | 0 | 0 | 0 | 0 | 0 | 0 | 4 | K | 2 | ROZPOCET | 0 | 0 | 0 | 0 | 0 | 1 | 0 | 4 | -1345806917
8 | K | 7511999031 | Přechod D250/D355 |  |  | kus | 2 |  |  | 0 |  |  |  | základní | 0 | 0 | 0 | 0 | 0 | 0 | 4 | K | 2 | ROZPOCET | 0 | 0 | 0 | 0 | 0 | 1 | 0 | 4 | 2088499362
9 | K | 7511999033 | OBJ 90° 355/250 odbočka jednostranná |  |  | kus | 2 |  |  | 0 |  |  |  | základní | 0 | 0 | 0 | 0 | 0 | 0 | 4 | K | 2 | ROZPOCET | 0 | 0 | 0 | 0 | 0 | 1 | 0 | 4 | 1956446851
10 | M | 7511999035 | Protidešťová žaluzie D450x450 |  |  | kus | 2 |  |  | 0 |  |  |  | základní | 0 | 0 | 0 | 0 | 0 | 0 | 8 | M | 2 | ROZPOCET | 0 | 0 | 0 | 0 | 0 | 1 | 0 | 4 | -1544572947
11 | K | 751510044 | Vzduchotechnické potrubí pozink kruhové spirálně vinuté D do 400 mm |  |  | m | 40 |  |  | 0 |  |  |  | základní | 0.997 | 39.88 | 0.01081 | 0.4324 | 0 | 0 | 16 | K | 2 | ROZPOCET | 0 | 0 | 0 | 0 | 0 | 1 | 0 | 16 | 2046687422
12 | K | 7511999050 | izolace potrubí tl. 60mm + Al polep |  |  | m2 | 15 |  |  | 0 |  |  |  | základní | 0 | 0 | 0 | 0 | 0 | 0 | 4 | K | 2 | ROZPOCET | 0 | 0 | 0 | 0 | 0 | 1 | 0 | 4 | -1178930309
13 | K | 751344114 | Mtž tlumiče hluku pro kruhové potrubí D do 400 mm |  |  | kus | 5 |  |  | 0 |  |  |  | základní | 1.946 | 9.73 | 0 | 0 | 0 | 0 | 4 | K | 2 | ROZPOCET | 0 | 0 | 0 | 0 | 0 | 1 | 0 | 4 | 6286960
14 | K | 751398052 | Mtž protidešťové žaluzie potrubí do 0,300 m2 |  |  | kus | 2 |  |  | 0 |  |  |  | základní | 0.846 | 1.692 | 0 | 0 | 0 | 0 | 4 | K | 2 | ROZPOCET | 0 | 0 | 0 | 0 | 0 | 1 | 0 | 4 | 294405280
15 | K | 751510043 | Vzduchotechnické potrubí pozink kruhové spirálně vinuté D do 300 mm |  |  | m | 60 |  |  | 0 |  |  |  | základní | 0.763 | 45.78 | 0.00653 | 0.3918 | 0 | 0 | 16 | K | 2 | ROZPOCET | 0 | 0 | 0 | 0 | 0 | 1 | 0 | 16 | 2120001132
16 | K | 751514680 | Mtž škrtící klapky do plech potrubí kruhové bez příruby D do 300 mm |  |  | kus | 6 |  |  | 0 |  |  |  | základní | 0.569 | 3.414 | 0 | 0 | 0 | 0 | 16 | K | 2 | ROZPOCET | 0 | 0 | 0 | 0 | 0 | 1 | 0 | 16 | 2054665288
17 | M | 7511999033 | Tlumič hluku D315 - 0,9m |  |  | kus | 5 |  |  | 0 |  |  |  | základní | 0 | 0 | 0 | 0 | 0 | 0 | 8 | M | 2 | ROZPOCET | 0 | 0 | 0 | 0 | 0 | 1 | 0 | 4 | 10508039
18 | M | 7511999004 | Regulačnní klapka D250 |  |  | kus | 4 |  |  | 0 |  |  |  | základní | 0 | 0 | 0 | 0 | 0 | 0 | 8 | M | 2 | ROZPOCET | 0 | 0 | 0 | 0 | 0 | 1 | 0 | 4 | 1327754456
19 | M | 7511999006 | Uzavírací klapka s pohonem klapka D250 |  |  | kus | 2 |  |  | 0 |  |  |  | základní | 0 | 0 | 0 | 0 | 0 | 0 | 8 | M | 2 | ROZPOCET | 0 | 0 | 0 | 0 | 0 | 1 | 0 | 4 | 1742043592
20 | M | 7511999999 | Instalace IR čidla CO2, propojení s VZT jednotkou |  |  | kus | 2 |  |  | 0 |  |  |  | základní | 0 | 0 | 0 | 0 | 0 | 0 | 8 | M | 2 | ROZPOCET | 0 | 0 | 0 | 0 | 0 | 1 | 0 | 4 | 1303276120
| 751-2 - Zařízení č.2 | [8 empty] | 0 | [5 empty] | 197.597 |  | 1.4865 |  | 0 | 1 | D | 2 | ROZPOCET | [6 empty] | 0
21 | K | 7511990021 | Montáž vzduchotechnické jednotky 1.02 |  |  | kus | 1 |  |  | 0 |  |  |  | základní | 0 | 0 | 0 | 0 | 0 | 0 | 4 | K | 3 | ROZPOCET | 0 | 0 | 0 | 0 | 0 | 1 | 0 | 4 | 1827586354
22 | M | 7511999022 | Vzduchotechnická jednotka rekuperační o výkonu 730m3 včetně příslušenství |  |  | kus | 1 |  |  | 0 |  |  |  | základní | 0 | 0 | 0 | 0 | 0 | 0 | 8 | M | 3 | ROZPOCET | 0 | 0 | 0 | 0 | 0 | 1 | 0 | 4 | -432950444
23 | K | 7511999006 | výústka obdélníková do kruhového potrubí 625x75 |  |  | ks | 8 |  |  | 0 |  |  |  | základní | 0 | 0 | 0 | 0 | 0 | 0 | 4 | K | 3 | ROZPOCET | 0 | 0 | 0 | 0 | 0 | 1 | 0 | 4 | 1748004714
24 | K | 7511999010 | Oblouk 90° spiro D250 |  |  | kus | 9 |  |  | 0 |  |  |  | základní | 0 | 0 | 0 | 0 | 0 | 0 | 4 | K | 3 | ROZPOCET | 0 | 0 | 0 | 0 | 0 | 1 | 0 | 4 | 1472323520
25 | K | 7511999011 | Přechod D250/D315 |  |  | kus | 2 |  |  | 0 |  |  |  | základní | 0 | 0 | 0 | 0 | 0 | 0 | 4 | K | 3 | ROZPOCET | 0 | 0 | 0 | 0 | 0 | 1 | 0 | 4 | 1887349195
26 | K | 7511999012 | Přechod 350x200/D250 |  |  | kus | 2 |  |  | 0 |  |  |  | základní | 0 | 0 | 0 | 0 | 0 | 0 | 4 | K | 3 | ROZPOCET | 0 | 0 | 0 | 0 | 0 | 1 | 0 | 4 | -1993536222
27 | K | 7511999050 | izolace potrubí tl. 60mm + Al polep |  |  | m2 | 20 |  |  | 0 |  |  |  | základní | 0 | 0 | 0 | 0 | 0 | 0 | 4 | K | 3 | ROZPOCET | 0 | 0 | 0 | 0 | 0 | 1 | 0 | 4 | 1039628892
28 | K | 751344113 | Mtž tlumiče hluku pro kruhové potrubí D do 300 mm |  |  | kus | 5 |  |  | 0 |  |  |  | základní | 1.353 | 6.765 | 0 | 0 | 0 | 0 | 4 | K | 3 | ROZPOCET | 0 | 0 | 0 | 0 | 0 | 1 | 0 | 4 | -1517174418
29 | K | 751398042 | Mtž protidešťové žaluzie potrubí D do 400 mm |  |  | kus | 1 |  |  | 0 |  |  |  | základní | 0.846 | 0.846 | 0 | 0 | 0 | 0 | 4 | K | 3 | ROZPOCET | 0 | 0 | 0 | 0 | 0 | 1 | 0 | 4 | -828636791
30 | K | 751514763 | Mtž protidešťové stříšky plech potrubí kruhové s přírubou D do 300 mm |  |  | kus | 1 |  |  | 0 |  |  |  | základní | 0.876 | 0.876 | 0 | 0 | 0 | 0 | 4 | K | 3 | ROZPOCET | 0 | 0 | 0 | 0 | 0 | 1 | 0 | 4 | 439443237
31 | M | 7511999003 | Tlumič hluku D250 - 0,9m |  |  | kus | 5 |  |  | 0 |  |  |  | základní | 0 | 0 | 0 | 0 | 0 | 0 | 8 | M | 3 | ROZPOCET | 0 | 0 | 0 | 0 | 0 | 1 | 0 | 4 | 540250243
32 | M | 7511999005 | Protidešťová žaluzie D400 |  |  | kus | 1 |  |  | 0 |  |  |  | základní | 0 | 0 | 0 | 0 | 0 | 0 | 8 | M | 3 | ROZPOCET | 0 | 0 | 0 | 0 | 0 | 1 | 0 | 4 | -1580105930
33 | M | 7511999009 | Výfuková hlavice D250 |  |  | kus | 1 |  |  | 0 |  |  |  | základní | 0 | 0 | 0 | 0 | 0 | 0 | 8 | M | 3 | ROZPOCET | 0 | 0 | 0 | 0 | 0 | 1 | 0 | 4 | 647845242
34 | K | 751510043 | Vzduchotechnické potrubí pozink kruhové spirálně vinuté D do 300 mm |  |  | m | 70 |  |  | 0 |  |  |  | základní | 0.763 | 53.41 | 0.00653 | 0.4571 | 0 | 0 | 16 | K | 3 | ROZPOCET | 0 | 0 | 0 | 0 | 0 | 1 | 0 | 16 | -1678766179
35 | K | 751514680 | Mtž škrtící klapky do plech potrubí kruhové bez příruby D do 300 mm |  |  | kus | 2 |  |  | 0 |  |  |  | základní | 0.569 | 1.138 | 0 | 0 | 0 | 0 | 16 | K | 3 | ROZPOCET | 0 | 0 | 0 | 0 | 0 | 1 | 0 | 16 | 211187818
36 | M | 7511999004 | Regulačnní klapka D250 |  |  | kus | 2 |  |  | 0 |  |  |  | základní | 0 | 0 | 0 | 0 | 0 | 0 | 8 | M | 3 | ROZPOCET | 0 | 0 | 0 | 0 | 0 | 1 | 0 | 4 | -298844469
37 | M | 7511999999 | Instalace IR čidla CO2, propojení s VZT jednotkou |  |  | kus | 1 |  |  | 0 |  |  |  | základní | 0 | 0 | 0 | 0 | 0 | 0 | 8 | M | 3 | ROZPOCET | 0 | 0 | 0 | 0 | 0 | 1 | 0 | 4 | 1841272722
| 751-3 - Zařízení č.3 | [8 empty] | 0 | [5 empty] | 134.562 |  | 1.0293 |  | 0 | 1 | D | 3 | ROZPOCET | [6 empty] | 0
38 | K | 7511990031 | Montáž vzduchotechnické jednotky 1.03 |  |  | kus | 1 |  |  | 0 |  |  |  | základní | 0 | 0 | 0 | 0 | 0 | 0 | 4 | K | 4 | ROZPOCET | 0 | 0 | 0 | 0 | 0 | 1 | 0 | 4 | 2071666432
39 | M | 7511999032 | Vzduchotechnická jednotka rekuperační o výkonu 770m3 včetně příslušenství |  |  | kus | 1 |  |  | 0 |  |  |  | základní | 0 | 0 | 0 | 0 | 0 | 0 | 8 | M | 4 | ROZPOCET | 0 | 0 | 0 | 0 | 0 | 1 | 0 | 4 | 409854937
40 | K | 7511999006 | výústka obdélníková do kruhového potrubí 625x75 |  |  | ks | 8 |  |  | 0 |  |  |  | základní | 0 | 0 | 0 | 0 | 0 | 0 | 4 | K | 4 | ROZPOCET | 0 | 0 | 0 | 0 | 0 | 1 | 0 | 4 | -410598523
41 | K | 7511999010 | Oblouk 90° spiro D250 |  |  | kus | 6 |  |  | 0 |  |  |  | základní | 0 | 0 | 0 | 0 | 0 | 0 | 4 | K | 4 | ROZPOCET | 0 | 0 | 0 | 0 | 0 | 1 | 0 | 4 | 2078053340
42 | K | 7511999011 | Přechod D250/D315 |  |  | kus | 2 |  |  | 0 |  |  |  | základní | 0 | 0 | 0 | 0 | 0 | 0 | 4 | K | 4 | ROZPOCET | 0 | 0 | 0 | 0 | 0 | 1 | 0 | 4 | 1981799766
43 | K | 7511999012 | Přechod 350x200/D250 |  |  | kus | 2 |  |  | 0 |  |  |  | základní | 0 | 0 | 0 | 0 | 0 | 0 | 4 | K | 4 | ROZPOCET | 0 | 0 | 0 | 0 | 0 | 1 | 0 | 4 | 1187555314
44 | K | 7511999050 | izolace potrubí tl. 60mm + Al polep |  |  | m2 | 30 |  |  | 0 |  |  |  | základní | 0 | 0 | 0 | 0 | 0 | 0 | 4 | K | 4 | ROZPOCET | 0 | 0 | 0 | 0 | 0 | 1 | 0 | 4 | -294131589
45 | K | 751344113 | Mtž tlumiče hluku pro kruhové potrubí D do 300 mm |  |  | kus | 5 |  |  | 0 |  |  |  | základní | 1.353 | 6.765 | 0 | 0 | 0 | 0 | 4 | K | 4 | ROZPOCET | 0 | 0 | 0 | 0 | 0 | 1 | 0 | 4 | -200130179
46 | K | 751398042 | Mtž protidešťové žaluzie potrubí D do 400 mm |  |  | kus | 2 |  |  | 0 |  |  |  | základní | 0.846 | 1.692 | 0 | 0 | 0 | 0 | 4 | K | 4 | ROZPOCET | 0 | 0 | 0 | 0 | 0 | 1 | 0 | 4 | -1829829850
47 | M | 7511999003 | Tlumič hluku D250 - 0,9m |  |  | kus | 5 |  |  | 0 |  |  |  | základní | 0 | 0 | 0 | 0 | 0 | 0 | 8 | M | 4 | ROZPOCET | 0 | 0 | 0 | 0 | 0 | 1 | 0 | 4 | 191573414
48 | M | 7511999005 | Protidešťová žaluzie D400 |  |  | kus | 2 |  |  | 0 |  |  |  | základní | 0 | 0 | 0 | 0 | 0 | 0 | 8 | M | 4 | ROZPOCET | 0 | 0 | 0 | 0 | 0 | 1 | 0 | 4 | 607581250
49 | K | 751510043 | Vzduchotechnické potrubí pozink kruhové spirálně vinuté D do 300 mm |  |  | m | 70 |  |  | 0 |  |  |  | základní | 0.763 | 53.41 | 0.00653 | 0.4571 | 0 | 0 | 4 | K | 4 | ROZPOCET | 0 | 0 | 0 | 0 | 0 | 1 | 0 | 4 | 2056487125
50 | K | 751514680 | Mtž škrtící klapky do plech potrubí kruhové bez příruby D do 300 mm |  |  | kus | 2 |  |  | 0 |  |  |  | základní | 0.569 | 1.138 | 0 | 0 | 0 | 0 | 4 | K | 4 | ROZPOCET | 0 | 0 | 0 | 0 | 0 | 1 | 0 | 4 | 886848690
51 | M | 7511999004 | Regulačnní klapka D250 |  |  | kus | 2 |  |  | 0 |  |  |  | základní | 0 | 0 | 0 | 0 | 0 | 0 | 8 | M | 4 | ROZPOCET | 0 | 0 | 0 | 0 | 0 | 1 | 0 | 4 | -1444363159
52 | M | 7511999999 | Instalace IR čidla CO2, propojení s VZT jednotkou |  |  | kus | 1 |  |  | 0 |  |  |  | základní | 0 | 0 | 0 | 0 | 0 | 0 | 8 | M | 4 | ROZPOCET | 0 | 0 | 0 | 0 | 0 | 1 | 0 | 4 | 1382918978
| 751-4 - Zařízení č.4 | [8 empty] | 0 | [5 empty] | 61.652 |  | 0.4571 |  | 0 | 1 | D | 4 | ROZPOCET | [6 empty] | 0
53 | K | 7511990041 | Montáž vzduchotechnické jednotky 1.04 |  |  | kus | 1 |  |  | 0 |  |  |  | základní | 0 | 0 | 0 | 0 | 0 | 0 | 4 | K | 5 | ROZPOCET | 0 | 0 | 0 | 0 | 0 | 1 | 0 | 4 | 2011588326
54 | M | 7511999042 | Vzduchotechnická jednotka rekuperační o výkonu 370m3 včetně příslušenství |  |  | kus | 1 |  |  | 0 |  |  |  | základní | 0 | 0 | 0 | 0 | 0 | 0 | 8 | M | 5 | ROZPOCET | 0 | 0 | 0 | 0 | 0 | 1 | 0 | 4 | 1060401648
55 | K | 7511999006 | výústka obdélníková do kruhového potrubí 625x75 |  |  | ks | 8 |  |  | 0 |  |  |  | základní | 0 | 0 | 0 | 0 | 0 | 0 | 4 | K | 5 | ROZPOCET | 0 | 0 | 0 | 0 | 0 | 1 | 0 | 4 | -1922702201
56 | K | 7511999010 | Oblouk 90° spiro D250 |  |  | kus | 6 |  |  | 0 |  |  |  | základní | 0 | 0 | 0 | 0 | 0 | 0 | 4 | K | 5 | ROZPOCET | 0 | 0 | 0 | 0 | 0 | 1 | 0 | 4 | -321909835
57 | K | 7511999011 | Přechod D250/D315 |  |  | kus | 2 |  |  | 0 |  |  |  | základní | 0 | 0 | 0 | 0 | 0 | 0 | 4 | K | 5 | ROZPOCET | 0 | 0 | 0 | 0 | 0 | 1 | 0 | 4 | 1050286838
58 | K | 7511999012 | Přechod 350x200/D250 |  |  | kus | 2 |  |  | 0 |  |  |  | základní | 0 | 0 | 0 | 0 | 0 | 0 | 4 | K | 5 | ROZPOCET | 0 | 0 | 0 | 0 | 0 | 1 | 0 | 4 | 1302899432
59 | K | 7511999050 | izolace potrubí tl. 60mm + Al polep |  |  | m2 | 30 |  |  | 0 |  |  |  | základní | 0 | 0 | 0 | 0 | 0 | 0 | 4 | K | 5 | ROZPOCET | 0 | 0 | 0 | 0 | 0 | 1 | 0 | 4 | 1597366849
60 | K | 751344113 | Mtž tlumiče hluku pro kruhové potrubí D do 300 mm |  |  | kus | 4 |  |  | 0 |  |  |  | základní | 1.353 | 5.412 | 0 | 0 | 0 | 0 | 4 | K | 5 | ROZPOCET | 0 | 0 | 0 | 0 | 0 | 1 | 0 | 4 | 1470228371
61 | K | 751398042 | Mtž protidešťové žaluzie potrubí D do 400 mm |  |  | kus | 2 |  |  | 0 |  |  |  | základní | 0.846 | 1.692 | 0 | 0 | 0 | 0 | 4 | K | 5 | ROZPOCET | 0 | 0 | 0 | 0 | 0 | 1 | 0 | 4 | 1429395158
62 | M | 7511999003 | Tlumič hluku D250 - 0,9m |  |  | kus | 4 |  |  | 0 |  |  |  | základní | 0 | 0 | 0 | 0 | 0 | 0 | 8 | M | 5 | ROZPOCET | 0 | 0 | 0 | 0 | 0 | 1 | 0 | 4 | -1672874180
63 | M | 7511999005 | Protidešťová žaluzie D400 |  |  | kus | 2 |  |  | 0 |  |  |  | základní | 0 | 0 | 0 | 0 | 0 | 0 | 8 | M | 5 | ROZPOCET | 0 | 0 | 0 | 0 | 0 | 1 | 0 | 4 | -1726911153
64 | K | 751510043 | Vzduchotechnické potrubí pozink kruhové spirálně vinuté D do 300 mm |  |  | m | 70 |  |  | 0 |  |  |  | základní | 0.763 | 53.41 | 0.00653 | 0.4571 | 0 | 0 | 4 | K | 5 | ROZPOCET | 0 | 0 | 0 | 0 | 0 | 1 | 0 | 4 | -253246463
65 | K | 751514680 | Mtž škrtící klapky do plech potrubí kruhové bez příruby D do 300 mm |  |  | kus | 2 |  |  | 0 |  |  |  | základní | 0.569 | 1.138 | 0 | 0 | 0 | 0 | 4 | K | 5 | ROZPOCET | 0 | 0 | 0 | 0 | 0 | 1 | 0 | 4 | -437965621
66 | M | 7511999004 | Regulačnní klapka D250 |  |  | kus | 2 |  |  | 0 |  |  |  | základní | 0 | 0 | 0 | 0 | 0 | 0 | 8 | M | 5 | ROZPOCET | 0 | 0 | 0 | 0 | 0 | 1 | 0 | 4 | -165946347
67 | M | 7511999999 | Instalace IR čidla CO2, propojení s VZT jednotkou |  |  | kus | 1 |  |  | 0 |  |  |  | základní | 0 | 0 | 0 | 0 | 0 | 0 | 8 | M | 5 | ROZPOCET | 0 | 0 | 0 | 0 | 0 | 1 | 0 | 4 | 1981155704
| 751-5 - Zařízení č.5 | [8 empty] | 0 | [5 empty] | 9.905 |  | 0.11515 |  | 0 | 1 | D | 4 | ROZPOCET | [6 empty] | 0
68 | K | 751122433 | Montáž interiérové rekuperační VZT jednotky |  |  | kus | 1 |  |  | 0 |  |  |  | základní | 6.09 | 6.09 | 0 | 0 | 0 | 0 | 16 | K | 5 | ROZPOCET | 0 | 0 | 0 | 0 | 0 | 1 | 0 | 16 | 2117359090
69 | M | 429143710 | Interiérová rekuperační VZT jednotka o výkonu 850m3/hod včetně příslušenství |  |  | kus | 1 |  |  | 0 |  |  |  | základní | 0 | 0 | 0.0275 | 0.0275 | 0 | 0 | 32 | M | 5 | ROZPOCET | 0 | 0 | 0 | 0 | 0 | 1 | 0 | 16 | 188429095
70 | M | 429143711 | Obložení přívodního potrubí - pozink |  |  | kus | 1 |  |  | 0 |  |  |  | základní | 0 | 0 | 0.0275 | 0.0275 | 0 | 0 | 32 | M | 5 | ROZPOCET | 0 | 0 | 0 | 0 | 0 | 1 | 0 | 16 | -1640233179
71 | M | 429143712 | Obložení jednotky a přívodního potrubí do dekoru lamino |  |  | kus | 1 |  |  | 0 |  |  |  | základní | 0 | 0 | 0.0275 | 0.0275 | 0 | 0 | 32 | M | 5 | ROZPOCET | 0 | 0 | 0 | 0 | 0 | 1 | 0 | 16 | -2068339811
72 | K | 751510043 | Vzduchotechnické potrubí pozink kruhové spirálně vinuté D do 300 mm |  |  | m | 5 |  |  | 0 |  |  |  | základní | 0.763 | 3.815 | 0.00653 | 0.03265 | 0 | 0 | 16 | K | 5 | ROZPOCET | 0 | 0 | 0 | 0 | 0 | 1 | 0 | 16 | -2061674449
| 751-6 - Zařízení č.6 | [8 empty] | 0 | [5 empty] | 356.7969 |  | 2.9512 |  | 0 | 1 | D | 1 | ROZPOCET | [6 empty] | 0
73 | K | 7511990051 | Montáž vzduchotechnické jednotky 2.01 |  |  | kus | 1 |  |  | 0 |  |  |  | základní | 0 | 0 | 0 | 0 | 0 | 0 | 4 | K | 2 | ROZPOCET | 0 | 0 | 0 | 0 | 0 | 1 | 0 | 4 | -927566260
74 | M | 7511999052 | Vzduchotechnická jednotka rekuperační o výkonu 2760m3 včetně příslušenství |  |  | kus | 1 |  |  | 0 |  |  |  | základní | 0 | 0 | 0 | 0 | 0 | 0 | 8 | M | 2 | ROZPOCET | 0 | 0 | 0 | 0 | 0 | 1 | 0 | 4 | 1632037899
75 | K | 7511999006 | výústka obdélníková do kruhového potrubí 625x75 |  |  | ks | 32 |  |  | 0 |  |  |  | základní | 0 | 0 | 0 | 0 | 0 | 0 | 4 | K | 2 | ROZPOCET | 0 | 0 | 0 | 0 | 0 | 1 | 0 | 4 | 1022382385
76 | K | 7511999010 | Oblouk 90° spiro D250 |  |  | kus | 8 |  |  | 0 |  |  |  | základní | 0 | 0 | 0 | 0 | 0 | 0 | 4 | K | 2 | ROZPOCET | 0 | 0 | 0 | 0 | 0 | 1 | 0 | 4 | 1187388173
77 | K | 7511999041 | Přechod D250/D355 |  |  | kus | 2 |  |  | 0 |  |  |  | základní | 0 | 0 | 0 | 0 | 0 | 0 | 4 | K | 2 | ROZPOCET | 0 | 0 | 0 | 0 | 0 | 1 | 0 | 4 | -731703258
78 | K | 7511999043 | Přechod 800x500 / D400 |  |  | kus | 1 |  |  | 0 |  |  |  | základní | 0 | 0 | 0 | 0 | 0 | 0 | 4 | K | 2 | ROZPOCET | 0 | 0 | 0 | 0 | 0 | 1 | 0 | 4 | 2101824645
79 | K | 7511999044 | Přechod 400x400 / 700x400 |  |  | kus | 1 |  |  | 0 |  |  |  | základní | 0 | 0 | 0 | 0 | 0 | 0 | 4 | K | 2 | ROZPOCET | 0 | 0 | 0 | 0 | 0 | 1 | 0 | 4 | 113232827
80 | K | 7511999045 | Přechod 710x500 / 800x500 |  |  | kus | 2 |  |  | 0 |  |  |  | základní | 0 | 0 | 0 | 0 | 0 | 0 | 4 | K | 2 | ROZPOCET | 0 | 0 | 0 | 0 | 0 | 1 | 0 | 4 | 710888278
81 | K | 7511999046 | Přechod 400x400 / D450 |  |  | kus | 1 |  |  | 0 |  |  |  | základní | 0 | 0 | 0 | 0 | 0 | 0 | 4 | K | 2 | ROZPOCET | 0 | 0 | 0 | 0 | 0 | 1 | 0 | 4 | -713806736
82 | K | 7511999047 | Oblouk 90° spiro D355 |  |  | kus | 4 |  |  | 0 |  |  |  | základní | 0 | 0 | 0 | 0 | 0 | 0 | 4 | K | 2 | ROZPOCET | 0 | 0 | 0 | 0 | 0 | 1 | 0 | 4 | 1698729921
83 | K | 7511999048 | Oblouk 90° 400x400 |  |  | kus | 1 |  |  | 0 |  |  |  | základní | 0 | 0 | 0 | 0 | 0 | 0 | 4 | K | 2 | ROZPOCET | 0 | 0 | 0 | 0 | 0 | 1 | 0 | 4 | -1165668360
84 | K | 7511999049 | Oblouk 90° 800x500 |  |  | kus | 1 |  |  | 0 |  |  |  | základní | 0 | 0 | 0 | 0 | 0 | 0 | 4 | K | 2 | ROZPOCET | 0 | 0 | 0 | 0 | 0 | 1 | 0 | 4 | 1080756040
85 | K | 7511999050 | izolace potrubí tl. 60mm + Al polep |  |  | m2 | 15 |  |  | 0 |  |  |  | základní | 0 | 0 | 0 | 0 | 0 | 0 | 4 | K | 2 | ROZPOCET | 0 | 0 | 0 | 0 | 0 | 1 | 0 | 4 | 247947883
86 | K | 7511999142 | OBJ 90° 355/355 odbočka jednostranná |  |  | kus | 1 |  |  | 0 |  |  |  | základní | 0 | 0 | 0 | 0 | 0 | 0 | 4 | K | 2 | ROZPOCET | 0 | 0 | 0 | 0 | 0 | 1 | 0 | 4 | -1716177441
87 | K | 7511999143 | OBJ 90° 450/255 odbočka jednostranná |  |  | kus | 1 |  |  | 0 |  |  |  | základní | 0 | 0 | 0 | 0 | 0 | 0 | 4 | K | 2 | ROZPOCET | 0 | 0 | 0 | 0 | 0 | 1 | 0 | 4 | 1481883383
88 | K | 7511999144 | OBJ 90° 315/250 odbočka jednostranná |  |  | kus | 2 |  |  | 0 |  |  |  | základní | 0 | 0 | 0 | 0 | 0 | 0 | 4 | K | 2 | ROZPOCET | 0 | 0 | 0 | 0 | 0 | 1 | 0 | 4 | -1302752105
89 | K | 7511999145 | OBJ 90° 400/400 odbočka jednostranná |  |  | kus | 1 |  |  | 0 |  |  |  | základní | 0 | 0 | 0 | 0 | 0 | 0 | 4 | K | 2 | ROZPOCET | 0 | 0 | 0 | 0 | 0 | 1 | 0 | 4 | -1721617029
90 | K | 751344121 | Mtž tlumiče hluku pro čtyřhranné potrubí do 0,150 m2 |  |  | kus | 2 |  |  | 0 |  |  |  | základní | 0.846 | 1.692 | 0 | 0 | 0 | 0 | 16 | K | 2 | ROZPOCET | 0 | 0 | 0 | 0 | 0 | 1 | 0 | 16 | -1987163115
91 | K | 751344123 | Mtž tlumiče hluku pro čtyřhranné potrubí do 0,450 m2 |  |  | kus | 2 |  |  | 0 |  |  |  | základní | 1.84 | 3.68 | 0 | 0 | 0 | 0 | 4 | K | 2 | ROZPOCET | 0 | 0 | 0 | 0 | 0 | 1 | 0 | 4 | 85353946
92 | K | 751398043 | Mtž protidešťové žaluzie potrubí D do 500 mm |  |  | kus | 2 |  |  | 0 |  |  |  | základní | 1.269 | 2.538 | 0 | 0 | 0 | 0 | 4 | K | 2 | ROZPOCET | 0 | 0 | 0 | 0 | 0 | 1 | 0 | 4 | 1552857673
93 | M | 7511999043 | Tlumič hluku 800x500 - 1,0m |  |  | kus | 1 |  |  | 0 |  |  |  | základní | 0 | 0 | 0 | 0 | 0 | 0 | 8 | M | 2 | ROZPOCET | 0 | 0 | 0 | 0 | 0 | 1 | 0 | 4 | -928961595
94 | M | 7511999044 | Tlumič hluku 500x500 - 1,5m |  |  | kus | 1 |  |  | 0 |  |  |  | základní | 0 | 0 | 0 | 0 | 0 | 0 | 8 | M | 2 | ROZPOCET | 0 | 0 | 0 | 0 | 0 | 1 | 0 | 4 | 1018929365
95 | M | 7511999047 | Tlumič hluku 400x400 - 1,0m |  |  | kus | 2 |  |  | 0 |  |  |  | základní | 0 | 0 | 0 | 0 | 0 | 0 | 8 | M | 2 | ROZPOCET | 0 | 0 | 0 | 0 | 0 | 1 | 0 | 4 | 974825458
96 | M | 7511999045 | Protidešťová žaluzie 700x400 |  |  | kus | 1 |  |  | 0 |  |  |  | základní | 0 | 0 | 0 | 0 | 0 | 0 | 8 | M | 2 | ROZPOCET | 0 | 0 | 0 | 0 | 0 | 1 | 0 | 4 | 2067090949
97 | M | 7511999048 | Protidešťová žaluzie 800x500 |  |  | kus | 1 |  |  | 0 |  |  |  | základní | 0 | 0 | 0 | 0 | 0 | 0 | 8 | M | 2 | ROZPOCET | 0 | 0 | 0 | 0 | 0 | 1 | 0 | 4 | -538675220
98 | K | 751510043 | Vzduchotechnické potrubí pozink kruhové spirálně vinuté D do 300 mm |  |  | m | 100 |  |  | 0 |  |  |  | základní | 0.763 | 76.3 | 0.00653 | 0.653 | 0 | 0 | 4 | K | 2 | ROZPOCET | 0 | 0 | 0 | 0 | 0 | 1 | 0 | 4 | -1187534215
99 | K | 751510044 | Vzduchotechnické potrubí pozink kruhové spirálně vinuté D do 400 mm |  |  | m | 45 |  |  | 0 |  |  |  | základní | 0.997 | 44.865 | 0.01081 | 0.48645 | 0 | 0 | 4 | K | 2 | ROZPOCET | 0 | 0 | 0 | 0 | 0 | 1 | 0 | 4 | 2060370720
100 | K | 751510015 | Vzduchotechnické potrubí pozink čtyřhranné průřezu do 0,50 m2 |  |  | m | 15 |  |  | 0 |  |  |  | základní | 2.304 | 34.56 | 0.02706 | 0.4059 | 0 | 0 | 4 | K | 2 | ROZPOCET | 0 | 0 | 0 | 0 | 0 | 1 | 0 | 4 | -1431613795
101 | K | 751514680 | Mtž škrtící klapky do plech potrubí kruhové bez příruby D do 300 mm |  |  | kus | 6 |  |  | 0 |  |  |  | základní | 0.569 | 3.414 | 0 | 0 | 0 | 0 | 4 | K | 2 | ROZPOCET | 0 | 0 | 0 | 0 | 0 | 1 | 0 | 4 | -1841309606
102 | M | 7511999004 | Regulačnní klapka D250 |  |  | kus | 8 |  |  | 0 |  |  |  | základní | 0 | 0 | 0 | 0 | 0 | 0 | 8 | M | 2 | ROZPOCET | 0 | 0 | 0 | 0 | 0 | 1 | 0 | 4 | 803899201
103 | M | 7511999046 | Bytový box s příslušenstvám (regulace a čídla) + zprovoznění |  |  | kus | 4 |  |  | 0 |  |  |  | základní | 0 | 0 | 0 | 0 | 0 | 0 | 8 | M | 2 | ROZPOCET | 0 | 0 | 0 | 0 | 0 | 1 | 0 | 4 | 44253344
104 | M | 7511999049 | Práce servisního technika na sprovoznění bytových boxů - cesta + pobyt (2x 86km + 3hod na cestě) |  |  | soubor | 1 |  |  | 0 |  |  |  | základní | 0 | 0 | 0 | 0 | 0 | 0 | 8 | M | 2 | ROZPOCET | 0 | 0 | 0 | 0 | 0 | 1 | 0 | 4 | -506211514
105 | M | 7511999050 | Připojení routeru jednotky na WI FI připojení provozovatele školy |  |  | soubor | 1 |  |  | 0 |  |  |  | základní | 0 | 0 | 0 | 0 | 0 | 0 | 8 | M | 2 | ROZPOCET | 0 | 0 | 0 | 0 | 0 | 1 | 0 | 4 | 974934307
106 | M | 7511999998 | Instalace IR čidla CO2, propojení s bytovým boxem |  |  | kus | 4 |  |  | 0 |  |  |  | základní | 0 | 0 | 0 | 0 | 0 | 0 | 8 | M | 2 | ROZPOCET | 0 | 0 | 0 | 0 | 0 | 1 | 0 | 4 | -999077130
| 751-7 - Zařízení č.7 | [8 empty] | 0 | [5 empty] | 100.496 |  | 0.8242 |  | 0 | 1 | D | 2 | ROZPOCET | [6 empty] | 0
107 | K | 7511990071 | Montáž vzduchotechnické jednotky 2.02 |  |  | kus | 1 |  |  | 0 |  |  |  | základní | 0 | 0 | 0 | 0 | 0 | 0 | 4 | K | 3 | ROZPOCET | 0 | 0 | 0 | 0 | 0 | 1 | 0 | 4 | 156666658
108 | M | 7511999002 | Vzduchotechnická jednotka rekuperační o výkonu 1380m3 včetně příslušenství |  |  | kus | 1 |  |  | 0 |  |  |  | základní | 0 | 0 | 0 | 0 | 0 | 0 | 8 | M | 3 | ROZPOCET | 0 | 0 | 0 | 0 | 0 | 1 | 0 | 4 | -766245249
109 | K | 7511999006 | výústka obdélníková do kruhového potrubí 625x75 |  |  | ks | 16 |  |  | 0 |  |  |  | základní | 0 | 0 | 0 | 0 | 0 | 0 | 4 | K | 3 | ROZPOCET | 0 | 0 | 0 | 0 | 0 | 1 | 0 | 4 | -1148783217
110 | K | 7511999010 | Oblouk 90° spiro D250 |  |  | kus | 8 |  |  | 0 |  |  |  | základní | 0 | 0 | 0 | 0 | 0 | 0 | 4 | K | 3 | ROZPOCET | 0 | 0 | 0 | 0 | 0 | 1 | 0 | 4 | -1243015244
111 | K | 7511999030 | Přechod D315/D355 |  |  | kus | 2 |  |  | 0 |  |  |  | základní | 0 | 0 | 0 | 0 | 0 | 0 | 4 | K | 3 | ROZPOCET | 0 | 0 | 0 | 0 | 0 | 1 | 0 | 4 | -673560379
112 | K | 7511999040 | Oblouk 90°C spiro 315 |  |  | kus | 2 |  |  | 0 |  |  |  | základní | 0 | 0 | 0 | 0 | 0 | 0 | 4 | K | 3 | ROZPOCET | 0 | 0 | 0 | 0 | 0 | 1 | 0 | 4 | 415409978
113 | K | 7511999047 | Oblouk 90° spiro D355 |  |  | kus | 1 |  |  | 0 |  |  |  | základní | 0 | 0 | 0 | 0 | 0 | 0 | 4 | K | 3 | ROZPOCET | 0 | 0 | 0 | 0 | 0 | 1 | 0 | 4 | 1120204855
114 | K | 7511999031 | Přechod D250/D355 |  |  | kus | 2 |  |  | 0 |  |  |  | základní | 0 | 0 | 0 | 0 | 0 | 0 | 4 | K | 3 | ROZPOCET | 0 | 0 | 0 | 0 | 0 | 1 | 0 | 4 | -1769608210
115 | K | 7511999033 | OBJ 90° 355/250 odbočka jednostranná |  |  | kus | 2 |  |  | 0 |  |  |  | základní | 0 | 0 | 0 | 0 | 0 | 0 | 4 | K | 3 | ROZPOCET | 0 | 0 | 0 | 0 | 0 | 1 | 0 | 4 | 1301288600
116 | M | 7511999035 | Protidešťová žaluzie D450x450 |  |  | kus | 2 |  |  | 0 |  |  |  | základní | 0 | 0 | 0 | 0 | 0 | 0 | 8 | M | 3 | ROZPOCET | 0 | 0 | 0 | 0 | 0 | 1 | 0 | 4 | 400324313
117 | K | 751510044 | Vzduchotechnické potrubí pozink kruhové spirálně vinuté D do 400 mm |  |  | m | 40 |  |  | 0 |  |  |  | základní | 0.997 | 39.88 | 0.01081 | 0.4324 | 0 | 0 | 4 | K | 3 | ROZPOCET | 0 | 0 | 0 | 0 | 0 | 1 | 0 | 4 | -1882423346
118 | K | 7511999050 | izolace potrubí tl. 60mm + Al polep |  |  | m2 | 15 |  |  | 0 |  |  |  | základní | 0 | 0 | 0 | 0 | 0 | 0 | 4 | K | 3 | ROZPOCET | 0 | 0 | 0 | 0 | 0 | 1 | 0 | 4 | -449200358
119 | K | 751344114 | Mtž tlumiče hluku pro kruhové potrubí D do 400 mm |  |  | kus | 5 |  |  | 0 |  |  |  | základní | 1.946 | 9.73 | 0 | 0 | 0 | 0 | 4 | K | 3 | ROZPOCET | 0 | 0 | 0 | 0 | 0 | 1 | 0 | 4 | -1902039274
120 | K | 751398052 | Mtž protidešťové žaluzie potrubí do 0,300 m2 |  |  | kus | 2 |  |  | 0 |  |  |  | základní | 0.846 | 1.692 | 0 | 0 | 0 | 0 | 4 | K | 3 | ROZPOCET | 0 | 0 | 0 | 0 | 0 | 1 | 0 | 4 | -1735420859
121 | K | 751510043 | Vzduchotechnické potrubí pozink kruhové spirálně vinuté D do 300 mm |  |  | m | 60 |  |  | 0 |  |  |  | základní | 0.763 | 45.78 | 0.00653 | 0.3918 | 0 | 0 | 4 | K | 3 | ROZPOCET | 0 | 0 | 0 | 0 | 0 | 1 | 0 | 4 | -741699818
122 | K | 751514680 | Mtž škrtící klapky do plech potrubí kruhové bez příruby D do 300 mm |  |  | kus | 6 |  |  | 0 |  |  |  | základní | 0.569 | 3.414 | 0 | 0 | 0 | 0 | 4 | K | 3 | ROZPOCET | 0 | 0 | 0 | 0 | 0 | 1 | 0 | 4 | -1469106153
123 | M | 7511999033 | Tlumič hluku D315 - 0,9m |  |  | kus | 5 |  |  | 0 |  |  |  | základní | 0 | 0 | 0 | 0 | 0 | 0 | 8 | M | 3 | ROZPOCET | 0 | 0 | 0 | 0 | 0 | 1 | 0 | 4 | -2000736252
124 | M | 7511999004 | Regulačnní klapka D250 |  |  | kus | 4 |  |  | 0 |  |  |  | základní | 0 | 0 | 0 | 0 | 0 | 0 | 8 | M | 3 | ROZPOCET | 0 | 0 | 0 | 0 | 0 | 1 | 0 | 4 | 442584885
125 | M | 7511999006 | Uzavírací klapka s pohonem klapka D250 |  |  | kus | 2 |  |  | 0 |  |  |  | základní | 0 | 0 | 0 | 0 | 0 | 0 | 8 | M | 3 | ROZPOCET | 0 | 0 | 0 | 0 | 0 | 1 | 0 | 4 | -704156896
126 | M | 7511999999 | Instalace IR čidla CO2, propojení s VZT jednotkou |  |  | kus | 2 |  |  | 0 |  |  |  | základní | 0 | 0 | 0 | 0 | 0 | 0 | 8 | M | 3 | ROZPOCET | 0 | 0 | 0 | 0 | 0 | 1 | 0 | 4 | 1645763356
| 751-8 - Zařízení č.8 | [8 empty] | 0 | [5 empty] | 63.005 |  | 0.4571 |  | 0 | 1 | D | 2 | ROZPOCET | [6 empty] | 0
127 | K | 7511990081 | Montáž vzduchotechnické jednotky 2.03 |  |  | kus | 1 |  |  | 0 |  |  |  | základní | 0 | 0 | 0 | 0 | 0 | 0 | 4 | K | 3 | ROZPOCET | 0 | 0 | 0 | 0 | 0 | 1 | 0 | 4 | -437176955
128 | M | 7511999082 | Vzduchotechnická jednotka rekuperační o výkonu 690m3 včetně příslušenství |  |  | kus | 1 |  |  | 0 |  |  |  | základní | 0 | 0 | 0 | 0 | 0 | 0 | 8 | M | 3 | ROZPOCET | 0 | 0 | 0 | 0 | 0 | 1 | 0 | 4 | 151072619
129 | K | 7511999006 | výústka obdélníková do kruhového potrubí 625x75 |  |  | ks | 8 |  |  | 0 |  |  |  | základní | 0 | 0 | 0 | 0 | 0 | 0 | 4 | K | 3 | ROZPOCET | 0 | 0 | 0 | 0 | 0 | 1 | 0 | 4 | -828291751
130 | K | 7511999010 | Oblouk 90° spiro D250 |  |  | kus | 7 |  |  | 0 |  |  |  | základní | 0 | 0 | 0 | 0 | 0 | 0 | 4 | K | 3 | ROZPOCET | 0 | 0 | 0 | 0 | 0 | 1 | 0 | 4 | -1945627887
131 | K | 7511999012 | Přechod 350x200/D250 |  |  | kus | 2 |  |  | 0 |  |  |  | základní | 0 | 0 | 0 | 0 | 0 | 0 | 4 | K | 3 | ROZPOCET | 0 | 0 | 0 | 0 | 0 | 1 | 0 | 4 | -306224644
132 | K | 7511999050 | izolace potrubí tl. 60mm + Al polep |  |  | m2 | 30 |  |  | 0 |  |  |  | základní | 0 | 0 | 0 | 0 | 0 | 0 | 4 | K | 3 | ROZPOCET | 0 | 0 | 0 | 0 | 0 | 1 | 0 | 4 | -730037572
133 | K | 751344113 | Mtž tlumiče hluku pro kruhové potrubí D do 300 mm |  |  | kus | 5 |  |  | 0 |  |  |  | základní | 1.353 | 6.765 | 0 | 0 | 0 | 0 | 4 | K | 3 | ROZPOCET | 0 | 0 | 0 | 0 | 0 | 1 | 0 | 4 | 1357945598
134 | K | 751398042 | Mtž protidešťové žaluzie potrubí D do 400 mm |  |  | kus | 2 |  |  | 0 |  |  |  | základní | 0.846 | 1.692 | 0 | 0 | 0 | 0 | 4 | K | 3 | ROZPOCET | 0 | 0 | 0 | 0 | 0 | 1 | 0 | 4 | 1579696067
135 | M | 7511999003 | Tlumič hluku D250 - 0,9m |  |  | kus | 5 |  |  | 0 |  |  |  | základní | 0 | 0 | 0 | 0 | 0 | 0 | 8 | M | 3 | ROZPOCET | 0 | 0 | 0 | 0 | 0 | 1 | 0 | 4 | -2065204402
136 | M | 7511999005 | Protidešťová žaluzie D400 |  |  | kus | 2 |  |  | 0 |  |  |  | základní | 0 | 0 | 0 | 0 | 0 | 0 | 8 | M | 3 | ROZPOCET | 0 | 0 | 0 | 0 | 0 | 1 | 0 | 4 | -1828412413
137 | K | 751510043 | Vzduchotechnické potrubí pozink kruhové spirálně vinuté D do 300 mm |  |  | m | 70 |  |  | 0 |  |  |  | základní | 0.763 | 53.41 | 0.00653 | 0.4571 | 0 | 0 | 4 | K | 3 | ROZPOCET | 0 | 0 | 0 | 0 | 0 | 1 | 0 | 4 | -582519028
138 | K | 751514680 | Mtž škrtící klapky do plech potrubí kruhové bez příruby D do 300 mm |  |  | kus | 2 |  |  | 0 |  |  |  | základní | 0.569 | 1.138 | 0 | 0 | 0 | 0 | 4 | K | 3 | ROZPOCET | 0 | 0 | 0 | 0 | 0 | 1 | 0 | 4 | -488923728
139 | M | 7511999004 | Regulačnní klapka D250 |  |  | kus | 2 |  |  | 0 |  |  |  | základní | 0 | 0 | 0 | 0 | 0 | 0 | 8 | M | 3 | ROZPOCET | 0 | 0 | 0 | 0 | 0 | 1 | 0 | 4 | 1720135729
140 | M | 7511999999 | Instalace IR čidla CO2, propojení s VZT jednotkou |  |  | kus | 1 |  |  | 0 |  |  |  | základní | 0 | 0 | 0 | 0 | 0 | 0 | 8 | M | 3 | ROZPOCET | 0 | 0 | 0 | 0 | 0 | 1 | 0 | 4 | 742050459
| 751-9 - Zařízení č.9 | [8 empty] | 0 | [5 empty] | 26.2469 |  | 0.12451 |  | 0 | 1 | D | 2 | ROZPOCET | [6 empty] | 0
141 | K | 751122433 | Montáž interiérové rekuperační VZT jednotky |  |  | kus | 1 |  |  | 0 |  |  |  | základní | 6.09 | 6.09 | 0 | 0 | 0 | 0 | 4 | K | 3 | ROZPOCET | 0 | 0 | 0 | 0 | 0 | 1 | 0 | 4 | 59102659
142 | M | 429143710 | Interiérová rekuperační VZT jednotka o výkonu 850m3/hod včetně příslušenství |  |  | kus | 1 |  |  | 0 |  |  |  | základní | 0 | 0 | 0.0275 | 0.0275 | 0 | 0 | 8 | M | 3 | ROZPOCET | 0 | 0 | 0 | 0 | 0 | 1 | 0 | 4 | 1050279323
143 | M | 429143712 | Obložení jednotky a přívodního potrubí do dekoru lamino |  |  | kus | 1 |  |  | 0 |  |  |  | základní | 0 | 0 | 0.0275 | 0.0275 | 0 | 0 | 32 | M | 3 | ROZPOCET | 0 | 0 | 0 | 0 | 0 | 1 | 0 | 16 | -1405509837
144 | M | 429143711 | Obložení přívodního potrubí - pozink |  |  | kus | 1 |  |  | 0 |  |  |  | základní | 0 | 0 | 0.0275 | 0.0275 | 0 | 0 | 32 | M | 3 | ROZPOCET | 0 | 0 | 0 | 0 | 0 | 1 | 0 | 16 | 813274670
145 | K | 751510043 | Vzduchotechnické potrubí pozink kruhové spirálně vinuté D do 300 mm |  |  | m | 5 |  |  | 0 |  |  |  | základní | 0.763 | 3.815 | 0.00653 | 0.03265 | 0 | 0 | 4 | K | 3 | ROZPOCET | 0 | 0 | 0 | 0 | 0 | 1 | 0 | 4 | 1121471170
| 751-10 - Zařízení č.10 | [8 empty] | 0 | [5 empty] | 16.3419 |  | 0.00936 |  | 0 | 1 | D | 3 | ROZPOCET | [6 empty] | 0
146 | K | 751377011 | Mtž odsávacího zákrytu (digestoř) bytového vestavěného |  |  | kus | 1 |  |  | 0 |  |  |  | základní | 1.692 | 1.692 | 0 | 0 | 0 | 0 | 16 | K | 4 | ROZPOCET | 0 | 0 | 0 | 0 | 0 | 1 | 0 | 16 | -1765469567
147 | K | 751398041 | Mtž protidešťové žaluzie potrubí D do 300 mm |  |  | kus | 1 |  |  | 0 |  |  |  | základní | 0.677 | 0.677 | 0 | 0 | 0 | 0 | 16 | K | 4 | ROZPOCET | 0 | 0 | 0 | 0 | 0 | 1 | 0 | 16 | -1666337313
148 | K | 751510042 | Vzduchotechnické potrubí pozink kruhové spirálně vinuté D do 200 mm |  |  | m | 1 |  |  | 0 |  |  |  | základní | 0.523 | 0.523 | 0.00312 | 0.00312 | 0 | 0 | 16 | K | 4 | ROZPOCET | 0 | 0 | 0 | 0 | 0 | 1 | 0 | 16 | -2143253238
149 | K | 751999001 | Kuchyňská digestoř |  |  | kus | 1 |  |  | 0 |  |  |  | základní | 0.523 | 0.523 | 0.00312 | 0.00312 | 0 | 0 | 16 | K | 4 | ROZPOCET | 0 | 0 | 0 | 0 | 0 | 1 | 0 | 16 | 1112219029
150 | K | 751999002 | Protidešťová žaluzie D150 |  |  | kus | 1 |  |  | 0 |  |  |  | základní | 0.523 | 0.523 | 0.00312 | 0.00312 | 0 | 0 | 16 | K | 4 | ROZPOCET | 0 | 0 | 0 | 0 | 0 | 1 | 0 | 16 | 610106037
151 | K | 998751101 | Přesun hmot tonážní pro vzduchotechniku v objektech v do 12 m |  |  | t | 1.461 |  |  | 0 |  |  |  | základní | 8.49 | 12.4039 | 0 | 0 | 0 | 0 | 16 | K | 4 | ROZPOCET | 0 | 0 | 0 | 0 | 0 | 1 | 0 | 16 | -1315811569
| ostatní - ostatní | [8 empty] | 0 | [5 empty] | 0 |  | 0 |  | 0 | 1 | D | 1 | ROZPOCET | [6 empty] | 0
152 | K | 123 | těsnící materiál |  |  | kg | 150 |  |  | 0 |  |  |  | základní | 0 | 0 | 0 | 0 | 0 | 0 | 4 | K | 2 | ROZPOCET | 0 | 0 | 0 | 0 | 0 | 1 | 0 | 4 | 443587454
153 | K | 124 | spojovací materiál |  |  | kg | 300 |  |  | 0 |  |  |  | základní | 0 | 0 | 0 | 0 | 0 | 0 | 4 | K | 2 | ROZPOCET | 0 | 0 | 0 | 0 | 0 | 1 | 0 | 4 | 1003635424
154 | K | 125 | kotevní materiál |  |  | kg | 300 |  |  | 0 |  |  |  | základní | 0 | 0 | 0 | 0 | 0 | 0 | 4 | K | 2 | ROZPOCET | 0 | 0 | 0 | 0 | 0 | 1 | 0 | 4 | 909546471
155 | K | 126 | montážní materiál |  |  | kg | 150 |  |  | 0 |  |  |  | základní | 0 | 0 | 0 | 0 | 0 | 0 | 4 | K | 2 | ROZPOCET | 0 | 0 | 0 | 0 | 0 | 1 | 0 | 4 | 1539065824
156 | K | 129 | dílenská dokumentace, inženýrská činnost |  |  | kpt | 1 |  |  | 0 |  |  |  | základní | 0 | 0 | 0 | 0 | 0 | 0 | 4 | K | 2 | ROZPOCET | 0 | 0 | 0 | 0 | 0 | 1 | 0 | 4 | 1990955520
157 | K | 130 | doprava a přesun hmot - dle dodavatele |  |  | kpt | 1 |  |  | 0 |  |  |  | základní | 0 | 0 | 0 | 0 | 0 | 0 | 4 | K | 2 | ROZPOCET | 0 | 0 | 0 | 0 | 0 | 1 | 0 | 4 | 1513547958
158 | K | 132 | odzkoušení a zaregulování systému |  |  | kpt | 1 |  |  | 0 |  |  |  | základní | 0 | 0 | 0 | 0 | 0 | 0 | 4 | K | 2 | ROZPOCET | 0 | 0 | 0 | 0 | 0 | 1 | 0 | 4 | 1488546025
159 | K | 133 | zaškolení obsluhy a předávací dokumentace |  |  | kpt | 1 |  |  | 0 |  |  |  | základní | 0 | 0 | 0 | 0 | 0 | 0 | 4 | K | 2 | ROZPOCET | 0 | 0 | 0 | 0 | 0 | 1 | 0 | 4 | -1524168507
160 | K | 134 | lešení do 1,6m podlaha |  |  | m2 | 300 |  |  | 0 |  |  |  | základní | 0 | 0 | 0 | 0 | 0 | 0 | 4 | K | 2 | ROZPOCET | 0 | 0 | 0 | 0 | 0 | 1 | 0 | 4 | 693552128
161 |  | 135 | Obklad potrubí VZT dvoustranný deskou SDK tl.12,5 mm do 500/500, včetně povrché úpravy a malby |  |  | m | 350 |  |  | 0 | [20 empty] | 0
162 |  | 136 | Zkouška měření hluku ve třídách dle požadavku PD |  |  | kus | 9 |  |  | 0 | [20 empty] | 0
163 | K | 137 | Provedení průrazů, začistění, jádrové vrtání |  |  | kus | 50 |  |  | 0 |  |  |  | základní | 0 | 0 | 0 | 0 | 0 | 0 | 4 | K | 2 | ROZPOCET | 0 | 0 | 0 | 0 | 0 | 1 | 0 | 4 | 2063926482
| HZS - Hodinové zúčtovací sazby | [8 empty] | 0 | [5 empty] | 100 |  | 0 |  | 0 | 4 | D | 0 | ROZPOCET | [6 empty] | 0
164 | K | HZS3212 | Hodinová zúčtovací sazba montér vzduchotechniky a chlazení odborný |  |  | hod | 100 |  |  | 0 |  |  |  | základní | 1 | 100 | 0 | 0 | 0 | 0 | 512 | K | 1 | ROZPOCET | 0 | 0 | 0 | 0 | 0 | 1 | 0 | 512 | 1363085889

## SO 05 1 Pol
Soupis prací
Stavba : |  | 1137 SEN SZeŠ a SOŠ Poděbrady |  | Rozpočet: | 1
Objekt : |  | SO 05 Vedlejší náklady |  | Vedlejší náklady
P.č. | Číslo položky | Název položky | MJ | množství | cena / MJ | celkem (Kč) | Jednotková hmotnost | Celková hmotnost | Jednotková dem.hmot. | Celková dem.hmot.
Díl: | 01 | Vedlejší rozpočtové náklady | [8 empty] | 1
1 | 01 | Zařízení staveniště - Veškeré náklady spojené s vybudováním, provozem a odstraněním ZS | soubor | 1 |  | 0 | 0 | 0 | 0 | 0 | 2 | 1 | 1 | 1 | 1 | 0 | 0 | 0 | 0 | 0 | 1 | 1
2 | 02 | Zkoušky a revize- Náklady zhotovitele na provádění zkoušek a revizí nezbytných k provedení díla | soubor | 1 |  | 0 | 0 | 0 | 0 | 0 | 2 | 1 | 1 | 1 | 1 | 0 | 0 | 0 | 0 | 0 | 1 | 1
3 | 03 | Provozní vlivy - Zohlednění všech cizých vlivů způsobených na stavbě | soubor | 1 |  | 0 | 0 | 0 | 0 | 0 | 2 | 1 | 1 | 1 | 1 | 0 | 0 | 0 | 0 | 0 | 1 | 1
4 | 04 | Vytyčení všech stávajících podzemních sítí | soubor | 1 |  | 0 | 0 | 0 | 0 | 0 | 2 | 1 | 1 | 1 | 1 | 0 | 0 | 0 | 0 | 0 | 1 | 1
5 | 05 | Mimostaveništní doprava - mimořádné náklady spojené s dopravou materiálů na staveniště | soubor | 1 |  | 0 | 0 | 0 | 0 | 0 | 2 | 1 | 1 | 1 | 1 | 0 | 0 | 0 | 0 | 0 | 1 | 1
6 | 06 | Územní vlivy - zohlednění dopravních omezení | soubor | 1 |  | 0 | 0 | 0 | 0 | 0 | 2 | 1 | 1 | 1 | 1 | 0 | 0 | 0 | 0 | 0 | 1 | 1
7 | 07 | Dokumentace skutečného provedení 3 paré | soubor | 1 |  | 0 | 0 | 0 | 0 | 0 | 2 | 1 | 1 | 1 | 1 | 0 | 0 | 0 | 0 | 0 | 1 | 1
8 | 08 | povinná publicita - dočasný billboard, velikost 5 100x 2 400 mm, materiál plast, včetně uchycení | ks | 1 |  | 0 | 1 | 1 | 1 | 1 | 2 | 1 | 1 | 1 | 1 | 0 | 0 | 0 | 0 | 0 | 1 | 1
9 | 09 | povinná publicita - pamětní deska, velikost 300x 400 mm, materiál sklo, kov, plast, včetně uchycení | ks | 1 |  | 0 | 2 | 2 | 2 | 2 | 2 | 1 | 1 | 1 | 1 | 0 | 0 | 0 | 0 | 0 | 1 | 1
10 | 10 | Provedení měření vlhkosti zdiva před apikací ETICS | soubor | 1 |  | 0 | 0 | 0 | 0 | 0 | 2 | 1 | 1 | 1 | 1 | 0 | 0 | 0 | 0 | 0 | 1 | 1
11 | 11 | Náklady na bankovní záruku | soubor | 1 |  | 0 | 0 | 0 | 0 | 0 | 2 | 1 | 1 | 1 | 1 | 0 | 0 | 0 | 0 | 0 | 1 | 1
12 | 12 | Pojištění stavby - náklady na pojištění stavby dle podmínek zadávací dokumentace | soubor | 1 |  | 0 | 0 | 0 | 0 | 0 | 2 | 1 | 1 | 1 | 1 | 0 | 0 | 0 | 0 | 0 | 1 | 1
| Celkem za | 01 Vedlejší rozpočtové náklady |  |  |  | 0 |  | 3 |  | 3 | 4 |  |  |  |  | 0 | 0 | 0 | 0 | 0