## technická specifikace
Technická specifikace
Název výběrového řízení: "SPŠS Mělník - navýšení kapacity a modernizace učeben výpočetní techniky modernizace jazykových učeben - IT technika + software"
Poř. č. | Název | Technická specifikace, popis
1 | PC | 1x procesor x64 (CPU benchmark min. 7400), , paměť min. 8GB, pevný disk SSD min. 240 GB, grafická karta FHD 1920x1080, operační systém, záruka 3 roky. PC jako celek, musí splňovat požadavky pro provoz AutoCad 2017 a AutoCad 2018.
2 | LCD | min. 23.5" LED IPS, FHD - 1920x1080 , VGA, HDMI. Monitor musí splňovat požadavky pro provoz AutoCad 2017 a AutoCad 2018.
3 | Připojení pracovní stanice učitele do datové sítě bezdrátově | wifi IEEE 802.11b/g/n, Up to 150Mbps Wireless Data Rate, WPA/WPA2-PSK, PCI-Express nebo USB
4 | laserové ukazovátko | laserové ukazovátko (červené), dosah až 15 metrů, Bezdrátová technologie 2,4 GHz, přijímač plug-and-play (USB), indikátor slabé baterie
5 | dataprojektor a držák dataprojektoru | Barevný světelný výstup min. 3.800 lumeny, bílý světelný výstup: 3.800, rozlišení: 1920x1080, 16:9, 1920 x 1200, 16:10, kontrastní poměr: 15.000 : 1, native Contrast: 400:1 Držák umožňující připevnění projektoru na strop.
6 | reproduktory a držák reproduktorů | 2.0 stereo 3 pásmové reproduktory k zavěšení, 50W RMS, rozsah 20Hz - 20kHz, dálkové ovládání, BT, Držák umožňující připevnění reproduktorů na zeď.
7 | Promítací plátno | promítací plátno rolovací o rozměrech min. v130 x š230cm-mat,, poměr 16:9/ 16:10
8 | Jazyková laboratoř | kombinace studentů do skupin, odpovídání žáků ve skupinách i jednotlivě, zkoušení rozhovorů a čtení, nahrávání, přizpůsobení učebny aktuálnímu počtu přítomných žáků, ovládání hlasitosti každého žáka, ovládání z aplikace na PC učitele, spolupráce s dalšími pomůckami - interaktivní tabule, interaktivní programy, multimediální přehrávače, atd. - 1x modul učitel, 1x sluchátka s mikrofonem - 12x modul student (pro dva studenty), 24x sluchátka s mikrofonem - základní + navazující zaškolení pedagogů
9 | Práce a materiál PC a LCD | příprava a instalace pracovních stanic, napojení do stávající sítě školy (zařazení do stanice do Active Directory, skupinová politika), instalace aplikací používaných v dané učebně, nastavení uživatelských profilů, zálohování.
10 | Práce a materiál dataprojektor | instalace projektoru, reproduktorů a plátna. Napojení projektoru a reproduktorů k PC a zprovoznění.
11 | Práce a materiál jazyková učebna | Instalace a zprovoznění jazykové laboratoře
12 | Server | Server tower, 2x procesor x64 (CPU benchmark min. 12000), paměť min. 64 GB RAM, pevné disky o celkové kapacitě min. 2 TB, RAID5+HS, podpora OS MS Windows Server, záruka 5 let
13 | Operační systém pro server | Operační systém zajišťující kontinuitu v licenční politice školy.
14 | Práce a materiál server | Příprava a instalace serveru, instalace operačního systému, instalace a migrace virtuálních serverů, migrace stávajících služeb a aplikací, ipv6, implementace DNSSEC, NPS