## SOUHRNNÝ LIST STAVBY
SOUHRNNÝ LIST STAVBY
Kód stavby : | Název stavby : |  | Datum:
| Oprava SZ fasády budovy VOŠ a SPŠ Kutná Hora Komenského nám. 67 |  | 6.3.2023
Místo stavby:
Oprava SZ fasády budovy VOŠ a SPŠ Kutná Hora Komenského nám. 67
Projektant : |  |  | IČO :
DIČ :
Objednatel : |  |  | IČO :
VOŠ a SPŠ Kutná Hora |  |  | DIČ :
Zpracovatel : |  |  | IČO :
DIČ :
Zhotovitel : |  |  | IČO :
ve VŘ |  |  | DIČ :
ROZPOČTOVÉ NÁKLADY
Základní rozpočtové náklady (ZRN) |  |  | 0 | Kč
Průzkumné, geodetické a projektové práce + Technologie + Mobiliář |  |  | 0 | Kč
Vedlejší rozpočtové náklady (VRN) |  |  | 0 | Kč
Ostatní rozpočtové náklady (ORN) |  |  | 0 | Kč
Doplňkové rozpočtové náklady (DRN) |  |  | 0 | Kč
Cena bez DPH |  |  | 0 | Kč
Základ pro DPH |  | 21% činí : | 0 | Kč
DPH |  | 21% činí : | 0 | Kč
Základ pro DPH |  | 15% činí : | 0 | Kč
DPH |  | 15% činí : | 0 | Kč
CENA CELKEM VČETNĚ DPH: |  |  | 0 | Kč
Projektant: |  | Zpracovatel:
Datum, razítko, podpis |  | Datum, razítko, podpis
Objednatel: |  | Zhotovitel:
Datum, razítko, podpis |  | Datum, razítko, podpis

## KRYCÍ LIST
KRYCÍ LIST ROZPOČTU
Kód objektu: |  |  | Název objektu: |  |  |  | JKSO: |  | Cenová úroveň:
SO-01 |  |  | Oprava JV fasády budovy VOŠ a SPŠ Kutná Hora Komenského nám. 67 | [5 empty] | 2022/II
Kód stavby: |  |  | Název stavby: |  |  |  | SKP: |  | Účelová M.J:
Oprava omítek části JV fasády vč. kamenné zdi soklu
Projektant: | [5 empty] | Počet účel. měrných jednotek:
Objednatel: | [5 empty] | Náklady na měrnou jednotku:
Počet listů: | [5 empty] | Zakázkové čís.:
Zpracovatel: | [5 empty] | Zhotovitel:
ROZPOČTOVÉ NÁKLADY
Základní rozpočtové náklady (ZRN) |  |  |  |  | Vedlejší rozpočtové náklady (VRN)
| Dodávka celkem |  | 0 |  | Ztížené výrobní podmínky |  |  | % | 0
| Montáž celkem |  | 0 |  | Oborová přirážka |  |  | % | 0
Z | HSV celkem |  | 0 |  | Přesun stavebních kapacit |  |  | % | 0
R | PSV celkem |  | 0 |  | Mimostaveništní doprava |  |  | % | 0
N | Instalace |  | 0 |  | Zařízení staveniště |  | 3.5 | % | 0
: | Montáže |  | 0 |  | Provoz investora |  | 2 | % | 0
ZRN celkem |  |  | 0 |  | Kompletační činnost |  | 2 | % | 0
I: Projektové práce |  |  | 0 |  | Ostatní VRN - DIO |  | 10 | % | 0
II: Technologie |  |  | 0 |  | Rezerva |  |  | % | 0
VII: Mobiliář |  |  | 0 |  |  |  |  | % | 0
ZRN+I+II+VII |  |  | 0 |  | Ostatní rozpočtové náklady (ORN)
VRN celkem |  |  | 0 |  |  |  |  | % | 0
ORN celkem |  |  | 0 |  |  |  |  | % | 0
DRN celkem |  |  | 0 |  | Doplňkové rozpočtové náklady (DRN)
Náklady celkem |  |  | 0 |  |  |  |  | % | 0
Vypracoval |  |  | Za zhotovitele |  |  | Za objednatele
|  |  | Jméno: |  |  | Jméno:
Datum: |  | 2023-03-20 | Datum: | 2023-03-20 |  | Datum:
|  |  | Podpis: |  |  | Podpis:
Základ pro DPH |  |  | 21 |  | % činí : | 0 |  |  | Kč
DPH |  |  | 21 |  | % činí : | 0 |  |  | Kč
Základ pro DPH |  |  | 15 |  | % činí : | 0 |  |  | Kč
DPH |  |  | 15 |  | % činí : | 0 |  |  | Kč
CENA ZA OBJEKT CELKEM VČETNĚ DPH: | [5 empty] | 0 |  |  | Kč
Poznámky:

## REKAPITULACE
Stavba : - Oprava SZ fasády budovy VOŠ a SPŠ Kutná Hora Komenského nám. 67 |  |  | Cenová úroveň : 2022/II
Objekt : SO-01 - Oprava omítek části JV fasády vč. kamenné zdi soklu |  |  | Datum zpracování : 20.3.2023
REKAPITULACE ROZPOČTU
Oddíl | Název oddílu / řemeslného oboru | CENA BEZ DPH
|  | Dodávka | Montáž | Celkem
HSV:
3 | Svislé konstrukce | 0 | 0 | 0
62 | Úpravy povrchů vnější | 0 | 0 | 0
94 | Lešení a stavební výtahy | 0 | 0 | 0
96 | Bourání konstrukcí | 0 | 0 | 0
99 | Přesun hmot | 0 | 0 | 0
| HSV CELKEM | 0 | 0 | 0
PSV:
764 | Konstrukce klempířské | 0 | 0 | 0
783 | Nátěry | 0 | 0 | 0
| PSV CELKEM | 0 | 0 | 0
| Základní rozpočtové náklady stavebního objektu celkem | 0 | 0 | 0

## ROZPOČET
Stavba : - Oprava JV fasády budovy VOŠ a SPŠ Kutná Hora Komenského nám. 67, Kutná Hora | [8 empty] | Cenová úroveň : 2022/II
Objekt : SO-01 - Oprava omítek části JV fasády vč. kamenné zdi soklu | [8 empty] | Datum zpracování : 20.3.2023
POLOŽKOVÝ ROZPOČET
Poř. | Kód položky | Název položky | M.J. | Množství | CENA |  |  |  | HMOTNOST
čís. |  |  |  |  | Dodávka |  | Montáž
pol. |  |  |  |  | jednotková | celková | jednotková | celková | jednotková | celková
1. | 2. | 3. | 4. | 5. | 6. | 7. | 8. | 9. | 10. | 11.
HSV:
| oddíl 3 | Svislé konstrukce:
1 | C-311235811-0 | DOPLNENI ZDIVA NOSN CIH CP20 | M3 | 2.25 | 0 | 0 | 0 | 0 | 2.0246 | 4.5553
| výměry | oprava poškozeného zdiva cihel zvětral 25,0*0,60*0,15 | m3 | 2.25
2 | C-349235861-0 | DOPLNENI FASAD PRVKU CIHELN ŘÍMS VYLOZENYCH 15CM | M2 | 7.5 | 0 | 0 | 0 | 0 | 0.26178 | 1.9634
| výměry | oprava kordon římsy předsaz fasád oplech 25,0*0,30 | m2 | 7.5
3 | C-310218811-0 | ZAZDIVKA ZDIVA NÁROŽÍ -DO 2M2 ZDIVO KAMENNE | M3 | 1.15 | 0 | 0 | 0 | 0 | 2.5786 | 2.9653
| výměry | oprava kamen předsaz stěn soklu 25,0*0,30*0,15 | m3 | 1.15
4 | R-346234312-R | ZAZD CIHELN RYH 15x20 CM KOLEM OTVORU MŘÍŽKY 30*30 CM | KS | 3 | 0 | 0 | 0 | 0 | 0.069783 | 0.20935
| výměry | sokl poškozený a průduchy k drenáži 1,5*2+1,0+1,0 | ks | 3
5 | C-346244371-0 | DOZDIVKA CIHEL OTVORU / NIK OBVOD TL 14CM | M2 | 2.5 | 0 | 0 | 0 | 0 | 0.26735 | 0.66838
| výměry | opravy poškozeného zdiva soklu do tl. 15 cm nároží zdi 2,5m | m2 | 2.5
6 | C-346244381-0 | PLENTOVANI NADSOKL ZDIVA CIHLAMI CP V 50CM | M2 | 15 | 0 | 0 | 0 | 0 | 0.18478 | 2.7718
| výměry | 25,0*0,6 | m2 | 15
| 3 | SVISLÉ KONSTRUKCE CELKEM |  |  |  | 0 |  | 0 |  | 13.1336
| oddíl 62 | Úpravy povrchů vnější:
7 | C-622903110-0 | UMYTI OMITEK TLAKOVOU VODOU SLOZ 1-2 | M2 | 279 | 0 | 0 | 0 | 0 | 3.432e-05 | 0.0095753
8 | C-622402151-0 | ZAROVNAV PODHOZ POD OMIT STEN VNE MVC | M2 | 15 | 0 | 0 | 0 | 0 | 0.011308 | 0.16962
9 | C-622429141-0 | POSTRIK FASADY HRUBÝM STUKEM LZICI NEBO STROJKEM | M2 | 279 | 0 | 0 | 0 | 0 | 0.015316 | 4.2732
10 | C-622421252-0 | OPRAVA OMIT VNE STEN SMS VPC JÁDRO STR 15MM | M2 | 279 | 0 | 0 | 0 | 0 | 0.0265 | 7.3935
11 | C-622421209-0 | PRIPL ZKD 10MM TL JADRA SMS VPC RUCNI | M2 | 279 | 0 | 0 | 0 | 0 | 0.012 | 3.348
12 | C-622422811-0 | OPRAVA FASADY MVC CLEN 1-2 HLAD -100% | M2 | 15 | 0 | 0 | 0 | 0 | 0.08278 | 1.2417
13 | C-622422821-0 | OPRAVA FASADY MVC CLEN 1-2 STUK -100% | M2 | 25 | 0 | 0 | 0 | 0 | 0.10232 | 2.558
14 | C-622428942-0 | OMITKY VNE OSTENI CISTE VAP STUKOVE | M2 | 13.8 | 0 | 0 | 0 | 0 | 0.02563 | 0.35369
15 | C-622401924-0 | PRIPL ZA SOKL VNE OMITEK STEN | M2 | 15 | 0 | 0 | 0 | 0 | 0 | 0
16 | C-622401925-0 | PRIPL ZA OSTENI VNE OMITEK STEN | M2 | 13.8 | 0 | 0 | 0 | 0 | 0 | 0
17 | C-622401926-0 | PRIPL ZA PARAPET VNE OMITEK STEN | M2 | 3 | 0 | 0 | 0 | 0 | 0 | 0
18 | C-622401941-0 | PRIPL OMIT VNE STEN ZA KROPENI | M2 | 279 | 0 | 0 | 0 | 0 | 0 | 0
19 | C-622401971-0 | PRIPL OMIT VNE STEN PRIS PRILNAVOST | M2 | 279 | 0 | 0 | 0 | 0 | 0.00014 | 0.03906
20 | C-622414212-0 | RENOV NATER OMIT FASAD 1-2 VAP BAR 2 | M2 | 279 | 0 | 0 | 0 | 0 | 0.00042 | 0.11718
21 | C-622414909-0 | PRIPL ZA ZRNITY PODKLAD NATERU FASAD | M2 | 279 | 0 | 0 | 0 | 0 | 9e-05 | 0.02511
22 | C-622476711-0 | OMIT VNE SANAC SOKL CEMIX MSC-064 22 | M2 | 15 | 0 | 0 | 0 | 0 | 0.0316 | 0.474
23 | R-622901119-R | OCISTENI ZPEVĚNÍ A KONSOLIDACE KAMEN PLOCH SOKLU ODSOLOVACÍ NÁTĚR DO VÝŠKY 2,50M | M2 | 62.5 | 0 | 0 | 0 | 0 | 0 | 0
| 62 | ÚPRAVY POVRCHŮ VNĚJŠÍ CELKEM |  |  |  | 0 |  | 0 |  | 20.0026
| oddíl 94 | Lešení a stavební výtahy:
24 | C-941942051-0 | MTZ LESENI LEH RAD NEPR S 1,5M H 10M | M2 | 415 | 0 | 0 | 0 | 0 | 1.04e-06 | 0.0004316
25 | C-941942391-0 | PRIPL ZK MESIC POUZ LESENI K POL 2051 | M2 | 830 | 0 | 0 | 0 | 0 | 0.0017466 | 1.4496
26 | C-941942851-0 | DMTZ LESENI LEH RAD NEPR S 1,5M H 10M | M2 | 415 | 0 | 0 | 0 | 0 | 0 | 0
27 | C-941991011-0 | MTZ OCHRANNE SITE LESENI H DO 10M | M2 | 415 | 0 | 0 | 0 | 0 | 0.0001 | 0.0415
28 | C-941991191-0 | PRIPL ZK MESIC POUZITI LES SITE H 10M | M2 | 830 | 0 | 0 | 0 | 0 | 2.331e-05 | 0.019347
29 | C-941991811-0 | DMTZ OCHRANNE SITE LESENI H DO 10M | M2 | 415 | 0 | 0 | 0 | 0 | 0 | 0
30 | C-998009101-0 | PRESUN HMOT LESENI SAMOSTAT BUDOVANE | T | 1.45 | 0 | 0 | 0 | 0 | 0 | 0
| 94 | LEŠENÍ A STAVEBNÍ VÝTAHY CELKEM |  |  |  | 0 |  | 0 |  | 1.5109
| oddíl 96 | Bourání konstrukcí:
31 | C-967021112-0 | PRISEKANI OSTENI VE ZDIVU KAM/SMIS | M2 | 15 | 0 | 0 | 0 | 0 | 0.08 | 1.2
| výměry | otlučení ciheln poškozeného zdiva nad kamenným soklem před sanací 25,0*0,6 | m2 | 15
32 | C-967031142-0 | PRISEKANI OSTENI VE ZDIVU CIH MC | M2 | 10.8 | 0 | 0 | 0 | 0 | 0.063 | 0.6804
| výměry | otlučení omítky ostění oken před výměnou 12,0*2*2,25*0,2 | m2 | 10.8
33 | C-967032975-0 | ODSEKANI PLOS FAS PRVKU PREDSAZ 8CM- | M2 | 4.5 | 0 | 0 | 0 | 0 | 0.18 | 0.81
| výměry | otlučení nárožního zdiva před sanací 2,25*2*1,0 | m2 | 4.5
34 | C-967042713-0 | ODSEKANI ZDIVA KAM/BET PLOSNE TL 15CM | M2 | 62.5 | 0 | 0 | 0 | 0 | 0.33034 | 20.6465
| výměry | sanace kamen obkladu zdiva před sanací 25,0*2,50 | m2 | 62.5
35 | C-978015261-0 | OTLUC OMITKY MV VC VNEJ STEN 1-4 50% | M2 | 279 | 0 | 0 | 0 | 0 | 0.029 | 8.091
36 | C-978015281-0 | OTLUC OMITKY MV VC VNEJ STEN 1-4 80% | M2 | 15 | 0 | 0 | 0 | 0 | 0.047 | 0.705
| výměry | plocha nad soklem z 100% plochy 25,0*0,6 | m2 | 15
37 | C-978015291-0 | OTLUC OMITKY MV VC VNEJ STEN 1-4 100% | M2 | 5 | 0 | 0 | 0 | 0 | 0.059 | 0.295
| výměry | plochy nárožní fasády 2*2,50*1,0 | m2 | 5
38 | C-978023251-0 | ODSPAROVANI ZDI KAM REZNE | M2 | 62.5 | 0 | 0 | 0 | 0 | 0.014 | 0.875
| výměry | sanace kamen obkladu zdiva před sanací 25,0*2,50 | m2 | 62.5
39 | C-978023411-0 | ODSPAROVANI ZDI CIHELNYCH | M2 | 15 | 0 | 0 | 0 | 0 | 0.014 | 0.21
| výměry | plocha nad soklem z 100% plochy 25,0*0,6 | m2 | 15
40 | C-978084121-0 | VYSEK SPAR ZDIVA KAM/CIH HL 3CM HRUB | M2 | 5 | 0 | 0 | 0 | 0 | 0.017118 | 0.085592
| výměry | 2,5*2 | m2 | 5
41 | C-979011212-0 | SVISLA DOPR NOSENIM VYB HM ZA 1.PODL | T | 19.5 | 0 | 0 | 0 | 0 | 0 | 0
42 | C-979011282-0 | PRIPL ZKD NADZ PODL NOSENI VYB HMOT | T | 19.5 | 0 | 0 | 0 | 0 | 0 | 0
43 | C-979082111-0 | VNITROSTAV DOPRAVA SUTI A HMOT DO 10M | T | 39 | 0 | 0 | 0 | 0 | 0 | 0
44 | C-979082121-0 | PRIPL ZKD 5M VNITROSTAV DOPRAVY SUTI | T | 156 | 0 | 0 | 0 | 0 | 0 | 0
45 | C-979087213-0 | NAKLADANI NA DOPR PROSTR VYBOUR HMOT | T | 39 | 0 | 0 | 0 | 0 | 0 | 0
46 | C-979081112-0 | ODVOZ VYBOUR HMOT NA SKLADKU DO 1KM | T | 39 | 0 | 0 | 0 | 0 | 0 | 0
47 | C-979081122-0 | PRIPL ZKD 1KM ODVOZU VYB HMOT NA SKL | T | 273 | 0 | 0 | 0 | 0 | 0 | 0
48 | C-979093111-0 | ULOZENI SUTI BEZ ZHUTNENI | T | 39 | 0 | 0 | 0 | 0 | 0 | 0
49 | C-979081132-0 | SKLADKOVNE SMISENY STAV A DEMOL ODPAD | T | 39 | 0 | 0 | 0 | 0 | 0 | 0
| 96 | BOURÁNÍ KONSTRUKCÍ CELKEM |  |  |  | 0 |  | 0 |  | 33.5985
| oddíl 99 | Přesun hmot:
50 | C-998011002-0 | PRESUN HMOT BUDOVY ZDENE VYSKY -12M | T | 33.136 | 0 | 0 | 0 | 0 | 0 | 0
| 99 | PŘESUN HMOT CELKEM |  |  |  | 0 |  | 0 |  | 0
Poř. | Kód položky | Název položky | M.J. | Množství | CENA |  |  |  | HMOTNOST
čís. |  |  |  |  | Dodávka |  | Montáž
pol. |  |  |  |  | jednotková | celková | jednotková | celková | jednotková | celková
1. | 2. | 3. | 4. | 5. | 6. | 7. | 8. | 9. | 10. | 11.
PSV:
| oddíl 764 | Konstrukce klempířské:
51 | R-764171819-R | OPRAVA KLEMP OPLECH RIMS POZINK RŠ 250MM | M | 25 | 0 | 0 | 0 | 0 | 0.0024311 | 0.060776
| výměry | 25 | m | 25
52 | R-764171899-R | OPRAVA KLEMP OPLECH RIMS POZINK RŠ 300MM | M | 25 | 0 | 0 | 0 | 0 | 0.003 | 0.075
| výměry | 25 | m | 25
53 | C-764171868-0 | OPRAVA KLEMP ZLAB NADRIMS KRUH LINDAB RS 400 | M | 2 | 0 | 0 | 0 | 0 | 0.0020564 | 0.0041127
| výměry | 2 | m | 2
54 | C-764171892-0 | KLEMP KOTLIK LINDAB KONIC TR D -125MM | KS | 2 | 0 | 0 | 0 | 0 | 0.0018384 | 0.0036768
| výměry | 2 | ks | 2
55 | C-764174115-0 | OPRAVA KLEMP OPLECH PARAPETU LINDAB RS 330MM | M | 15 | 0 | 0 | 0 | 0 | 0.0016469 | 0.024703
| výměry | 12,0*1,25 | m | 15
56 | C-764174513-0 | OPRAVA KLEMP ODPAD TROUBY KRUH JS 120 MM | M | 12 | 0 | 0 | 0 | 0 | 0.0032916 | 0.039499
| výměry | 12 | m | 12
57 | C-998764102-0 | KONSTR KLEMPIR PRESUN HMOT VYSKA -12M | T | 0.208 | 0 | 0 | 0 | 0 | 0 | 0
| výměry | 0.20777 | t | 0.208
| 764 | KONSTRUKCE KLEMPÍŘSKÉ CELKEM |  |  |  | 0 |  | 0 |  | 0.20777
| oddíl 783 | Nátěry:
58 | C-783201811-0 | ODSTRANENI NATERU KDK KLEMPÍŘ OŠKRABÁBNÍM | M2 | 15 | 0 | 0 | 0 | 0 | 3.69e-06 | 5.535e-05
| výměry | parapety 12,0*1,25*0,25+římsy 25,0*0,25+25,0*0,2 | m2 | 15
59 | C-783222100-0 | NATER KDK SYNTETICKY 2x | M2 | 19.56 | 0 | 0 | 0 | 0 | 0.00068988 | 0.013494
| výměry | žlaby a okapy 15+12,0*0,38 | m2 | 19.56
60 | C-783271001-0 | NATER KDK POLYUR 1x+2xEMAIL | M2 | 13.75 | 0 | 0 | 0 | 0 | 0.00055559 | 0.0076393
| výměry | římsy nátěr pozink barva fasády 2x 25*(0,30+0,25) | m2 | 13.75
| 783 |  |  |  |  | 0 |  | 0 |  | 0.021189
|  | Základní rozpočtové náklady stav. objektu celkem (bez DPH) : | [6 empty] | 0