## Pokyny pro vyplnění (hidden)
Pokyny pro vyplnění
Ve všech listech tohoto souboru můžete měnit pouze buňky s modrým pozadím. Jedná se o tyto údaje : - údaje o firmě - jednotkové ceny položek zadané na maximálně dvě desetinná místa

## VzorPolozky (hidden)
Položkový rozpočet
Z:
O:
R:

## Stavba
#RTSROZP# | Položkový rozpočet
| Zakázka: |  |  | Snížení energetické náročnosti gymnázia Vlašim
Objekt:
Rozpočet:
| Objednatel: |  | Středočeský kraj |  |  |  | IČ: | 70891095
|  |  | Zborovská 81/11 |  |  |  | DIČ: | CZ70891095
|  | 15000 | Praha 5 - Smíchov
| Projektant: | [5 empty] | IČ:
DIČ:
| Zhotovitel: | [5 empty] | IČ:
DIČ:
Vypracoval:
Rekapitulace daní
| Základ pro sníženou DPH |  |  | 0 | % | 0 |  |  | CZK
| Snížená DPH |  |  | 0 | % | 0 |  |  | CZK
| Základ pro základní DPH |  |  | 21 | % | 0 |  |  | CZK
| Základní DPH |  |  | 21 | % | 0 |  |  | CZK
| Zaokrouhlení |  |  |  |  | 0 |  |  | CZK
| Cena celkem bez DPH |  |  |  |  | 0 |  |  | CZK
| Cena celkem s DPH |  |  |  |  | 0 |  |  | CZK
|  | v |  |  | dne
|  |  | Za zhotovitele |  |  |  | Za objednatele
Rekapitulace dílčích částí
#CASTI>> | Číslo | Název |  |  | Základ pro sníženou DPH | Základ pro základní DPH | DPH celkem | Cena celkem | %
1 |  |  |  |  | 0 | 0 | 0 | 0
| Celkem za stavbu |  |  |  | 0 | 0 | 0 | 0 | 0
Note on C13: PSČ
Note on D11: Název
Note on D12: Ulice
Note on D13: Ulice
Note on I11: IČO
Note on I12: DIČ

## Pol
Položkový rozpočet | [22 empty] | #TypZaznamu#
S: |  | Snížení energetické náročnosti gymnázia Vlašim | [20 empty] | STA
O: | [22 empty] | OBJ
R: | [22 empty] | ROZ
C: | [22 empty] | CAS_STR
P.č. | Číslo položky | Název položky | MJ | množství | cena / MJ | Celkem | Dodávka | Dodávka celk. | Montáž | Montáž celk. | DPH | cena s DPH | hmotnost / MJ | hmotnost celk.(t) | dem. hmotnost / MJ | dem. hmotnost celk.(t) | Ceník | Cen. soustava | Nhod / MJ | Nhod celk.
Díl: | 1 | Zemní práce |  |  |  | 0 |  | 0 |  | 0 |  | 0 |  | 0.18 |  | 192.13 |  |  |  | 1361.68 |  |  | DIL
1 | 121101100R00 | Sejmutí ornice, pl. do 400 m2, přemístění do 50 m | m3 | 70.56 |  | 0 |  | 0 |  | 0 | 0 | 0 | 0 | 0 | 0 | 0 |  |  | 0.0952 | 6.72 |  |  | POL1_0
|  | (65+117+16+32+65+23+18)*(1,2-0,5)*0,3 |  | 70.56 | [18 empty] | VV | 0
2 | 121101100R00 | Sejmutí ornice, pl. do 400 m2, přemístění do 50 m, v místě panelové plochy stavebních výtahů | m3 | 8.1 |  | 0 |  | 0 |  | 0 | 0 | 0 | 0 | 0 | 0 | 0 |  |  | 0.0952 | 0.77 |  |  | POL1_0
|  | 3*3*0,3*3 |  | 8.1 | [18 empty] | VV | 0
3 | 113108305R00 | Odstranění podkladu pl.do 50 m2, živice tl. 5 cm, (I.) | m2 | 56.5 |  | 0 |  | 0 |  | 0 | 0 | 0 | 0 | 0 | 0.11 | 6.22 |  |  | 0.2 | 11.3 |  |  | POL1_0
|  | (11+25)*1,2+19*0,7 |  | 56.5 | [18 empty] | VV | 0
4 | 113108307R00 | Odstranění podkladu pl.do 50 m2, živice tl. 7 cm, (I.) | m2 | 56.5 |  | 0 |  | 0 |  | 0 | 0 | 0 | 0 | 0 | 0.154 | 8.7 |  |  | 0.27 | 15.26 |  |  | POL1_0
5 | 113107306R00 | Odstranění podkladu pl. 50 m2,kam.těžené tl.6 cm, (I.) | m2 | 56.5 |  | 0 |  | 0 |  | 0 | 0 | 0 | 0 | 0 | 0.132 | 7.46 |  |  | 0.1506 | 8.51 |  |  | POL1_0
6 | 113107531R00 | Odstranění podkladu pl. 50 m2,kam.drcené tl.31 cm, (I.) | m2 | 56.5 |  | 0 |  | 0 |  | 0 | 0 | 0 | 0 | 0 | 0.682 | 38.53 |  |  | 1.0725 | 60.6 |  |  | POL1_0
7 | 113106121R00 | Rozebrání dlažeb z betonových dlaždic na sucho, (III.) | m2 | 168 |  | 0 |  | 0 |  | 0 | 0 | 0 | 0 | 0 | 0.138 | 23.18 |  |  | 0.16 | 26.88 |  |  | POL1_0
|  | (65+117+16+32+65+23+18)*0,5 |  | 168 | [18 empty] | VV | 0
8 | 113107515R00 | Odstranění podkladu pl. 50 m2,kam.drcené tl.15 cm, (III.) | m2 | 168 |  | 0 |  | 0 |  | 0 | 0 | 0 | 0 | 0 | 0.33 | 55.44 |  |  | 0.5265 | 88.45 |  |  | POL1_0
9 | 122201102R00 | Odkopávky nezapažené v hor. 3 do 1000 m3 | m3 | 434.16 |  | 0 |  | 0 |  | 0 | 0 | 0 | 0 | 0 | 0 | 0 |  |  | 0.187 | 81.19 |  |  | POL1_0
|  | 402*1,2*(1,2-0,3) |  | 434.16 | [18 empty] | VV | 0
10 | 122201101R00 | Odkopávky nezapažené v hor. 3 do 100 m3, vMístě základů budovy A (pův. boletických panelů) | m3 | 52.8 |  | 0 |  | 0 |  | 0 | 0 | 0 | 0 | 0 | 0 | 0 |  |  | 0.368 | 19.43 |  |  | POL1_0
|  | (35,5+8,5)*(2,1-0,9) |  | 52.8 | [18 empty] | VV | 0
11 | 122201109R00 | Příplatek za lepivost - odkopávky v hor. 3 | m3 | 486.96 |  | 0 |  | 0 |  | 0 | 0 | 0 | 0 | 0 | 0 | 0 |  |  | 0.058 | 28.24 |  |  | POL1_0
|  | 434,16+52,8 |  | 486.96 | [18 empty] | VV | 0
12 | 120001101R00 | Příplatek za ztížení vykopávky v blízkosti vedení | m3 | 92.16 |  | 0 |  | 0 |  | 0 | 0 | 0 | 0 | 0 | 0 | 0 |  |  | 1.548 | 142.66 |  |  | POL1_0
|  | (12+3+3+3+10+8+7+12+3+3)*1,2*1,2 |  | 92.16 | [18 empty] | VV | 0
13 | 162201102R00 | Vodorovné přemístění výkopku z hor.1-4 do 50 m | m3 | 486.96 |  | 0 |  | 0 |  | 0 | 0 | 0 | 0 | 0 | 0 | 0 |  |  | 0.074 | 36.04 |  |  | POL1_0
14 | 113204111R00 | Vytrhání obrub záhonových | m | 19 |  | 0 |  | 0 |  | 0 | 0 | 0 | 0 | 0 | 0.04 | 0.76 |  |  | 0.08 | 1.52 |  |  | POL1_0
|  | 2+3+5+3+6 |  | 19 | [18 empty] | VV | 0
15 | 113202111R00 | Vytrhání obrub z krajníků nebo obrubníků stojatých | m | 14 |  | 0 |  | 0 |  | 0 | 0 | 0 | 0 | 0 | 0.145 | 2.03 |  |  | 0.133 | 1.86 |  |  | POL1_0
|  | 2*7 |  | 14 | [18 empty] | VV | 0
16 | 81 | Vytrhání betonových žlabů | m | 22 |  | 0 |  | 0 |  | 0 | 0 | 0 | 0 | 0 | 0 | 0 |  |  | 0 | 0 |  |  | POL1_0
17 | 151101102R00 | Pažení a rozepření stěn rýh - příložné - hl. do 4m, vMístě základů budovy A (pův. boletických panelů) | m2 | 184.8 |  | 0 |  | 0 |  | 0 | 0 | 0 | 0.00086 | 0.16 | 0 | 0 |  |  | 0.479 | 88.52 |  |  | POL1_0
|  | (8,5+35,5)*2*2,1 |  | 184.8 | [18 empty] | VV | 0
18 | 151101112R00 | Odstranění pažení stěn rýh - příložné - hl. do 4 m | m2 | 184.8 |  | 0 |  | 0 |  | 0 | 0 | 0 | 0 | 0 | 0 | 0 |  |  | 0.327 | 60.43 |  |  | POL1_0
19 | 181300010RAA | Rozprostření ornice v rovině tloušťka 15 cm, dovoz ornice ze vzdálenosti 500 m, osetí trávou | m2 | 737.45 |  | 0 |  | 0 |  | 0 | 0 | 0 | 3e-05 | 0.02 | 0 | 0 |  |  | 0.25752 | 189.91 |  |  | POL2_0
|  | (65+116+15+32+65+23+27)*(3-0,85) |  | 737.45 | [18 empty] | VV | 0
20 | 185804312R00 | Zalití rostlin vodou plochy nad 20 m2 | m3 | 4.2384 |  | 0 |  | 0 |  | 0 | 0 | 0 | 0 | 0 | 0 | 0 |  |  | 0.26 | 1.1 |  |  | POL1_0
|  | ((679,4+27)*0,001)*6 |  | 4.2384 | [18 empty] | VV | 0
21 | 113109310R00 | Odstranění podkladu pl.50 m2, bet.prostý tl.10 cm, (II.) | m2 | 49.8 |  | 0 |  | 0 |  | 0 | 0 | 0 | 0 | 0 | 0.24 | 11.95 |  |  | 0.80648 | 40.16 |  |  | POL1_0
|  | 22*1,5+(2+12)*1,2 |  | 49.8 | [18 empty] | VV | 0
22 | 113109315R00 | Odstranění podkladu pl.50 m2, bet.prostý tl.15 cm, (II.) | m2 | 49.8 |  | 0 |  | 0 |  | 0 | 0 | 0 | 0 | 0 | 0.36 | 17.93 |  |  | 1.227 | 61.1 |  |  | POL1_0
23 | 20 | Prosátí místní zeminy z výkopů pro hutněné zásypy, a obsypy, strojní | m3 | 299.07 |  | 0 |  | 0 |  | 0 | 0 | 0 | 0 | 0 | 0 | 0 |  |  | 0 | 0 |  |  | POL1_0
24 | 174101102R00 | Zásyp ruční se zhutněním | m3 | 299.07 |  | 0 |  | 0 |  | 0 | 0 | 0 | 0 | 0 | 0 | 0 |  |  | 1.239 | 370.55 |  |  | POL1_0
|  | viz detail Q: : (50+6,5+45+46+18,5+33,5+70+8,5+2,5)*0,7 |  | 196.35 | [18 empty] | VV | 0
|  | viz detail Q u objektu A, stěna s býv. bolet. panely: : (8,5+37)*1,2 |  | 54.6 | [18 empty] | VV | 0
|  | viz detail T: : (3+1,6+2,5*2)*1,15 |  | 11.04 | [18 empty] | VV | 0
|  | viz detail R: : 25*0,9 |  | 22.5 | [18 empty] | VV | 0
|  | viz detail U: : 16,2*0,9 |  | 14.58 | [18 empty] | VV | 0
25 | 184806114R00 | Řez průklestem netrnitých stromů D koruny do 8 m | kus | 6 |  | 0 |  | 0 |  | 0 | 0 | 0 | 0 | 0 | 0 | 0 |  |  | 0.969 | 5.81 |  |  | POL1_0
26 | 184806152R00 | Řez průklestem netrnitých keřů D koruny do 3 m | kus | 12 |  | 0 |  | 0 |  | 0 | 0 | 0 | 0 | 0 | 0 | 0 |  |  | 0.378 | 4.54 |  |  | POL1_0
27 | 82 | Odstranění popínavých rostlim z fasády (břečťan, apod.) | m2 | 44 |  | 0 |  | 0 |  | 0 | 0 | 0 | 0 | 0 | 0 | 0 |  |  | 0 | 0 |  |  | POL1_0
|  | 28+11+2+3 |  | 44 | [18 empty] | VV | 0
28 | 113107315R00 | Odstranění podkladu pl. 50 m2,kam.těžené tl.15 cm, pod panely stavebních výtahů | m2 | 27 |  | 0 |  | 0 |  | 0 | 0 | 0 | 0 | 0 | 0.33 | 8.91 |  |  | 0.3135 | 8.46 |  |  | POL1_0
29 | 113106241R00 | Rozebrání ploch ze silničních panelů | m2 | 27 |  | 0 |  | 0 |  | 0 | 0 | 0 | 0 | 0 | 0.408 | 11.02 |  |  | 0.062 | 1.67 |  |  | POL1_0
Díl: | 2 | Základy,zvláštní zakládání |  |  |  | 0 |  | 0 |  | 0 |  | 0 |  | 95.62 |  | 0 |  |  |  | 99.75 |  |  | DIL
30 | 274354012R00 | Bednění prostupu základem do 0,01 m2, dl. 0,5 m | kus | 1 |  | 0 |  | 0 |  | 0 | 0 | 0 | 0.00074 | 0 | 0 | 0 |  |  | 0.4 | 0.4 |  |  | POL1_0
|  | prostup pasem ztr. bednění u objektu A v místě pod pův. bolet. panely | [20 empty] | POP |  | prostup pasem ztr. bednění u objektu A v místě pod pův. bolet. panely
31 | 274351215R00 | Bednění stěn základových pasů - zřízení | m2 | 49.895 |  | 0 |  | 0 |  | 0 | 0 | 0 | 0.03916 | 1.95 | 0 | 0 |  |  | 1.05 | 52.39 |  |  | POL1_0
|  | pás pod schodiště u rampy objektu E: : (0,5+1,1*2)*0,35 |  | 0.945 | [18 empty] | VV | 0
|  | pás pod stěnu objektu A v místě pův. bolet. panelů: : (35,4+8,4+0,5*4)*1 |  | 45.8 | [18 empty] | VV | 0
|  | pás pod stěnu přístřešku objektu B: : ((0,38+0,56*2)*2)*1,05 |  | 3.15 | [18 empty] | VV | 0
32 | 274351216R00 | Bednění stěn základových pasů - odstranění | m2 | 49.895 |  | 0 |  | 0 |  | 0 | 0 | 0 | 0 | 0 | 0 | 0 |  |  | 0.32 | 15.97 |  |  | POL1_0
33 | 274313611R00 | Beton základových pasů prostý C 16/20, vč uložení | m3 | 1.143 |  | 0 |  | 0 |  | 0 | 0 | 0 | 2.525 | 2.89 | 0 | 0 |  |  | 0.477 | 0.55 |  |  | POL1_0
|  | zákl. pas pod schodištěm rampy u objektu E: : 0,5*0,9*1,1 |  | 0.495 | [18 empty] | VV | 0
|  | zákl. pas pod část stěn přístřešku u objektu B: : (0,5*0,54*1,2)*2 |  | 0.648 | [18 empty] | VV | 0
34 | 274321311R00 | Železobeton základových pasů C 16/20, D+M | m3 | 26.28 |  | 0 |  | 0 |  | 0 | 0 | 0 | 2.525 | 66.36 | 0 | 0 |  |  | 0.48 | 12.61 |  |  | POL1_0
|  | pas pod stěnou objektu A v místě pův. bolet. panelů: : 0,6*1*(35,4+8,4) |  | 26.28 | [18 empty] | VV | 0
35 | 274361721R00 | Výztuž základových pasů z oceli 10 425 (BSt 500 S), D+M | t | 0.212 |  | 0 |  | 0 |  | 0 | 0 | 0 | 1.0212 | 0.22 | 0 | 0 |  |  | 23.531 | 4.99 |  |  | POL1_0
|  | svisl. výzt. pasu pod ZB objektu A: : (1,21*1*((35,4+8,4)*4))/1000 |  | 0.212 | [18 empty] | VV | 0
36 | 274361721R00 | Výztuž základových pasů z oceli 10 425 (BSt 500 S), do ZB svislá 4pr.14/m, D+M | t | 0.212 |  | 0 |  | 0 |  | 0 | 0 | 0 | 1.0212 | 0.22 | 0 | 0 |  |  | 23.531 | 4.99 |  |  | POL1_0
|  | svisl. výzt. pasu ze ZB, objekt A: : ((((35,4+8,4)*1)*4)*1,21)/1000 |  | 0.212 | [18 empty] | VV | 0
37 | 274361721R00 | Výztuž základových pasů z oceli 10 425 (BSt 500 S), do ZB vodorovná 2pr.12+15% délky na přesahy D+M | t | 0.0897 |  | 0 |  | 0 |  | 0 | 0 | 0 | 1.0212 | 0.09 | 0 | 0 |  |  | 23.531 | 2.11 |  |  | POL1_0
|  | vodorov. výzt. pasu ze ZB objektu A: : (((35,4+8,4)*2)*0,89)/1000*1,15 |  | 0.0897 | [18 empty] | VV | 0
38 | 274361721R00 | Výztuž základových pasů z oceli 10 425 (BSt 500 S), -do stáv. patek obj. A, D+M | t | 0.0515 |  | 0 |  | 0 |  | 0 | 0 | 0 | 1.0212 | 0.05 | 0 | 0 |  |  | 23.531 | 1.21 |  |  | POL1_0
|  | svisl. výzt. do stáv. patek objektu A: : (1,21*0,6*71)/1000 |  | 0.0515 | [18 empty] | VV | 0
39 | 31171803.AR | Kotva chemická - ampule M16 | kus | 71 |  | 0 |  | 0 |  | 0 | 0 | 0 | 0 | 0 | 0 | 0 |  |  | 0 | 0 |  |  | POL3_0
|  | do předvrtaných otvorů M16 ve stávajících ŽB patkách objektu A v místě pův boletických panelů | [20 empty] | POP |  | do předvrtaných otvorů M16 ve stávajících ŽB patkách objektu A v místě pův boletických panelů
40 | 31171803.AR | Kotva chemická - ampule M16, pro kotvení výztuže věnců k objektu A | kus | 279.2 |  | 0 |  | 0 |  | 0 | 0 | 0 | 0 | 0 | 0 | 0 |  |  | 0 | 0 |  |  | POL3_0
|  | (35,4+8,4)/0,5*2 |  | 175.2 | [18 empty] | VV | 0
|  | 13*4*2 |  | 104 | [18 empty] | VV | 0
41 | 274323411R00 | Beton základ. pasů vodostavební C16/20, vč. uložení | m3 | 9.44 |  | 0 |  | 0 |  | 0 | 0 | 0 | 2.525 | 23.84 | 0 | 0 |  |  | 0.48 | 4.53 |  |  | POL1_0
|  | u JZ stěny objektu B: : 0,4*23,6 |  | 9.44 | [18 empty] | VV | 0
Díl: | 3 | Svislé a kompletní konstrukce |  |  |  | 0 |  | 0 |  | 0 |  | 0 |  | 108.67 |  | 0 |  |  |  | 301.04 |  |  | DIL
42 | 311112330RT2 | Stěna z tvárnic ztraceného bednění, tl. 30 cm, zalití tvárnic betonem C 16/20 | m2 | 43.8 |  | 0 |  | 0 |  | 0 | 0 | 0 | 0.75125 | 32.9 | 0 | 0 |  |  | 0.934 | 40.91 |  |  | POL1_0
|  | podezdívka stěny objektu A v místě pův. bolet. panelů: : (35,4+8,4)*1 |  | 43.8 | [18 empty] | VV | 0
43 | 311238605R00 | Zdivo s min.vatou, tl. 380 mm objektu B, pro nový přístřešek | m2 | 14 |  | 0 |  | 0 |  | 0 | 0 | 0 | 0.26269 | 3.68 | 0 | 0 |  |  | 0.878 | 12.29 |  |  | POL1_0
|  | Broušený cihelný blok s minerální izolací na maltu pro tenké spáry, pevnost v tlaku P8, požární odolnost REI 90 DP1, součinitel prostupu tepla bez omítek U=0,2 W/m2K | [20 empty] | POP |  | Broušený cihelný blok s minerální izolací na maltu pro tenké spáry, pevnost v tlaku P8, požární odolnost REI 90 DP1, součinitel prostupu tepla bez omítek U=0,2 W/m2K
|  | 2*3,5*2 |  | 14 | [18 empty] | VV | 0
44 | 311238144R00 | Zdivo tl. 300 mm objektu A v místě pův., bolet. panelů | m2 | 210.3 |  | 0 |  | 0 |  | 0 | 0 | 0 | 0.26336 | 55.38 | 0 | 0 |  |  | 0.74 | 155.62 |  |  | POL1_0
|  | Broušený cihelný blok na maltu pro tenké spáry, pevnost v tlaku P10, požární odolnost REI 180 DP1 | [20 empty] | POP |  | Broušený cihelný blok na maltu pro tenké spáry, pevnost v tlaku P10, požární odolnost REI 180 DP1
|  | 8,5*(35,4+8,4)-30*5,4 |  | 210.3 | [18 empty] | VV | 0
45 | 311238153R00 | Zdivo tl. 240 mm, vyzdívka atik přístřešku objektu B | m2 | 1.8 |  | 0 |  | 0 |  | 0 | 0 | 0 | 0.22351 | 0.4 | 0 | 0 |  |  | 0.62 | 1.12 |  |  | POL1_0
|  | Broušený cihelný blok na maltu pro tenké spáry, pevnost v tlaku P15, požární odolnost REI 180 DP1 | [20 empty] | POP |  | Broušený cihelný blok na maltu pro tenké spáry, pevnost v tlaku P15, požární odolnost REI 180 DP1
|  | 1,8*2*0,5 |  | 1.8 | [18 empty] | VV | 0
46 | 317168138R00 | Překlad vysoký 70x235x3000 mm, v systému výrobce cihel. zdiva, D+M | kus | 90 |  | 0 |  | 0 |  | 0 | 0 | 0 | 0.10784 | 9.71 | 0 | 0 |  |  | 0.44 | 39.6 |  |  | POL1_0
|  | 30*3 |  | 90 | [18 empty] | VV | 0
47 | 317998114R00 | Izolace mezi překlady polystyren xps tl. 90 mm, mezi překlady vysoké, objekt A, D+M | m | 99 |  | 0 |  | 0 |  | 0 | 0 | 0 | 0.0005 | 0.05 | 0 | 0 |  |  | 0.15 | 14.85 |  |  | POL1_0
|  | vč. 10% na prořez: : 30*3*1,1 |  | 99 | [18 empty] | VV | 0
48 | 311271178R00 | Zdivo z tvárnic hladkých tl. 37,5 cm, nadezdívka části atik objektu B | m2 | 4.575 |  | 0 |  | 0 |  | 0 | 0 | 0 | 0.20566 | 0.94 | 0 | 0 |  |  | 0.9461 | 4.33 |  |  | POL1_0
|  | Tvárnice z autoklávovaného pórobetonu, kategoie I., zdění na maltové tenké lože, pevnost v tlaku P2, objemová hmotnost v suchém stavu 500 kg/m3, reakce na oheň A1 – nehořlavé | [20 empty] | POP |  | Tvárnice z autoklávovaného pórobetonu, kategoie I., zdění na maltové tenké lože, pevnost v tlaku P2, objemová hmotnost v suchém stavu 500 kg/m3, reakce na oheň A1 – nehořlavé
|  | (4,3+14)*0,25 |  | 4.575 | [18 empty] | VV | 0
49 | 311271176R00 | Zdivo z tvárnic hladkých tl. 25 cm, okolo VZT potrubí, nad okny objektu A, SV strana | m2 | 3.955 |  | 0 |  | 0 |  | 0 | 0 | 0 | 0.17293 | 0.68 | 0 | 0 |  |  | 0.6492 | 2.57 |  |  | POL1_0
|  | Tvárnice z autoklávovaného pórobetonu, kategoie I., zdění na maltové tenké lože, pevnost v tlaku P2, objemová hmotnost v suchém stavu 500 kg/m3, reakce na oheň A1 – nehořlavé | [20 empty] | POP |  | Tvárnice z autoklávovaného pórobetonu, kategoie I., zdění na maltové tenké lože, pevnost v tlaku P2, objemová hmotnost v suchém stavu 500 kg/m3, reakce na oheň A1 – nehořlavé
|  | (1,45*0,5-0,4*0,4)*7 |  | 3.955 | [18 empty] | VV | 0
50 | 346275115R00 | Přizdívky z desek tl. 150 mm, mezi pův. příčkami a novými MIV | m2 | 20.0955 |  | 0 |  | 0 |  | 0 | 0 | 0 | 0.15262 | 3.07 | 0 | 0 |  |  | 0.704 | 14.15 |  |  | POL1_0
|  | Tvárnice z autoklávovaného pórobetonu, kategoie I., zdění na maltové tenké lože, pevnost v tlaku P2, objemová hmotnost v suchém stavu 500 kg/m3, reakce na oheň A1 – nehořlavé | [20 empty] | POP |  | Tvárnice z autoklávovaného pórobetonu, kategoie I., zdění na maltové tenké lože, pevnost v tlaku P2, objemová hmotnost v suchém stavu 500 kg/m3, reakce na oheň A1 – nehořlavé
|  | obj E-1.pp: : (0,4+0,15*2)*1,5 |  | 1.05 | [18 empty] | VV | 0
|  | obj B-1.np: : (0,4*5+0,15)*2,37 |  | 5.0955 | [18 empty] | VV | 0
|  | obj E-1.np: : (0,4+0,15*3)*1,5 |  | 1.275 | [18 empty] | VV | 0
|  | obj B-2.np: : (0,4*5+0,15*3)*2,37 |  | 5.8065 | [18 empty] | VV | 0
|  | obj E-2.np: : (0,4+0,15)*1,5 |  | 0.825 | [18 empty] | VV | 0
|  | obj B-3.np: : (0,4*6+0,15)*2,37 |  | 6.0435 | [18 empty] | VV | 0
51 | 311271190R00 | Příplatek za členitost zdiva z tvárnic | m2 | 24.0505 |  | 0 |  | 0 |  | 0 | 0 | 0 | 0 | 0 | 0 | 0 |  |  | 0.125 | 3.01 |  |  | POL1_0
|  | 3,955+20,0955 |  | 24.0505 | [18 empty] | VV | 0
52 | 342255028R00 | Příčky z desek porobetonových tl. 15 cm, nová instalační šachta obj C, 1 a 2.np | m2 | 10.89 |  | 0 |  | 0 |  | 0 | 0 | 0 | 0.1055 | 1.15 | 0 | 0 |  |  | 0.55489 | 6.04 |  |  | POL1_0
|  | Tvárnice z autoklávovaného pórobetonu, kategoie I., zdění na maltové tenké lože, pevnost v tlaku P2, objemová hmotnost v suchém stavu 500 kg/m3, reakce na oheň A1 – nehořlavé | [20 empty] | POP |  | Tvárnice z autoklávovaného pórobetonu, kategoie I., zdění na maltové tenké lože, pevnost v tlaku P2, objemová hmotnost v suchém stavu 500 kg/m3, reakce na oheň A1 – nehořlavé
|  | (1,5*3,3)*2*1,1 |  | 10.89 | [18 empty] | VV | 0
53 | 311271190R00 | Příplatek za členitost zdiva z tvárnic | m2 | 10.89 |  | 0 |  | 0 |  | 0 | 0 | 0 | 0 | 0 | 0 | 0 |  |  | 0.125 | 1.36 |  |  | POL1_0
|  | 10,89 |  | 10.89 | [18 empty] | VV | 0
54 | 346244381RT2 | Plentování ocelových nosníků výšky do 20 cm, s použitím suché maltové směsi | m2 | 2.7913 |  | 0 |  | 0 |  | 0 | 0 | 0 | 0.1656 | 0.46 | 0 | 0 |  |  | 1.2226 | 3.41 |  |  | POL1_0
|  | plentování ocelových překladů nad okny objektu A v severovýchodní stěně | [20 empty] | POP |  | plentování ocelových překladů nad okny objektu A v severovýchodní stěně
|  | vč. 10% na přesahy pletiva: : (0,25*1,45*7)*1,1 |  | 2.7913 | [18 empty] | VV | 0
55 | 319202331R00 | Vyrovnání povrchu zdiva přizděním do tl. 15 cm, pod okny v suterénu obj E | m2 | 1.89 |  | 0 |  | 0 |  | 0 | 0 | 0 | 0.12757 | 0.24 | 0 | 0 |  |  | 0.94 | 1.78 |  |  | POL1_0
|  | 7*0,3*0,9 |  | 1.89 | [18 empty] | VV | 0
56 | 60 | Montáž geotextilie svisle na stěny volným, přiložením s kotvením 0,25m nad terénem | m2 | 24.12 |  | 0 |  | 0 |  | 0 | 0 | 0 | 0 | 0 | 0 | 0 |  |  | 0 | 0 |  |  | POL1_0
57 | 67390503R | Geotextilie netkaná 300 g/m2 2x50 m | m2 | 28.944 |  | 0 |  | 0 |  | 0 | 0 | 0 | 0.0003 | 0.01 | 0 | 0 |  |  | 0 | 0 |  |  | POL3_0
|  | sokl pod terénem+min. 0,25 m nad terén, umístění před polystyren xps a před nopovou folii, obj E, detail R | [20 empty] | POP |  | sokl pod terénem+min. 0,25 m nad terén, umístění před polystyren xps a před nopovou folii, obj E, detail R
|  | 20% na prořez a překrytí: : 24,12*1,2 |  | 28.944 | [18 empty] | VV | 0
Díl: | 4 | Vodorovné konstrukce |  |  |  | 0 |  | 0 |  | 0 |  | 0 |  | 100.34 |  | 0 |  |  |  | 806.64 |  |  | DIL
58 | 417321315R00 | Ztužující pásy a věnce z betonu železového C 20/25, objekt A, ve stěně s pův. bolet. panely, D+M | m3 | 6.25 |  | 0 |  | 0 |  | 0 | 0 | 0 | 2.5251 | 15.78 | 0 | 0 |  |  | 1.448 | 9.05 |  |  | POL1_0
|  | (10+2,5)*0,25*2 |  | 6.25 | [18 empty] | VV | 0
[23 empty] | VV | 0
59 | 417321313R00 | Ztužující pásy a věnce z betonu železového C 16/20, všechny atiky, D+M | m3 | 21.0539 |  | 0 |  | 0 |  | 0 | 0 | 0 | 2.5251 | 53.16 | 0 | 0 |  |  | 1.448 | 30.49 |  |  | POL1_0
|  | objekt B: : (0,27*21+0,25*(2*6,5+2*36,5+2*1,8)+0,4*21)*0,15 |  | 5.4705 | [18 empty] | VV | 0
|  | objekt A: : (0,25*(3*2+52,5)+0,17*10,5+0,3*10,5+0,45*(37,5+10,5))*0,15 |  | 6.174 | [18 empty] | VV | 0
|  | objekt C: : (0,34*18,5+0,28*13,5+0,37*17,1)*0,15 |  | 2.4596 | [18 empty] | VV | 0
|  | objekt D: : (0,28*13,7*2)*0,15 |  | 1.1508 | [18 empty] | VV | 0
|  | objekt E: : (0,3*25*2+0,45*25*2)*0,15 |  | 5.625 | [18 empty] | VV | 0
|  | přístřešek objektu A: : (2,9*2*0,2)*0,15 |  | 0.174 | [18 empty] | VV | 0
60 | 417361721R00 | Výztuž ztuž. pásů a věnců, ocel 10425 (BSt 500 S), pro věnce objektu A, D+M | t | 0.772 |  | 0 |  | 0 |  | 0 | 0 | 0 | 1.0167 | 0.78 | 0 | 0 |  |  | 27.673 | 21.36 |  |  | POL1_0
|  | pr.14mm, +10% na přesahy: : ((4*(35,4+8,4)+(4*0,6*13))*1,1)*1,21/1000*2 |  | 0.5494 | [18 empty] | VV | 0
|  | pr. 6mm, +10 % na ohyby: : (((35,4+8,4)/0,2)*1*1,1)*0,22/1000*2 |  | 0.106 | [18 empty] | VV | 0
|  | pr. 14mm, kotvení do stropu: : (((35,4+8,4)/0,5)*0,5*1,1)*1,21/1000*2 |  | 0.1166 | [18 empty] | VV | 0
61 | 417361721R00 | Výztuž ztuž. pásů a věnců, ocel 10425 (BSt 500 S), pro věnce atik, D+M | t | 2.0136 |  | 0 |  | 0 |  | 0 | 0 | 0 | 1.0167 | 2.05 | 0 | 0 |  |  | 27.673 | 55.72 |  |  | POL1_0
|  | pr.12mm, objekt B a spoj. krček: : (4*(114+2*6,3)*1,1)*0,89/1000 |  | 0.4958 | [18 empty] | VV | 0
|  | pr. 12mm, objekt A: : (4*(37,3+72,7+2,9*2)*1,1)*0,89/1000 |  | 0.4535 | [18 empty] | VV | 0
|  | pr. 12mm, objekt C: : (4*(58,6)*1,1)*0,89/1000 |  | 0.2295 | [18 empty] | VV | 0
|  | pr. 12mm, objekt D: : (4*(2*14,3)*1,1)*0,89/1000 |  | 0.112 | [18 empty] | VV | 0
|  | pr. 12mm, objekt E: : (4*(99,7)*1,1)*0,89/1000 |  | 0.3904 | [18 empty] | VV | 0
|  | pr.6mm, objekt B: : ((114+2*6,3)/0,25*0,8)*1,1*0,22/1000 |  | 0.098 | [18 empty] | VV | 0
|  | pr.6mm, objekt A: : ((37,3+72,7+2,9*2)/0,25*0,8)*1,1*0,22/1000 |  | 0.0897 | [18 empty] | VV | 0
|  | pr.6mm, objekt C: : ((58,6)/0,25*0,8)*1,1*0,22/1000 |  | 0.0454 | [18 empty] | VV | 0
|  | pr.6mm, objekt D: : ((2*14,3)/0,25*0,8)*1,1*0,22/1000 |  | 0.0221 | [18 empty] | VV | 0
|  | pr.6mm, objekt E: : ((99,7)/0,25*0,8)*1,1*0,22/1000 |  | 0.0772 | [18 empty] | VV | 0
62 | 417351111R00 | Bednění ztužujících věnců, obě strany - zřízení | m | 525.66 |  | 0 |  | 0 |  | 0 | 0 | 0 | 0.05242 | 27.56 | 0 | 0 |  |  | 0.94 | 494.12 |  |  | POL1_0
|  | věnce objektu A vč. 10%k bednění u krčků k sloupům: : ((35,4+8,4)*2)*1,1 |  | 96.36 | [18 empty] | VV | 0
|  | bednění věnce atiky objektu B a spojovacího krčku: : 114+2*6,3 |  | 126.6 | [18 empty] | VV | 0
|  | bednění věnce atiky objektu A: : 37,3+72,7+2,9*2 |  | 115.8 | [18 empty] | VV | 0
|  | bednění věnce atiky objektu C: : 58,6 |  | 58.6 | [18 empty] | VV | 0
|  | bednění věnce atiky objektu D: : 2*14,3 |  | 28.6 | [18 empty] | VV | 0
|  | bednění věnce atiky objektu E: : 99,7 |  | 99.7 | [18 empty] | VV | 0
63 | 417351113R00 | Bednění ztužujících věnců, obě strany - odstranění | m | 525.66 |  | 0 |  | 0 |  | 0 | 0 | 0 | 0 | 0 | 0 | 0 |  |  | 0.29 | 152.44 |  |  | POL1_0
64 | 53 | Podhledy, kovová kce CD, 1x deska, cementovláknitá tl. 12 mm, D+M | m2 | 10.494 |  | 0 |  | 0 |  | 0 | 0 | 0 | 0.0119 | 0.12 | 0 | 0 |  |  | 0 | 0 |  |  | POL1_0
|  | podhled přístřešku u hl vstupu do obj B vč 10 % prořez: : (1,8*5,3)*1,1 |  | 10.494 | [18 empty] | VV | 0
65 | 53 | Podhledy, kovová kce CD, 1x deska sádrokartonová, tl. 12,5 mm, zabednění pův výlezu na střechu D+M | m2 | 4.428 |  | 0 |  | 0 |  | 0 | 0 | 0 | 0.012 | 0.05 | 0 | 0 |  |  | 0 | 0 |  |  | POL1_0
|  | obj A, B a E vč 20 % na prořez malé plochy: : (1,13+1,26+1,3)*1,2 |  | 4.428 | [18 empty] | VV | 0
66 | 416061112R00 | Podhled kazetový 600/600mm, hrana A, bez izolace, podvěšený, D+M | m2 | 86.92 |  | 0 |  | 0 |  | 0 | 0 | 0 | 0.00965 | 0.84 | 0 | 0 |  |  | 0.5 | 43.46 |  |  | POL1_0
|  | obj E, mč 002,001,020,022,023,010: : (12,7+30,6+5,8+6,4+12,7+13,8)*1,06 |  | 86.92 | [18 empty] | VV | 0
Díl: | 5 | Komunikace |  |  |  | 0 |  | 0 |  | 0 |  | 0 |  | 118.12 |  | 0 |  |  |  | 27.46 |  |  | DIL
67 | 564231111R00 | Podklad ze štěrkopísku po zhutnění tloušťky 10 cm, pod základové pasy přístřešku B, pasu A a rampy E | m2 | 27.31 |  | 0 |  | 0 |  | 0 | 0 | 0 | 0.2024 | 5.53 | 0 | 0 |  |  | 0.026 | 0.71 |  |  | POL1_0
|  | pod pas objektu A v místě pův bolet. panelů: : (35,4+8,4)*0,6 |  | 26.28 | [18 empty] | VV | 0
|  | pod pas schodiště rampy u objektu E: : 0,5*1,1 |  | 0.55 | [18 empty] | VV | 0
|  | pod pas přístřešku u objektu B: : 0,4*0,6*2 |  | 0.48 | [18 empty] | VV | 0
68 | 564231111R00 | Podklad ze štěrkopísku po zhutnění tloušťky 10 cm, pod betonové lože pod obrubníky okap. chodníku | m2 | 178.2 |  | 0 |  | 0 |  | 0 | 0 | 0 | 0.2024 | 36.07 | 0 | 0 |  |  | 0.026 | 4.63 |  |  | POL1_0
|  | det. S u objektu B: : 22*1 |  | 22 | [18 empty] | VV | 0
|  | det Q R T a U u objektu B: : (18,5+25+47)*0,4 |  | 36.2 | [18 empty] | VV | 0
|  | det Q R T a U u objektu A: : (17+57+36)*0,4 |  | 44 | [18 empty] | VV | 0
|  | det Q R T a U u objektu C: : (44+8)*0,4 |  | 20.8 | [18 empty] | VV | 0
|  | det Q R T a U u objektu D: : (14+12)*0,4 |  | 10.4 | [18 empty] | VV | 0
|  | det Q R T a U u objektu E: : (69+2,5+4+9,5+5+22)*0,4 |  | 44.8 | [18 empty] | VV | 0
69 | 21 | Pískový podsyp tl. 100 mm po zhutnění v okapovém , chodníku | m2 | 230.82 |  | 0 |  | 0 |  | 0 | 0 | 0 | 0.2024 | 46.72 | 0 | 0 |  |  | 0 | 0 |  |  | POL1_0
|  | detail U, objekt E: : (0,6+0,4)*16,5 |  | 16.5 | [18 empty] | VV | 0
|  | detaily Q a T, objekt E: : (52+2,5+4,5+9+6)*0,6 |  | 44.4 | [18 empty] | VV | 0
|  | detaily Q a T, objekt D: : (6,5+5+2,7+7,5+4,5+3,5)*0,6 |  | 17.82 | [18 empty] | VV | 0
|  | detaily Q a T, objekt C: : (44+7,5)*0,6 |  | 30.9 | [18 empty] | VV | 0
|  | detaily Q a T, objekt A: : (57+17+36)*0,6 |  | 66 | [18 empty] | VV | 0
|  | detaily Q a T, objekt B: : (19+26+47)*0,6 |  | 55.2 | [18 empty] | VV | 0
70 | 567211110R00 | Podklad z prostého betonu tř. I tloušťky 10 cm, viz detail T | m2 | 6 |  | 0 |  | 0 |  | 0 | 0 | 0 | 0.25336 | 1.52 | 0 | 0 |  |  | 0.142 | 0.85 |  |  | POL1_0
|  | 0,6*(2,5*2+3,2+1,8) |  | 6 | [18 empty] | VV | 0
71 | 596841111R00 | Kladení dlažby z dlaždic kom.pro pěší do lože z MC, viz detail U | m2 | 16.2 |  | 0 |  | 0 |  | 0 | 0 | 0 | 0.16848 | 2.73 | 0 | 0 |  |  | 0.388 | 6.29 |  |  | POL1_0
|  | 1*16,2 |  | 16.2 | [18 empty] | VV | 0
72 | 59245601R | Dlaždice betonová 50x50x5 cm šedá, viz detail U, | m2 | 17.01 |  | 0 |  | 0 |  | 0 | 0 | 0 | 0.108 | 1.84 | 0 | 0 |  |  | 0 | 0 |  |  | POL3_0
|  | 5% na prořez: : 16,2*1,05 |  | 17.01 | [18 empty] | VV | 0
73 | 568111111R00 | Zřízení vrstvy z geotextilie skl.do 1:5, š. do 3 m, viz detail T | m2 | 13.3 |  | 0 |  | 0 |  | 0 | 0 | 0 | 0 | 0 | 0 | 0 |  |  | 0.091 | 1.21 |  |  | POL1_0
|  | 1,4*(2,4*2+3,1+1,6) |  | 13.3 | [18 empty] | VV | 0
74 | 69366013R | Textilie netkaná šíře 200 cm/300g/m2 | m | 15.96 |  | 0 |  | 0 |  | 0 | 0 | 0 | 0.0006 | 0.01 | 0 | 0 |  |  | 0 | 0 |  |  | POL3_0
|  | 20% na přesahy: : 13,3*1,2 |  | 15.96 | [18 empty] | VV | 0
75 | 596215020R00 | Kladení zámkové dlažby tl. 6 cm do drtě tl. 3 cm, dlažba ve specifikaci, viz detail T | m2 | 14.25 |  | 0 |  | 0 |  | 0 | 0 | 0 | 0.05545 | 0.79 | 0 | 0 |  |  | 0.442 | 6.3 |  |  | POL1_0
|  | viz detail T: : 1,5*(2,4*2+3,1+1,6) |  | 14.25 | [18 empty] | VV | 0
76 | 59245020R | Dlažba zámková 20x16,5x6 cm přírodní, viz detail T | m2 | 17.1 |  | 0 |  | 0 |  | 0 | 0 | 0 | 0.1296 | 2.22 | 0 | 0 |  |  | 0 | 0 |  |  | POL3_0
|  | viz detail T + 20% na prožez...malé plochy: : 1,5*(2,4*2+3,1+1,6)*1,2 |  | 17.1 | [18 empty] | VV | 0
77 | 564231111R00 | Podklad ze štěrkopísku po zhutnění tloušťky 10 cm, viz detail T | m2 | 7.125 |  | 0 |  | 0 |  | 0 | 0 | 0 | 0.2024 | 1.44 | 0 | 0 |  |  | 0.026 | 0.19 |  |  | POL1_0
|  | 0,75*(2,4*2+3,1+1,6) |  | 7.125 | [18 empty] | VV | 0
78 | 564811111R00 | Podklad ze štěrkodrti po zhutnění tloušťky 5 cm, viz detail T | m2 | 7.125 |  | 0 |  | 0 |  | 0 | 0 | 0 | 0.11025 | 0.79 | 0 | 0 |  |  | 0.021 | 0.15 |  |  | POL1_0
79 | 584121111RT2 | Osazení silničních panelů,lože z kameniva tl. 4 cm, včetně panelu 300x100x15 cm | m2 | 27 |  | 0 |  | 0 |  | 0 | 0 | 0 | 0.46094 | 12.45 | 0 | 0 |  |  | 0.25 | 6.75 |  |  | POL1_0
|  | 3*3*3 |  | 27 | [18 empty] | VV | 0
80 | 564231112R00 | Podklad ze štěrkopísku po zhutnění tloušťky 11 cm | m2 | 27 |  | 0 |  | 0 |  | 0 | 0 | 0 | 0.22264 | 6.01 | 0 | 0 |  |  | 0.014 | 0.38 |  |  | POL1_0
Díl: | 61 | Upravy povrchů vnitřní |  |  |  | 0 |  | 0 |  | 0 |  | 0 |  | 39.16 |  | 0 |  |  |  | 651.01 |  |  | DIL
81 | 612421637R00 | Omítka vnitřní zdiva, MVC, štuková, na novém zdivu objektu A v místě pův bolet panelů | m2 | 207.33 |  | 0 |  | 0 |  | 0 | 0 | 0 | 0.04766 | 9.88 | 0 | 0 |  |  | 0.656 | 136.01 |  |  | POL1_0
|  | 2*3,3*(35,4+8,4) |  | 289.08 | [18 empty] | VV | 0
|  | -2*15*2,5*2,25 |  | -168.75 | [18 empty] | VV | 0
|  | 0,25*2*3,3*13 |  | 21.45 | [18 empty] | VV | 0
|  | 0,23*30*2*(2,5+2,25) |  | 65.55 | [18 empty] | VV | 0
82 | 612456211RT1 | Postřik izolací nebo konstrukcí stěn MC, malta cementová pro postřik | m2 | 207.33 |  | 0 |  | 0 |  | 0 | 0 | 0 | 0.01314 | 2.72 | 0 | 0 |  |  | 0.065 | 13.48 |  |  | POL1_0
83 | 612421637R00 | Omítka vnitřní zdiva, MVC, štuková, oprava ostění a nadpraží otvorů | m2 | 245.166 |  | 0 |  | 0 |  | 0 | 0 | 0 | 0.04766 | 11.68 | 0 | 0 |  |  | 0.656 | 160.83 |  |  | POL1_0
|  | obj E 2pp: : 0,24*2,05*2+0,4+(0,24*0,45*2+0,2)*7 |  | 4.296 | [18 empty] | VV | 0
|  | obj B 1pp: : (0,5*0,6*2+0,5)*2 |  | 2.2 | [18 empty] | VV | 0
|  | 0,33*2,05*2+0,6+0,33*0,9*2+0,6+(0,33*0,92*2+0,3)*3+(0,3*1,5*2)*5 |  | 10.3686 | [18 empty] | VV | 0
|  | 0,3+0,4+0,5+0,9+0,33*2,05*2+0,6+0,33*0,92*2+0,3+0,33*2,05*2+0,3 |  | 6.6132 | [18 empty] | VV | 0
|  | objE-1pp: : 0,3*2+0,7*6+0,7*7+0,33*2,08*2*5+0,33*1,5*2*2+0,3+0,33*0,93*2 |  | 19.4578 | [18 empty] | VV | 0
|  | obj B-1np: : 0,35*2,4*2+0,6+0,2*2,37*14+0,5*3+1*4+(0,31*1,25*2+0,4)*2 |  | 16.766 | [18 empty] | VV | 0
|  | obj A-1.np: : 0,2*(1,9+2*3,3)+0,2*2+(0,2*1,98*2+0,3)*16 |  | 19.572 | [18 empty] | VV | 0
|  | obj C-1.np: : (0,4*2,35*2+0,5)*2+0,3*4+(0,22*2,33*2+0,4)*6 |  | 14.5112 | [18 empty] | VV | 0
|  | obj D-1.np: : (2,3+0,32*3,2*2)*2+(0,4*1,8*2+0,6)*2 |  | 12.776 | [18 empty] | VV | 0
|  | (0,33*1,5*2+0,6)*2+(0,33*1,55*2+0,7)*2+0,33*2,1*2+0,7+0,3*3 |  | 9.612 | [18 empty] | VV | 0
|  | obj E-1.NP: : 0,33*1,5*10+0,3+0,4+0,9*2+1,4 |  | 8.85 | [18 empty] | VV | 0
|  | obj B-2.np: : 0,31*1,53*2+0,8+(0,4+0,31*1,25*2)*2+0,2*2,37*18+1*3+0,5*6 |  | 18.6306 | [18 empty] | VV | 0
|  | obj A-2.np: : 0,2*2+(0,2*1,98*2+0,3)*16 |  | 17.872 | [18 empty] | VV | 0
|  | (0,5+0,4*2,35*2)*2+0,3*2,65*2+0,3+0,7+0,4*2*1,6+0,23*2,33*12 |  | 15.0608 | [18 empty] | VV | 0
|  | obj C-2.np: : 1,2*2+0,7+0,6 |  | 3.7 | [18 empty] | VV | 0
|  | 0,33*2,17*2+0,3+0,6*2+(0,33*1,5*2)*2+(0,7+0,33*3,05*2)*10 |  | 32.0422 | [18 empty] | VV | 0
|  | obj E-2np: : (0,7+0,33*1,53*2)*2+0,7+0,33*2*2,1+0,3*3+0,33*1,5*6+1,4+2,4 |  | 13.1756 | [18 empty] | VV | 0
|  | 0,8+0,31*2*2,4+(0,4+0,31*2*1,25)*2+0,2*2,4*16+1*4+0,5*4 |  | 18.318 | [18 empty] | VV | 0
|  | obj B-3.np: : 0,31*1,2*2+0,6 |  | 1.344 | [18 empty] | VV | 0
84 | 612456211RT1 | Postřik izolací nebo konstrukcí stěn MC, malta cementová pro postřik | m2 | 245.166 |  | 0 |  | 0 |  | 0 | 0 | 0 | 0.01314 | 3.22 | 0 | 0 |  |  | 0.065 | 15.94 |  |  | POL1_0
85 | 610991002R00 | Začišťovací okenní lišta pro omítku tl. 9 mm | m | 2038.322 |  | 0 |  | 0 |  | 0 | 0 | 0 | 0.00015 | 0.31 | 0 | 0 |  |  | 0.05 | 101.92 |  |  | POL1_0
|  | ((2,07+2*2,08)*8+(2,07+2*3,05)*10+(1,48+2*1,8)*2+(1,745+2*2,43)*6)*1,1 |  | 199.463 | [18 empty] | VV | 0
|  | ((0,9+2*0,45)*7+(2,05+2*2,08)*3+(0,89+2*0,92)*12+(2,07+2*1,53)*4)*1,1 |  | 92.961 | [18 empty] | VV | 0
|  | ((0,88+2*1,5)*23+(2,1+2*2,1)*2+(1,77+2*0,9)*1+(1,77+2*1,5)*4)*1,1 |  | 136.939 | [18 empty] | VV | 0
|  | ((2,07+2*1,5)*2+(0,88+2*0,93)*1+(2,36+2*2,33)*12+(0,6+2*1,6)*4)*1,1 |  | 123.552 | [18 empty] | VV | 0
|  | ((1,82+2*1,6)*1+(1,18+2*2,35)*4+(1,45+2*1,97)*25)*1,1 |  | 179.619 | [18 empty] | VV | 0
|  | ((1,45+2*0,87)*2+(1,89+2*1,2)*1+(1,79+2*1,2)*1+(2,5+2*2,25)*27)*1,1 |  | 224.246 | [18 empty] | VV | 0
|  | ((2,4+2*2,12)*3+(1,3+2*1,25)*6+(1,17+2*1,7)*6+(2,35+2*1,7)*8)*1,1 |  | 127.754 | [18 empty] | VV | 0
|  | ((2,38+2*1,53)*1+(3*2,38)*1+(2,35+2*2,3)*30+(0,9+2*0,6)*1)*1,1 |  | 245.498 | [18 empty] | VV | 0
|  | ((0,9+2*0,5)*1+(2,37*3)*33+(0,86+2*0,55)*1+(1,45+2*1,47)*7)*1,1 |  | 296.142 | [18 empty] | VV | 0
|  | ((2,37+2*1,77)*2+(1,51+2*1,98)+(1,77+2*3,16)*2+(1,45+2*1,97))*1,1 |  | 42.746 | [18 empty] | VV | 0
|  | ((0,8+2*2)+(1,57+2*1,97)+(0,86+2*2,22)+(0,86+2*2,1)+(1,89+2*2,1))*1,1 |  | 29.436 | [18 empty] | VV | 0
|  | ((5,36+2*3,2)*2+(1,47+2*2,4)+(0,6+2*1,5)*20+(0,62+2*2,37)*32)*1,1 |  | 300.641 | [18 empty] | VV | 0
|  | ((0,31+2*2,37)*3+(0,22+2*2,37)*2+(0,6+2*2,37)*2)*1,1 |  | 39.325 | [18 empty] | VV | 0
86 | 612401391R00 | Omítka malých ploch vnitřních stěn do 1 m2, za stávajícími radiátory | kus | 225 |  | 0 |  | 0 |  | 0 | 0 | 0 | 0.04543 | 10.22 | 0 | 0 |  |  | 0.87803 | 197.56 |  |  | POL1_0
|  | obj A: : 26+24 |  | 50 | [18 empty] | VV | 0
|  | obj B: : 26+24*2 |  | 74 | [18 empty] | VV | 0
|  | obj C: : 20*2 |  | 40 | [18 empty] | VV | 0
|  | obj D: : 1 |  | 1 | [18 empty] | VV | 0
|  | obj E: : 2+20+22+16 |  | 60 | [18 empty] | VV | 0
87 | 612403384R00 | Hrubá výplň rýh ve stěnách do 7x7 cm maltou ze SMS, po uložení kan potrubí od VZT, DN 32 | m | 87 |  | 0 |  | 0 |  | 0 | 0 | 0 | 0.00849 | 0.74 | 0 | 0 |  |  | 0.197 | 17.14 |  |  | POL1_0
88 | 612472181R00 | Omítka stěn, jádro míchané, štuk ze suché směsi, nová instalační šachta obj C, 1. i 2. np | m2 | 10.89 |  | 0 |  | 0 |  | 0 | 0 | 0 | 0.0357 | 0.39 | 0 | 0 |  |  | 0.7467 | 8.13 |  |  | POL1_0
Díl: | 62 | Upravy povrchů vnější |  |  |  | 0 |  | 0 |  | 0 |  | 0 |  | 240.88 |  | 0 |  |  |  | 8569.22 |  |  | DIL
89 | 34 | Odtrhové zkoušky přilnavosti izolantu k fasádě | kus | 10 |  | 0 |  | 0 |  | 0 | 0 | 0 | 0 | 0 | 0 | 0 |  |  | 0 | 0 |  |  | POL1_0
90 | 35 | Zajištění vzorků odstínů od každé použité, barvy na fasádě | kus | 7 |  | 0 |  | 0 |  | 0 | 0 | 0 | 0 | 0 | 0 | 0 |  |  | 0 | 0 |  |  | POL1_0
91 | 622319021R00 | Zakládání nad 180 mm: profil zakládací+sokl. lišta, s okapnicí, pro izolaci tl. 200 mm | m | 408.102 |  | 0 |  | 0 |  | 0 | 0 | 0 | 0.00044 | 0.18 | 0 | 0 |  |  | 0.32 | 130.59 |  |  | POL1_0
|  | obj A, 2% na prořez: : (37+15,8+55)*1,02 |  | 109.956 | [18 empty] | VV | 0
|  | obj B, 2%...: : (49,3+25,5+2,8*2+18,2+21,9+2,4)*1,02 |  | 125.358 | [18 empty] | VV | 0
|  | obj C, 2%...: : (39,7+7,2)*1,02 |  | 47.838 | [18 empty] | VV | 0
|  | obj D, 2%...: : (7,5+4,6+3,1+8,8)*1,02 |  | 24.48 | [18 empty] | VV | 0
|  | obj E, 2%...: : 98,5*1,02 |  | 100.47 | [18 empty] | VV | 0
92 | 622451131R00 | Omítka vnější stěn, MC, hladká, složitost 1 - 2, sokl pod terénem (pod pův. lepenkou) | m2 | 24.12 |  | 0 |  | 0 |  | 0 | 0 | 0 | 0.05265 | 1.27 | 0 | 0 |  |  | 0.87472 | 21.1 |  |  | POL1_0
93 | 622459141R00 | Postřik vnější omítky cementovou maltou - lžící | m2 | 1744.8 |  | 0 |  | 0 |  | 0 | 0 | 0 | 0.00924 | 16.12 | 0 | 0 |  |  | 0.24173 | 421.77 |  |  | POL1_0
|  | fasády, které nejsou z panelů: : 1678,5+66,3 |  | 1744.8 | [18 empty] | VV | 0
94 | 622422311R00 | Oprava vnějších omítek vápen. hladk. II, do 30 %, plocha fasády | m2 | 1678.5 |  | 0 |  | 0 |  | 0 | 0 | 0 | 0.0332 | 55.73 | 0 | 0 |  |  | 0.3166 | 531.41 |  |  | POL1_0
95 | 622451122R00 | Omítka vnější stěn, MC, hrubá zatřená | m2 | 66.3 |  | 0 |  | 0 |  | 0 | 0 | 0 | 0.04793 | 3.18 | 0 | 0 |  |  | 0.463 | 30.7 |  |  | POL1_0
96 | 622421131R00 | Omítka vnější stěn, MVC, hladká, složitost 1-2, nové zdivo obj A a přístřešku obj B | m2 | 259.2168 |  | 0 |  | 0 |  | 0 | 0 | 0 | 0.04817 | 12.49 | 0 | 0 |  |  | 0.743 | 192.6 |  |  | POL1_0
|  | přístřešek obj B, 2% rezerva: : (4,38*2*4,2)*1,02 |  | 37.5278 | [18 empty] | VV | 0
|  | obj A, 3% rezerva: : (8,64*(35,4+8,4)-30*5,44)*1,03 |  | 221.689 | [18 empty] | VV | 0
97 | 22 | Očištění betonových konstrukcí, tlakovou vodou-rampa zespodu | m2 | 11 |  | 0 |  | 0 |  | 0 | 0 | 0 | 0 | 0 | 0 | 0 |  |  | 0 | 0 |  |  | POL1_0
|  | 11 |  | 11 | [18 empty] | VV | 0
[23 empty] | VV | 0
[23 empty] | VV | 0
[23 empty] | VV | 0
[23 empty] | VV | 0
[23 empty] | VV | 0
[23 empty] | VV | 0
[23 empty] | VV | 0
[23 empty] | VV | 0
98 | 622904112R00 | Očištění fasád tlakovou vodou složitost 1 - 2 | m2 | 2923.7 |  | 0 |  | 0 |  | 0 | 0 | 0 | 2e-05 | 0.06 | 0 | 0 |  |  | 0.11 | 321.61 |  |  | POL1_0
|  | B: : 519+223+522+188-(5,7*36+3,5+0,5*2+1,6*6+2,1+2*6+4*8+17+5,4*20+3,7) |  | 1057.9 | [18 empty] | VV | 0
|  | A: : 462+97-(2,9*32+1,3*2+6,2) |  | 457.4 | [18 empty] | VV | 0
|  | C: : 105+165+95+82-(5,5*12+2,7*4+1*4+2,9+2,3) |  | 361 | [18 empty] | VV | 0
|  | D: : 70+75-(18+2,7*2+18+3,2) |  | 100.4 | [18 empty] | VV | 0
|  | E: : 290+330+248+285 |  | 1153 | [18 empty] | VV | 0
|  | E: : -(4,4*13+0,8*13+1,3*23+1,8+3,4+6,4*10+2,7*6+2+1,6+3,2*4+0,5*7+3,2) |  | -206 | [18 empty] | VV | 0
99 | 22 | Očištění základových konstrukcí tlakovou vodou, složitost 3-5 | m2 | 379.15 |  | 0 |  | 0 |  | 0 | 0 | 0 | 0 | 0 | 0 | 0 |  |  | 0 | 0 |  |  | POL1_0
|  | pasy a patky objektu A v místě pův bolet. panelů: : (35,4+8,4)*2 |  | 87.6 | [18 empty] | VV | 0
|  | det. S objektu B: : 0,9*24 |  | 21.6 | [18 empty] | VV | 0
|  | det. Q objektu B: : 0,5*(189+25+47) |  | 130.5 | [18 empty] | VV | 0
|  | det. Q objektu A mimo části pův bolet. panelů: : 0,5*(8+57) |  | 32.5 | [18 empty] | VV | 0
|  | det. Q objektu C: : 0,5*(44+7,5) |  | 25.75 | [18 empty] | VV | 0
|  | det. Q a T objektu D: : 0,5*(6,3+3,6+2,1+6,2+2*2,4) |  | 11.5 | [18 empty] | VV | 0
|  | det. U objektu E: : 0,5*15,3 |  | 7.65 | [18 empty] | VV | 0
|  | det. Q a T objektu E: : 0,5*(10,5+49+1,6+3) |  | 32.05 | [18 empty] | VV | 0
|  | det. R objektu E: : 1,2*25 |  | 30 | [18 empty] | VV | 0
100 | 620991121R00 | Zakrývání výplní vnějších otvorů z lešení | m2 | 951.5 |  | 0 |  | 0 |  | 0 | 0 | 0 | 4e-05 | 0.04 | 0 | 0 |  |  | 0.078 | 74.22 |  |  | POL1_0
|  | obj B: : 5,6*35+3,5+1,6*6+0,45*2+1,7+2*6+4*8+15*2+5,4*20+3,6+5,7 |  | 403 | [18 empty] | VV | 0
|  | obj A: : 2,9*16+1,3*2+5,9+5,44*30 |  | 218.1 | [18 empty] | VV | 0
|  | obj C: : 2,9+5,5*12+2,8*4+1*4 |  | 84.1 | [18 empty] | VV | 0
|  | obj D: : 18,3*2+2,7*2 |  | 42 | [18 empty] | VV | 0
|  | obj E: : 3,1*3+0,8*13+1,6+2,7*4+1,9+6,4*10+2,9+0,4*7+4,3*11+3,2*4 |  | 163.8 | [18 empty] | VV | 0
|  | obj E: : 1,8+1,3*23+4,4*2 |  | 40.5 | [18 empty] | VV | 0
101 | 25 | Zakrývání výplní vnějších otvorů z interiéru | m2 | 951.5 |  | 0 |  | 0 |  | 0 | 0 | 0 | 4e-05 | 0.04 | 0 | 0 |  |  | 0 | 0 |  |  | POL1_0
102 | 622300141R00 | Montáž vyrovnávací vrstvy izolantem, materiál ve specifikaci | m2 | 2846 |  | 0 |  | 0 |  | 0 | 0 | 0 | 0.0035 | 9.96 | 0 | 0 |  |  | 0.3 | 853.8 |  |  | POL1_0
|  | obj B: : 503*2+212+174 |  | 1392 | [18 empty] | VV | 0
|  | obj B: : -(3,6+5,7+4*8+2*6+0,5*2+1,6*3+5,4*20+2,1+5,6*35+3,5) |  | -368.7 | [18 empty] | VV | 0
|  | obj A: : 448+90+86-(6,2+1,3*2+2,9*32) |  | 522.4 | [18 empty] | VV | 0
|  | obj C: : 84+97+155+68-(2,9*5+1*4+5,5*12+2,3) |  | 317.2 | [18 empty] | VV | 0
|  | obj D: : 72+67-(2,7*2+18,2*2) |  | 97.2 | [18 empty] | VV | 0
|  | obj E: : 271+237+317+278 |  | 1103 | [18 empty] | VV | 0
|  | obj E: : -(4,3*11+6,4*9+0,6*7+3,2*5+0,8*13+2,7*4+3,1*2+1,9+1,8+3,4) |  | -159.6 | [18 empty] | VV | 0
|  | obj E: : -(10,3+4,4*2+19,2*2) |  | -57.5 | [18 empty] | VV | 0
103 | 283759203R | Deska fasádní polystyrenová EPS 70 F tl. 60 mm | m2 | 2846 |  | 0 |  | 0 |  | 0 | 0 | 0 | 0.00102 | 2.9 | 0 | 0 |  |  | 0 | 0 |  |  | POL3_0
104 | 622434233RT2 | Sanace trhlin na stěnách atik | m2 | 169.38 |  | 0 |  | 0 |  | 0 | 0 | 0 | 0.02037 | 3.45 | 0 | 0 |  |  | 0.73244 | 124.06 |  |  | POL1_0
|  | 5b) Sanační malta jemná, vyztužena vlákny, která bude určená jako opravná a reprofilační malta při sanacích zatěžovaných betonových konstrukcí a železobetonových konstrukcí. Zrnitost 0-2 mm, tloušťka vrstvy 5-30 mm, doba zpracování cca. 30 min, pevnost v tlaku cca. 37 N/mm2, pevnost v tahu za ohybu > 5 N/mm2 | [20 empty] | POP |  | 5b) Sanační malta jemná, vyztužena vlákny, která bude určená jako opravná a reprofilační malta při sanacích zatěžovaných betonových konstrukcí a železobetonových konstrukcí. Zrnitost 0-2 mm, tloušťka vrstvy 5-30 mm, doba zpracování cca. 30 min, pevnost v tlaku cca. 37 N/mm2, pevnost v tahu za ohybu > 5 N/mm2
|  | obj A: : 1,1*123 |  | 135.3 | [18 empty] | VV | 0
|  | obj D: : 1,2*14,2*2 |  | 34.08 | [18 empty] | VV | 0
105 | 622434233RT2 | Sanace betonových ploch-schodiště, podesty; rampa | m2 | 66.656 |  | 0 |  | 0 |  | 0 | 0 | 0 | 0.02037 | 1.36 | 0 | 0 |  |  | 0.73244 | 48.82 |  |  | POL1_0
|  | 5b) Sanační malta jemná, vyztužena vlákny, která bude určená jako opravná a reprofilační malta při sanacích zatěžovaných betonových konstrukcí a železobetonových konstrukcí. Zrnitost 0-2 mm, tloušťka vrstvy 5-30 mm, doba zpracování cca. 30 min, pevnost v tlaku cca. 37 N/mm2, pevnost v tahu za ohybu > 5 N/mm2 | [20 empty] | POP |  | 5b) Sanační malta jemná, vyztužena vlákny, která bude určená jako opravná a reprofilační malta při sanacích zatěžovaných betonových konstrukcí a železobetonových konstrukcí. Zrnitost 0-2 mm, tloušťka vrstvy 5-30 mm, doba zpracování cca. 30 min, pevnost v tlaku cca. 37 N/mm2, pevnost v tahu za ohybu > 5 N/mm2
|  | obj A: : 4,4*2 |  | 8.8 | [18 empty] | VV | 0
|  | obj B hl vstup: : 4,7*5,4 |  | 25.38 | [18 empty] | VV | 0
|  | obj B zadní vstup: : 1,7*2,2 |  | 3.74 | [18 empty] | VV | 0
|  | obj D: : 0,55*2 |  | 1.1 | [18 empty] | VV | 0
|  | obj D, vstup 1.pp: : 1,9+(2,6*0,18*2) |  | 2.836 | [18 empty] | VV | 0
|  | obj E rampa: : 11+(11,2*0,25) |  | 13.8 | [18 empty] | VV | 0
|  | obj E-rampa zespodu: : 11 |  | 11 | [18 empty] | VV | 0
106 | 622434233RT2 | Sanace betonových ploch, fasády z panelů | m2 | 157.68 |  | 0 |  | 0 |  | 0 | 0 | 0 | 0.02037 | 3.21 | 0 | 0 |  |  | 0.73244 | 115.49 |  |  | POL1_0
|  | 5b) Sanační malta jemná, vyztužena vlákny, která bude určená jako opravná a reprofilační malta při sanacích zatěžovaných betonových konstrukcí a železobetonových konstrukcí. Zrnitost 0-2 mm, tloušťka vrstvy 5-30 mm, doba zpracování cca. 30 min, pevnost v tlaku cca. 37 N/mm2, pevnost v tahu za ohybu > 5 N/mm2 | [20 empty] | POP |  | 5b) Sanační malta jemná, vyztužena vlákny, která bude určená jako opravná a reprofilační malta při sanacích zatěžovaných betonových konstrukcí a železobetonových konstrukcí. Zrnitost 0-2 mm, tloušťka vrstvy 5-30 mm, doba zpracování cca. 30 min, pevnost v tlaku cca. 37 N/mm2, pevnost v tahu za ohybu > 5 N/mm2
|  | obj A: : (8,4+35,4)*0,2 |  | 8.76 | [18 empty] | VV | 0
|  | obj B...10% z plochy panelů: : (196+67*2+44*3+35)*0,1 |  | 49.7 | [18 empty] | VV | 0
|  | obj C...30 % z plochy panelů: : (150-5,5*12+64+57)*0,3 |  | 61.5 | [18 empty] | VV | 0
|  | obj D: : 2*14,3*0,1 |  | 2.86 | [18 empty] | VV | 0
|  | obj E: : 2*(25,4+25,2)*0,3+1,25*0,3*12 |  | 34.86 | [18 empty] | VV | 0
[23 empty] | VV | 0
[23 empty] | VV | 0
107 | 33 | Spojovací můstek - nástřik, fasády z panelů | m2 | 1115.1 |  | 0 |  | 0 |  | 0 | 0 | 0 | 0.00263 | 2.93 | 0 | 0 |  |  | 0 | 0 |  |  | POL1_0
|  | 5a) Suchá směs k přípravě suspenze, tloušťky vrstvy do 1 mm, zrnitosti kameniva do 0,7 mm, cementu a redispergovatelného polymeru | [20 empty] | POP |  | 5a) Suchá směs k přípravě suspenze, tloušťky vrstvy do 1 mm, zrnitosti kameniva do 0,7 mm, cementu a redispergovatelného polymeru
|  | obj A: : 9,6+40 |  | 49.6 | [18 empty] | VV | 0
|  | obj B: : 428-78-87*2+200+409-6-15,7-32-75*2+68,2 |  | 649.5 | [18 empty] | VV | 0
|  | obj C: : 65+153-12*5,5+58 |  | 210 | [18 empty] | VV | 0
|  | obj D: : 2*16 |  | 32 | [18 empty] | VV | 0
|  | obj E: : 131-2*19-11+31*2+30 |  | 174 | [18 empty] | VV | 0
108 | 622481211RT2 | Montáž výztužné sítě (perlinky) do stěrky-stěny, včetně výztužné sítě a stěrkového tmelu | m2 | 1115.1 |  | 0 |  | 0 |  | 0 | 0 | 0 | 0.00367 | 4.09 | 0 | 0 |  |  | 0.362 | 403.67 |  |  | POL1_0
109 | 622300131R00 | Vyrovnávací tmel tl. do 5 mm | m2 | 1115.1 |  | 0 |  | 0 |  | 0 | 0 | 0 | 0.008 | 8.92 | 0 | 0 |  |  | 0.111 | 123.78 |  |  | POL1_0
110 | 624602115R00 | Tmelení spár š. 3 cm hl. 2,1 cm, tmel na bázi asfaltu, obj E det R | m | 20.1 |  | 0 |  | 0 |  | 0 | 0 | 0 | 0.00087 | 0.02 | 0 | 0 |  |  | 0.36179 | 7.27 |  |  | POL1_0
|  | 6,2+13,9 |  | 20.1 | [18 empty] | VV | 0
111 | 622390110R00 | Montáž izolace suterénu polystyren, bez PÚ | m2 | 535.5 |  | 0 |  | 0 |  | 0 | 0 | 0 | 0 | 0 | 0 | 0 |  |  | 0.493 | 264 |  |  | POL1_0
|  | materiál ve specifikaci,viz detaily Q, R, S, T a U...pro odskok pod terénem. 6ks hmoždinek/m2, kotevní hloubky do stávajícího obvodové konstrukce min 50 mm | [20 empty] | POP |  | materiál ve specifikaci,viz detaily Q, R, S, T a U...pro odskok pod terénem. 6ks hmoždinek/m2, kotevní hloubky do stávajícího obvodové konstrukce min 50 mm
|  | objekt B: : 1,5*(19+25+47) |  | 136.5 | [18 empty] | VV | 0
|  | objekt A: : 1,5*(17+57+36) |  | 165 | [18 empty] | VV | 0
|  | objekt C: : 1,5*(44+7,5) |  | 77.25 | [18 empty] | VV | 0
|  | objekt D: : 1,5*(9+10,5) |  | 29.25 | [18 empty] | VV | 0
|  | objekt E: : 1,5*(85) |  | 127.5 | [18 empty] | VV | 0
112 | 65 | Příplatek za montáž s pomocí lepidla na bázi , polyuretanu | m2 | 535.5 |  | 0 |  | 0 |  | 0 | 0 | 0 | 0.0001 | 0.05 | 0 | 0 |  |  | 0 | 0 |  |  | POL1_0
113 | 64 | Polystyren XPS, tl. 150 mm, specifikace viz legenda tech. popisů | m2 | 589.05 |  | 0 |  | 0 |  | 0 | 0 | 0 | 0.03 | 17.67 | 0 | 0 |  |  | 0 | 0 |  |  | POL3_0
|  | +10% na prořez...složitý tvar: : 535,5*1,1 |  | 589.05 | [18 empty] | VV | 0
114 | 622311235RT3 | Zateplovací systém, fasáda, EPS(8), 200 mm, se silikonovou omítkou 3,2 kg/m2 | m2 | 2034.612 |  | 0 |  | 0 |  | 0 | 0 | 0 | 0.01408 | 28.65 | 0 | 0 |  |  | 1.2558 | 2555.07 |  |  | POL1_0
|  | 24) Jednosložková silikonová omítka pastovité konzistence, vyztužená vlákny, odolná proti účinkům povětrnostních vlivů, vysoce vodoodpudivá, paropropustná, omyvatelná, odolná vůči znečištění. Tři stupně biocidní ochrany. Škrábaná omítka 1,5; 2,0; 3,0 mm, (rýhovaná 2,0; 3,0 mm). Reakce na oheň B. Součinitel tepelné vodivosti 0,7 W.m-1.K-1. Propustnost pro vodní páru V1, V2. Permeabilita vody v kapalné fázi W3. Soudržnost více jak 0,3 MPa. | [20 empty] | POP |  | 24) Jednosložková silikonová omítka pastovité konzistence, vyztužená vlákny, odolná proti účinkům povětrnostních vlivů, vysoce vodoodpudivá, paropropustná, omyvatelná, odolná vůči znečištění. Tři stupně biocidní ochrany. Škrábaná omítka 1,5; 2,0; 3,0 mm, (rýhovaná 2,0; 3,0 mm). Reakce na oheň B. Součinitel tepelné vodivosti 0,7 W.m-1.K-1. Propustnost pro vodní páru V1, V2. Permeabilita vody v kapalné fázi W3. Soudržnost více jak 0,3 MPa.
|  | 6ks hmoždinek/m2, kotevní hloubky do stávajícího obvodové konstrukce min 115 mm | [20 empty] | POP |  | 6ks hmoždinek/m2, kotevní hloubky do stávajícího obvodové konstrukce min 115 mm
|  | obj A-sv fasáda, 8% prořez, špalety,...: : (155,3-2,1*3-2,9*13-1,3)*1,08 |  | 118.8 | [18 empty] | VV | 0
|  | obj A-jz fasáda, 8%...: : (53,8+182,3-5,4*15)*1,08 |  | 167.508 | [18 empty] | VV | 0
|  | obj A-sz fasáda, 8%...: : 56,2*1,08 |  | 60.696 | [18 empty] | VV | 0
|  | obj B-jv fasáda, 8%...: : (16,7+51,1+42+44,8-2*1,6)*1,08 |  | 163.512 | [18 empty] | VV | 0
|  | obj B-jz fasáda, 8%...: : (135,6-5,7)*1,08 |  | 140.292 | [18 empty] | VV | 0
|  | obj B-sv fasáda, 8%...: : (84,8+0,6+83,3)*1,08 |  | 182.196 | [18 empty] | VV | 0
|  | obj B-sz, 8%...: : (44,5+307,3-2*1,6-6*2-16*5,4-6*4)*1,08 |  | 244.296 | [18 empty] | VV | 0
|  | obj C-sv fasáda, 8%...: : (64,6-2,3)*1,08 |  | 67.284 | [18 empty] | VV | 0
|  | obj C-jz fasáda, 8%...: : (72,8-2,9)*1,08 |  | 75.492 | [18 empty] | VV | 0
|  | obj C-jv fasáda, 8%...: : (95,2-6*5,5)*1,08 |  | 67.176 | [18 empty] | VV | 0
|  | obj C-sz fasáda, 8%...: : (33,3+12-2*2,8)*1,08 |  | 42.876 | [18 empty] | VV | 0
|  | obj D-jv a sz fasáda, 8%...: : (2,2+4,2+3,7+2,7)*1,08 |  | 13.824 | [18 empty] | VV | 0
|  | obj E-jv fasáda, 8%...: : (193,3-8*6,4)*1,08 |  | 153.468 | [18 empty] | VV | 0
|  | obj E-sv fasáda, 8%...: : (211,8-6,4-4*3,2-2*0,8)*1,08 |  | 206.28 | [18 empty] | VV | 0
|  | obj E-jz fasáda, 8%...: : (188,1-6,4-2*3,1-3*2,7)*1,08 |  | 180.792 | [18 empty] | VV | 0
|  | obj E-sz fasáda, 8%...: : (192,6-2*4,4-8*0,8-2*19,2)*1,08 |  | 150.12 | [18 empty] | VV | 0
115 | 622300131R00 | Vyrovnávací tmel tl. do 5 mm (20) | m2 | 2034.612 |  | 0 |  | 0 |  | 0 | 0 | 0 | 0.008 | 16.28 | 0 | 0 |  |  | 0.111 | 225.84 |  |  | POL1_0
|  | 2034,612 |  | 2034.612 | [18 empty] | VV | 0
116 | 622311235RT3 | Zateplovací systém, fasáda, EPS(8), 280 mm, se silikonovou omítkou 3,2 kg/m2 | m2 | 436.212 |  | 0 |  | 0 |  | 0 | 0 | 0 | 0.017 | 7.42 | 0 | 0 |  |  | 1.2558 | 547.8 |  |  | POL1_0
|  | 24) Jednosložková silikonová omítka pastovité konzistence, vyztužená vlákny, odolná proti účinkům povětrnostních vlivů, vysoce vodoodpudivá, paropropustná, omyvatelná, odolná vůči znečištění. Tři stupně biocidní ochrany. Škrábaná omítka 1,5; 2,0; 3,0 mm, (rýhovaná 2,0; 3,0 mm). Reakce na oheň B. Součinitel tepelné vodivosti 0,7 W.m-1.K-1. Propustnost pro vodní páru V1, V2. Permeabilita vody v kapalné fázi W3. Soudržnost více jak 0,3 MPa | [20 empty] | POP |  | 24) Jednosložková silikonová omítka pastovité konzistence, vyztužená vlákny, odolná proti účinkům povětrnostních vlivů, vysoce vodoodpudivá, paropropustná, omyvatelná, odolná vůči znečištění. Tři stupně biocidní ochrany. Škrábaná omítka 1,5; 2,0; 3,0 mm, (rýhovaná 2,0; 3,0 mm). Reakce na oheň B. Součinitel tepelné vodivosti 0,7 W.m-1.K-1. Propustnost pro vodní páru V1, V2. Permeabilita vody v kapalné fázi W3. Soudržnost více jak 0,3 MPa
|  | 6ks hmoždinek/m2, kotevní hloubky do stávajícího obvodové konstrukce min 115 mm | [20 empty] | POP |  | 6ks hmoždinek/m2, kotevní hloubky do stávajícího obvodové konstrukce min 115 mm
|  | obj A-sv fasáda, 8% na prořez, špalety,...: : 52,1*1,08 |  | 56.268 | [18 empty] | VV | 0
|  | obj A-sz fasáda, 8%...: : 10,9*1,08 |  | 11.772 | [18 empty] | VV | 0
|  | obj A-jz fasáda, 8%...: : (36,9+10,6)*1,08 |  | 51.3 | [18 empty] | VV | 0
|  | obj B-jv fasáda, 8%...: : (37,1+6,3)*1,08 |  | 46.872 | [18 empty] | VV | 0
|  | obj B-sv fasáda, 8%...: : 21,6*1,08 |  | 23.328 | [18 empty] | VV | 0
|  | obj B-sz fasáda, 8%...: : (37,1+6,3)*1,08 |  | 46.872 | [18 empty] | VV | 0
|  | obj B-jz fasáda, 8%...: : 21,6*1,08 |  | 23.328 | [18 empty] | VV | 0
|  | obj C-sv fasáda, 8%...: : 12,1*1,08 |  | 13.068 | [18 empty] | VV | 0
|  | obj C-jz fasáda, 8%...: : 12,1*1,08 |  | 13.068 | [18 empty] | VV | 0
|  | obj C-jv fasáda, 8%...: : 19,1*1,08 |  | 20.628 | [18 empty] | VV | 0
|  | obj C-sz fasáda, 8%...: : (6+8,3+2,2)*1,08 |  | 17.82 | [18 empty] | VV | 0
|  | obj E-jv fasáda, 8%...: : 26*1,08 |  | 28.08 | [18 empty] | VV | 0
|  | obj E-sv fasáda, 8%...: : 25,8*1,08 |  | 27.864 | [18 empty] | VV | 0
|  | obj E-jz fasáda, 8%...: : 25,8*1,08 |  | 27.864 | [18 empty] | VV | 0
|  | obj E-sz fasáda, 8%...: : 26*1,08 |  | 28.08 | [18 empty] | VV | 0
[23 empty] | VV | 0
[23 empty] | VV | 0
[23 empty] | VV | 0
[23 empty] | VV | 0
117 | 622300131R00 | Vyrovnávací tmel tl. do 5 mm (20) | m2 | 436.212 |  | 0 |  | 0 |  | 0 | 0 | 0 | 0.008 | 3.49 | 0 | 0 |  |  | 0.111 | 48.42 |  |  | POL1_0
|  | 436,212 |  | 436.212 | [18 empty] | VV | 0
118 | 622311837RT3 | Zatepl.syst. fasáda, miner.desky(11) PV 200 mm, se, silikonov omítkou 3,2 kg/m2, lepidlo proMin.Vatu | m2 | 382.796 |  | 0 |  | 0 |  | 0 | 0 | 0 | 0.04757 | 18.21 | 0 | 0 |  |  | 1.4158 | 541.96 |  |  | POL1_0
|  | 24) Jednosložková silikonová omítka pastovité konzistence, vyztužená vlákny, odolná proti účinkům povětrnostních vlivů, vysoce vodoodpudivá, paropropustná, omyvatelná, odolná vůči znečištění. Tři stupně biocidní ochrany. Škrábaná omítka 1,5; 2,0; 3,0 mm, (rýhovaná 2,0; 3,0 mm). Reakce na oheň B. Součinitel tepelné vodivosti 0,7 W.m-1.K-1. Propustnost pro vodní páru V1, V2. Permeabilita vody v kapalné fázi W3. Soudržnost více jak 0,3 MPa | [20 empty] | POP |  | 24) Jednosložková silikonová omítka pastovité konzistence, vyztužená vlákny, odolná proti účinkům povětrnostních vlivů, vysoce vodoodpudivá, paropropustná, omyvatelná, odolná vůči znečištění. Tři stupně biocidní ochrany. Škrábaná omítka 1,5; 2,0; 3,0 mm, (rýhovaná 2,0; 3,0 mm). Reakce na oheň B. Součinitel tepelné vodivosti 0,7 W.m-1.K-1. Propustnost pro vodní páru V1, V2. Permeabilita vody v kapalné fázi W3. Soudržnost více jak 0,3 MPa
|  | 6ks hmoždinek/m2, kotevní hloubky do stávajícího obvodové konstrukce min 115 mm | [20 empty] | POP |  | 6ks hmoždinek/m2, kotevní hloubky do stávajícího obvodové konstrukce min 115 mm
|  | obj B-jv fasáda, 8% na prořez, špalety,...: : (42,8+3,6)*1,08 |  | 50.112 | [18 empty] | VV | 0
|  | obj B-sv fasáda, 8%...: : (18,5+18,6)*1,08 |  | 40.068 | [18 empty] | VV | 0
|  | obj B-sz fasáda, 8%...: : (3,5+41)*1,08 |  | 48.06 | [18 empty] | VV | 0
|  | obj B-jz fasáda, 8%...: : (8,6+8,5)*1,08 |  | 18.468 | [18 empty] | VV | 0
|  | obj A-sv fasáda, 8%...: : 31,5*1,08 |  | 34.02 | [18 empty] | VV | 0
|  | obj A-sz fasáda, 8%...: : (6,6+9,6)*1,08 |  | 17.496 | [18 empty] | VV | 0
|  | obj A-jz fasáda, 8%...: : (4,9+14,7)*1,08 |  | 21.168 | [18 empty] | VV | 0
|  | obj C-sv fasáda, 8%...: : (1,8+6,3)*1,08 |  | 8.748 | [18 empty] | VV | 0
|  | obj C-jz fasáda, 8%...: : 10,7*1,08 |  | 11.556 | [18 empty] | VV | 0
|  | obj C-jv fasáda, 8%...: : 6,9*1,08 |  | 7.452 | [18 empty] | VV | 0
|  | obj C-sz fasáda, 8%...: : (4+2)*1,08 |  | 6.48 | [18 empty] | VV | 0
|  | obj D-sv fasáda, 8%...: : (6,3+2,8)*1,08 |  | 9.828 | [18 empty] | VV | 0
|  | obj D-jv fasáda, 8%...: : (5,1+4,1)*1,08 |  | 9.936 | [18 empty] | VV | 0
|  | obj E-jv fasáda, 8%...: : 21,1*1,08 |  | 22.788 | [18 empty] | VV | 0
|  | obj E-sv fasáda, 8%...: : 22,2*1,08 |  | 23.976 | [18 empty] | VV | 0
|  | obj E-jz fasáda, 8%...: : (14,2+5,5) |  | 19.7 | [18 empty] | VV | 0
|  | obj E-sz fasáda, 8%...: : (1,2+29,3)*1,08 |  | 32.94 | [18 empty] | VV | 0
119 | 622300131R00 | Vyrovnávací tmel tl. do 5 mm (20) | m2 | 382.796 |  | 0 |  | 0 |  | 0 | 0 | 0 | 0.008 | 3.06 | 0 | 0 |  |  | 0.111 | 42.49 |  |  | POL1_0
|  | 382,796 |  | 382.796 | [18 empty] | VV | 0
120 | 622311837RV1 | Zatepl.syst. fasáda, miner.desky(11) PV 200 mm, zakončený stěrkou s výztužnou tkaninou | m2 | 68.1799 |  | 0 |  | 0 |  | 0 | 0 | 0 | 0.04396 | 3 | 0 | 0 |  |  | 1.037 | 70.7 |  |  | POL1_0
|  | 6ks hmoždinek/m2, kotevní hloubky do stávajícího obvodové konstrukce min 115 mm | [20 empty] | POP |  | 6ks hmoždinek/m2, kotevní hloubky do stávajícího obvodové konstrukce min 115 mm
|  | obj A-přístřešek vstupu, 8% na prořez, špa: : (3,8*3,1+3,6*2+0,3*2)*1,08 |  | 21.1464 | [18 empty] | VV | 0
|  | obj B-jv fasáda, 8%...: : (1,9+1,6+1,08*3,02*2)*1,08 |  | 10.8251 | [18 empty] | VV | 0
|  | obj B-sz fasáda, 8%...: : (2,75*3,06*2)*1,08 |  | 18.1764 | [18 empty] | VV | 0
|  | obj D-jv fasáda, 8%...: : (7,2+0,5+0,2)*1,08 |  | 8.532 | [18 empty] | VV | 0
|  | obj D-sz fasáda, 8%...: : (7,2+2,3) |  | 9.5 | [18 empty] | VV | 0
121 | 622311837RV1 | Zatepl.syst. fasáda, miner.desky(11) PV 260 mm, zakončený stěrkou s výztužnou tkaninou | m2 | 15.6222 |  | 0 |  | 0 |  | 0 | 0 | 0 | 0.04396 | 0.69 | 0 | 0 |  |  | 1.037 | 16.2 |  |  | POL1_0
|  | 6ks hmoždinek/m2, kotevní hloubky do stávajícího obvodové konstrukce min 115 mm | [20 empty] | POP |  | 6ks hmoždinek/m2, kotevní hloubky do stávajícího obvodové konstrukce min 115 mm
|  | obj B-sz fasáda, desky 120+140mm, 8%...: : (2,75*5,26)*1,08 |  | 15.6222 | [18 empty] | VV | 0
[23 empty] | VV | 0
[23 empty] | VV | 0
[23 empty] | VV | 0
[23 empty] | VV | 0
122 | 622311830RV1 | Zatepl.syst. ,fasáda, miner.desky(11) PV 30 mm, zakončený stěrkou s výztužnou tkaninou | m2 | 12.434 |  | 0 |  | 0 |  | 0 | 0 | 0 | 0.02249 | 0.28 | 0 | 0 |  |  | 1.017 | 12.65 |  |  | POL1_0
|  | 6ks hmoždinek/m2 | [20 empty] | POP |  | 6ks hmoždinek/m2
|  | obj B-sz fasáda, nový přístřešek: : (1,8*5,56+0,25*6,02)*1,08 |  | 12.434 | [18 empty] | VV | 0
123 | 622300131R00 | Vyrovnávací tmel tl. do 5 mm (20) | m2 | 96.2361 |  | 0 |  | 0 |  | 0 | 0 | 0 | 0.008 | 0.77 | 0 | 0 |  |  | 0.111 | 10.68 |  |  | POL1_0
|  | 68,1799+15,6222+12,434 |  | 96.2361 | [18 empty] | VV | 0
124 | 94 | Natažení stěn vnějších tenkovrstvou mozaikovou, stěrkou, spotřeba 5,5 kg/m2 | m2 | 96.2361 |  | 0 |  | 0 |  | 0 | 0 | 0 | 0 | 0 | 0 | 0 |  |  | 0 | 0 |  |  | POL1_0
125 | 585566786R | Tenkovrstvá omítka z barevných kamínků | kg | 529.2986 |  | 0 |  | 0 |  | 0 | 0 | 0 | 0.001 | 0.53 | 0 | 0 |  |  | 0 | 0 |  |  | POL3_0
|  | 26) K okamžitému zpracování určená tenkovrstvá omítka s organickým pojivem. Vodoodpudivá, povětrnostním vlivům odolná, dostatečně paropropustná, omyvatelná, mechanicky vysoce odolná, snadno zpracovatelná. Zrnitost cca 2mm, Obsah pevných složek cca 80%, Faktor difuzního odporu (µ) cca 110 - 140 | [20 empty] | POP |  | 26) K okamžitému zpracování určená tenkovrstvá omítka s organickým pojivem. Vodoodpudivá, povětrnostním vlivům odolná, dostatečně paropropustná, omyvatelná, mechanicky vysoce odolná, snadno zpracovatelná. Zrnitost cca 2mm, Obsah pevných složek cca 80%, Faktor difuzního odporu (µ) cca 110 - 140
|  | 96,2361*5,5 |  | 529.2986 | [18 empty] | VV | 0
126 | 622391001R00 | Příplatek-mtž KZS podhledu,izolant,tenkovrst.om. | m2 | 35.143 |  | 0 |  | 0 |  | 0 | 0 | 0 | 0 | 0 | 0 | 0 |  |  | 0.42474 | 14.93 |  |  | POL1_0
|  | obj A-vstupní přístřešek: : 3,1*3,1 |  | 9.61 | [18 empty] | VV | 0
|  | obj B-jv fasáda podhl zadního vstupu: : 1,6 |  | 1.6 | [18 empty] | VV | 0
|  | obj B-sz fasáda podhl hlavního vstupu (tl.260mm): : 2,75*5,26 |  | 14.465 | [18 empty] | VV | 0
|  | obj B-sz fasáda podhl příst hlav vstupu (tl.30mm): : 1,8*5,26 |  | 9.468 | [18 empty] | VV | 0
127 | 622311235RT7 | Zateplovací systém, fasáda, EPS(8) ,200 mm, zakončený stěrkou s výztužnou tkaninou | m2 | 34.884 |  | 0 |  | 0 |  | 0 | 0 | 0 | 0.01147 | 0.4 | 0 | 0 |  |  | 0.857 | 29.9 |  |  | POL1_0
|  | 6ks hmoždinek/m2, kotevní hloubky do stávajícího obvodové konstrukce min 115 mm | [20 empty] | POP |  | 6ks hmoždinek/m2, kotevní hloubky do stávajícího obvodové konstrukce min 115 mm
|  | obj D-jv fasáda, 8% prořez, špalety,...: : (2,1+11,9+4,4)*1,08 |  | 19.872 | [18 empty] | VV | 0
|  | obj D-sz fasáda, 8%...: : (4,7+9,2)*1,08 |  | 15.012 | [18 empty] | VV | 0
128 | 622300131R00 | Vyrovnávací tmel tl. do 5 mm (20) | m2 | 34.884 |  | 0 |  | 0 |  | 0 | 0 | 0 | 0.008 | 0.28 | 0 | 0 |  |  | 0.111 | 3.87 |  |  | POL1_0
|  | 34,884 |  | 34.884 | [18 empty] | VV | 0
129 | 94 | Natažení stěn vnějších tenkovrstvou mozaikovou, stěrkou, spotřeba 5,5 kg/m2 | m2 | 34.884 |  | 0 |  | 0 |  | 0 | 0 | 0 | 0 | 0 | 0 | 0 |  |  | 0 | 0 |  |  | POL1_0
130 | 585566786R | Tenkovrstvá omítka z barevných kamínků | kg | 191.862 |  | 0 |  | 0 |  | 0 | 0 | 0 | 0.001 | 0.19 | 0 | 0 |  |  | 0 | 0 |  |  | POL3_0
|  | 26) K okamžitému zpracování určená tenkovrstvá omítka s organickým pojivem. Vodoodpudivá, povětrnostním vlivům odolná, dostatečně paropropustná, omyvatelná, mechanicky vysoce odolná, snadno zpracovatelná. Zrnitost cca 2mm, Obsah pevných složek cca 80%, Faktor difuzního odporu (µ) cca 110 - 140 | [20 empty] | POP |  | 26) K okamžitému zpracování určená tenkovrstvá omítka s organickým pojivem. Vodoodpudivá, povětrnostním vlivům odolná, dostatečně paropropustná, omyvatelná, mechanicky vysoce odolná, snadno zpracovatelná. Zrnitost cca 2mm, Obsah pevných složek cca 80%, Faktor difuzního odporu (µ) cca 110 - 140
|  | 34,884*5,5 |  | 191.862 | [18 empty] | VV | 0
131 | 622311525RU1 | Zateplovací systém, sokl, XPS(9) tl. 150 mm, s mozaikovou omítkou 5,5 kg/m2 | m2 | 288.144 |  | 0 |  | 0 |  | 0 | 0 | 0 | 0.019 | 5.47 | 0 | 0 |  |  | 1.2558 | 361.85 |  |  | POL1_0
|  | 26) K okamžitému zpracování určená tenkovrstvá omítka s organickým pojivem. Vodoodpudivá, povětrnostním vlivům odolná, dostatečně paropropustná, omyvatelná, mechanicky vysoce odolná, snadno zpracovatelná. Zrnitost cca 2mm, Obsah pevných složek cca 80%, Faktor difuzního odporu (µ) cca 110 - 140. | [20 empty] | POP |  | 26) K okamžitému zpracování určená tenkovrstvá omítka s organickým pojivem. Vodoodpudivá, povětrnostním vlivům odolná, dostatečně paropropustná, omyvatelná, mechanicky vysoce odolná, snadno zpracovatelná. Zrnitost cca 2mm, Obsah pevných složek cca 80%, Faktor difuzního odporu (µ) cca 110 - 140.
|  | 6ks hmoždinek/m2, kotevní hloubky do stávajícího obvodové konstrukce min 115 mm | [20 empty] | POP |  | 6ks hmoždinek/m2, kotevní hloubky do stávajícího obvodové konstrukce min 115 mm
|  | obj A-sv fasáda, 8% na prořez, odskoky,...: : 40,6*1,08 |  | 43.848 | [18 empty] | VV | 0
|  | obj A-sz fasáda, 8%...: : (2,6+1,3)*1,08 |  | 4.212 | [18 empty] | VV | 0
|  | obj A-jz fasáda, 8%...: : (7,4+27,7)*1,08 |  | 37.908 | [18 empty] | VV | 0
|  | obj B-jv fasáda, 8%...: : (18,7-0,4)*1,08 |  | 19.764 | [18 empty] | VV | 0
|  | obj B-sv fasáda, 8%...: : (8,5+10,2)*1,08 |  | 20.196 | [18 empty] | VV | 0
|  | obj B-sz fasáda, 8%...: : (15,9-0,5+11,7)*1,08 |  | 29.268 | [18 empty] | VV | 0
|  | obj B-jz fasáda, 8%...: : (5,6+4,9)*1,08 |  | 11.34 | [18 empty] | VV | 0
|  | obj C-sv fasáda, 8%...: : (0,9+4,7)*1,08 |  | 6.048 | [18 empty] | VV | 0
|  | obj C-jz fasáda, 8%...: : 7,9*1,08 |  | 8.532 | [18 empty] | VV | 0
|  | obj C-jv fasáda, 8%...: : 12,6*1,08 |  | 13.608 | [18 empty] | VV | 0
|  | obj C-sz fasáda, 8%...: : (4+1,5)*1,08 |  | 5.94 | [18 empty] | VV | 0
|  | obj D-jv fasáda, 8%...: : (0,2+6,6)*1,08 |  | 7.344 | [18 empty] | VV | 0
|  | obj D-sz fasáda, 8%...: : 10,5*1,08 |  | 11.34 | [18 empty] | VV | 0
|  | obj E-jv fasáda, 8%...: : 17,3*1,08 |  | 18.684 | [18 empty] | VV | 0
|  | obj E-sv fasáda, 8%...: : (22,1-0,4*2+1,7)*1,08 |  | 24.84 | [18 empty] | VV | 0
|  | obj E-jz fasáda, 8%...: : (1+7,1)*1,08 |  | 8.748 | [18 empty] | VV | 0
|  | obj E-sz fasáda, 8%...: : (0,2+0,4+4,7+10)*1,08 |  | 16.524 | [18 empty] | VV | 0
132 | 11161751R | Příplatek-hmota lepicí a hydroizolační stěrka, k lepení tepelných izolací v oblasti soklu | kg | 159.0555 |  | 0 |  | 0 |  | 0 | 0 | 0 | 0.001 | 0.16 | 0 | 0 |  |  | 0 | 0 |  |  | POL3_0
|  | 25) Dvousložkové živičné bezrozpouštědlové lepidlo k lepení desek z XPS na svislé bitumenové izolace v oblasti základů a soklu. Vysoká lepicí schopnost, stabilní spoj, dobrá zpracovatelnost, spotřeba 4-8 l/m2, tj. 0,552 kg/m2 při spotřebě 8l/m2 | [20 empty] | POP |  | 25) Dvousložkové živičné bezrozpouštědlové lepidlo k lepení desek z XPS na svislé bitumenové izolace v oblasti základů a soklu. Vysoká lepicí schopnost, stabilní spoj, dobrá zpracovatelnost, spotřeba 4-8 l/m2, tj. 0,552 kg/m2 při spotřebě 8l/m2
|  | 288,144*0,552 |  | 159.0555 | [18 empty] | VV | 0
133 | 622300131R00 | Vyrovnávací tmel tl. do 5 mm (20) | m2 | 288.144 |  | 0 |  | 0 |  | 0 | 0 | 0 | 0.008 | 2.31 | 0 | 0 |  |  | 0.111 | 31.98 |  |  | POL1_0
|  | 288,144 |  | 288.144 | [18 empty] | VV | 0
134 | 620991005R00 | Začišťovací okenní lišta s tkaninou | m | 2038.322 |  | 0 |  | 0 |  | 0 | 0 | 0 | 0.00012 | 0.24 | 0 | 0 |  |  | 0.05 | 101.92 |  |  | POL1_0
|  | výměra počítá s lištou i pro dveře: : 2038,322 |  | 2038.322 | [18 empty] | VV | 0
135 | 622311835RV1 | Zatepl.syst., fasáda, miner.desky(11) PV 150 mm, zakončený stěrkou s výztužnou tkaninou | m2 | 31.32 |  | 0 |  | 0 |  | 0 | 0 | 0 | 0.0365 | 1.14 | 0 | 0 |  |  | 1.017 | 31.85 |  |  | POL1_0
|  | 6ks hmoždinek/m2, kotevní hloubky do stávajícího obvodové konstrukce min 115 mm | [20 empty] | POP |  | 6ks hmoždinek/m2, kotevní hloubky do stávajícího obvodové konstrukce min 115 mm
|  | obj E-sv sokl, 8% na prořez, odskoky: : (30,2-0,4*3)*1,08 |  | 31.32 | [18 empty] | VV | 0
136 | 622300131R00 | Vyrovnávací tmel tl. do 5 mm (20) | m2 | 31.32 |  | 0 |  | 0 |  | 0 | 0 | 0 | 0.008 | 0.25 | 0 | 0 |  |  | 0.111 | 3.48 |  |  | POL1_0
|  | 31,32 |  | 31.32 | [18 empty] | VV | 0
137 | 94 | Natažení stěn vnějších tenkovrstvou mozaikovou, stěrkou, spotřeba 5,5 kg/m2 | m2 | 31.32 |  | 0 |  | 0 |  | 0 | 0 | 0 | 0 | 0 | 0 | 0 |  |  | 0 | 0 |  |  | POL1_0
138 | 585566786R | Tenkovrstvá omítka z barevných kamínků | kg | 171.6 |  | 0 |  | 0 |  | 0 | 0 | 0 | 0.001 | 0.17 | 0 | 0 |  |  | 0 | 0 |  |  | POL3_0
|  | 26) K okamžitému zpracování určená tenkovrstvá omítka s organickým pojivem. Vodoodpudivá, povětrnostním vlivům odolná, dostatečně paropropustná, omyvatelná, mechanicky vysoce odolná, snadno zpracovatelná. Zrnitost cca 2mm, Obsah pevných složek cca 80%, Faktor difuzního odporu (µ) cca 110 - 140 | [20 empty] | POP |  | 26) K okamžitému zpracování určená tenkovrstvá omítka s organickým pojivem. Vodoodpudivá, povětrnostním vlivům odolná, dostatečně paropropustná, omyvatelná, mechanicky vysoce odolná, snadno zpracovatelná. Zrnitost cca 2mm, Obsah pevných složek cca 80%, Faktor difuzního odporu (µ) cca 110 - 140
|  | 31,2*5,5 |  | 171.6 | [18 empty] | VV | 0
139 | 11161751R | Příplatek-hmota lepicí a hydroizolační stěrka, k lepení tepelných izolací v oblasti soklu | kg | 34.5772 |  | 0 |  | 0 |  | 0 | 0 | 0 | 0.001 | 0.03 | 0 | 0 |  |  | 0 | 0 |  |  | POL3_0
|  | 25) Dvousložkové živičné bezrozpouštědlové lepidlo k lepení desek z XPS na svislé bitumenové izolace v oblasti základů a soklu. Vysoká lepicí schopnost, stabilní spoj, dobrá zpracovatelnost, spotřeba 4-8 l/m2, tj. 0,552 kg/m2 při spotřebě 8l/m2 | [20 empty] | POP |  | 25) Dvousložkové živičné bezrozpouštědlové lepidlo k lepení desek z XPS na svislé bitumenové izolace v oblasti základů a soklu. Vysoká lepicí schopnost, stabilní spoj, dobrá zpracovatelnost, spotřeba 4-8 l/m2, tj. 0,552 kg/m2 při spotřebě 8l/m2
|  | vrchní deska tl. 150 mm: : 31,32*0,552 |  | 17.2886 | [18 empty] | VV | 0
|  | spodní deska tl. 80 mm: : 31,32*0,552 |  | 17.2886 | [18 empty] | VV | 0
140 | 622311234RT3 | Zateplovací systém, fasáda, EPS(8) 140 mm, se silikonovou omítkou 3,2 kg/m2-MIV | m2 | 78.2229 |  | 0 |  | 0 |  | 0 | 0 | 0 | 0.01372 | 1.07 | 0 | 0 |  |  | 1.2558 | 98.23 |  |  | POL1_0
|  | 24) Jednosložková silikonová omítka pastovité konzistence, vyztužená vlákny, odolná proti účinkům povětrnostních vlivů, vysoce vodoodpudivá, paropropustná, omyvatelná, odolná vůči znečištění. Tři stupně biocidní ochrany. Škrábaná omítka 1,5; 2,0; 3,0 mm, (rýhovaná 2,0; 3,0 mm). Reakce na oheň B. Součinitel tepelné vodivosti 0,7 W.m-1.K-1. Propustnost pro vodní páru V1, V2. Permeabilita vody v kapalné fázi W3. Soudržnost ?0,3 MPa. | [20 empty] | POP |  | 24) Jednosložková silikonová omítka pastovité konzistence, vyztužená vlákny, odolná proti účinkům povětrnostních vlivů, vysoce vodoodpudivá, paropropustná, omyvatelná, odolná vůči znečištění. Tři stupně biocidní ochrany. Škrábaná omítka 1,5; 2,0; 3,0 mm, (rýhovaná 2,0; 3,0 mm). Reakce na oheň B. Součinitel tepelné vodivosti 0,7 W.m-1.K-1. Propustnost pro vodní páru V1, V2. Permeabilita vody v kapalné fázi W3. Soudržnost ?0,3 MPa.
|  | 6ks hmoždinek/m2, kotevní hloubky do stávajícího obvodové konstrukce min 115 mm | [20 empty] | POP |  | 6ks hmoždinek/m2, kotevní hloubky do stávajícího obvodové konstrukce min 115 mm
|  | (0,6*1,5*20+0,62*2,37*32+0,31*2,37*3+0,22*2,37*2+0,6*2,37)*1,1 |  | 76.6587 | [18 empty] | VV | 0
|  | 10% na prořez, malé plochy: : (0,6*2,37)*1,1 |  | 1.5642 | [18 empty] | VV | 0
[23 empty] | VV | 0
[23 empty] | VV | 0
141 | 622300131R00 | Vyrovnávací tmel tl. do 5 mm (20) | m2 | 78.2229 |  | 0 |  | 0 |  | 0 | 0 | 0 | 0.008 | 0.63 | 0 | 0 |  |  | 0.111 | 8.68 |  |  | POL1_0
|  | 78,2229 |  | 78.2229 | [18 empty] | VV | 0
142 | 622481211RT2 | Montáž výztužné sítě (perlinky) do stěrky-stěny, včetně výztužné sítě a stěrkového tmelu | m2 | 62.6208 |  | 0 |  | 0 |  | 0 | 0 | 0 | 0.00367 | 0.23 | 0 | 0 |  |  | 0.362 | 22.67 |  |  | POL1_0
|  | Plochy konstrukcí s finální povrchovou stěrkovou tenkovrstvou úpravou bez tepelné izolace. | [20 empty] | POP |  | Plochy konstrukcí s finální povrchovou stěrkovou tenkovrstvou úpravou bez tepelné izolace.
|  | 20) Paropropustná lepící hmota na bázi cementu určená především k lepení a stěrkování (armovací vrstva) fasádních izolačních desek z MW a EPS. Faktor difuzního odporu cca. 18. Součinitel tepelné vodivosti 0,8 W/mK. Min. přídržnost k podkladu: EPS a MW 0,08 Mpa, beton 0,25 Mpa. | [20 empty] | POP |  | 20) Paropropustná lepící hmota na bázi cementu určená především k lepení a stěrkování (armovací vrstva) fasádních izolačních desek z MW a EPS. Faktor difuzního odporu cca. 18. Součinitel tepelné vodivosti 0,8 W/mK. Min. přídržnost k podkladu: EPS a MW 0,08 Mpa, beton 0,25 Mpa.
|  | obj A, schodišť zdi, 10% členité a malé ploch: : (2,7*2+0,4*2+1,7*2)*1,1 |  | 10.56 | [18 empty] | VV | 0
|  | obj B, bet plochy u zadního vstupu, 10%...: : (0,1*2+0,2+0,3)*1,1 |  | 0.77 | [18 empty] | VV | 0
|  | obj B, nové zdivo hlav vstupu, 10%...: : (0,3*2+1,1*2+0,83*1,8*2)*1,1 |  | 6.3668 | [18 empty] | VV | 0
|  | obj E, rampa, 10%...: : (2,8+0,9*2+0,8*1,1*2+9,2)*1,1 |  | 17.116 | [18 empty] | VV | 0
|  | obj B, nové zdivo hlav vstupu, 10%...: : (1,3*2+2,9*1,8*2+3,4*1,8*2)*1,1 |  | 27.808 | [18 empty] | VV | 0
143 | 94 | Natažení stěn vnějších tenkovrstvou mozaikovou, stěrkou, spotřeba 5,5 kg/m2 | m2 | 34.8128 |  | 0 |  | 0 |  | 0 | 0 | 0 | 0 | 0 | 0 | 0 |  |  | 0 | 0 |  |  | POL1_0
144 | 585566786R | Tenkovrstvá omítka z barevných kamínků | kg | 191.4704 |  | 0 |  | 0 |  | 0 | 0 | 0 | 0.001 | 0.19 | 0 | 0 |  |  | 0 | 0 |  |  | POL3_0
|  | 26) K okamžitému zpracování určená tenkovrstvá omítka s organickým pojivem. Vodoodpudivá, povětrnostním vlivům odolná, dostatečně paropropustná, omyvatelná, mechanicky vysoce odolná, snadno zpracovatelná. Zrnitost cca 2mm, Obsah pevných složek cca 80%, Faktor difuzního odporu (µ) cca 110 - 140 | [20 empty] | POP |  | 26) K okamžitému zpracování určená tenkovrstvá omítka s organickým pojivem. Vodoodpudivá, povětrnostním vlivům odolná, dostatečně paropropustná, omyvatelná, mechanicky vysoce odolná, snadno zpracovatelná. Zrnitost cca 2mm, Obsah pevných složek cca 80%, Faktor difuzního odporu (µ) cca 110 - 140
|  | 34,8128*5,5 |  | 191.4704 | [18 empty] | VV | 0
145 | 94 | Natažení stěn vnějších tenkovrstvou silikonovou, stěrkou, spotřeba 2,8 kg/m2 | m2 | 27.808 |  | 0 |  | 0 |  | 0 | 0 | 0 | 0 | 0 | 0 | 0 |  |  | 0 | 0 |  |  | POL1_0
146 | 585566679R | tenkovrstvá jednosložková probarvená omítka, silikonová, rýhovaná, zrnitost 2mm | kg | 77.8624 |  | 0 |  | 0 |  | 0 | 0 | 0 | 0.001 | 0.08 | 0 | 0 |  |  | 0 | 0 |  |  | POL3_0
|  | 24) Jednosložková silikonová omítka pastovité konzistence, vyztužená vlákny, odolná proti účinkům povětrnostních vlivů, vysoce vodoodpudivá, paropropustná, omyvatelná, odolná vůči znečištění. Tři stupně biocidní ochrany. Škrábaná omítka 1,5; 2,0; 3,0 mm, (rýhovaná 2,0; 3,0 mm). Reakce na oheň B. Součinitel tepelné vodivosti 0,7 W.m-1.K-1. Propustnost pro vodní páru V1, V2. Permeabilita vody v kapalné fázi W3. Soudržnost více jak 0,3 MPa | [20 empty] | POP |  | 24) Jednosložková silikonová omítka pastovité konzistence, vyztužená vlákny, odolná proti účinkům povětrnostních vlivů, vysoce vodoodpudivá, paropropustná, omyvatelná, odolná vůči znečištění. Tři stupně biocidní ochrany. Škrábaná omítka 1,5; 2,0; 3,0 mm, (rýhovaná 2,0; 3,0 mm). Reakce na oheň B. Součinitel tepelné vodivosti 0,7 W.m-1.K-1. Propustnost pro vodní páru V1, V2. Permeabilita vody v kapalné fázi W3. Soudržnost více jak 0,3 MPa
|  | 27,808*2,8 |  | 77.8624 | [18 empty] | VV | 0
147 | 622401939R00 | Příplatek za provedení styku 2 odstínů omítek | m | 822.5 |  | 0 |  | 0 |  | 0 | 0 | 0 | 8e-05 | 0.07 | 0 | 0 |  |  | 0.021 | 17.27 |  |  | POL1_0
|  | obj A-sv fasáda: : 64+1,5*20+1,3*2+1,7*2+0,3*2+6,1+7,1+8,1+9,1+10,1 |  | 141.1 | [18 empty] | VV | 0
|  | obj A-sz fasáda: : 10,5 |  | 10.5 | [18 empty] | VV | 0
|  | obj A-jz fasáda: : 10,5+14+13,5+1,4*2+0,3*2+0,5*12+0,7*7 |  | 52.3 | [18 empty] | VV | 0
|  | obj B-jv fasáda: : 58+8+14+0,6*42+0,7*10 |  | 112.2 | [18 empty] | VV | 0
|  | obj B-sv fasáda: : 21,5 |  | 21.5 | [18 empty] | VV | 0
|  | obj B-jz fasáda: : 16*2 |  | 32 | [18 empty] | VV | 0
|  | obj B-sz fasáda: : 13,3+57+3*2+0,7*44+0,7*14+3,4*2+3,1*2 |  | 129.9 | [18 empty] | VV | 0
|  | obj C-sv fasáda: : 22,7 |  | 22.7 | [18 empty] | VV | 0
|  | obj C-jz fasáda: : 13,3 |  | 13.3 | [18 empty] | VV | 0
|  | obj C-jv fasáda: : 31,8+0,7*12+0,7*6 |  | 44.4 | [18 empty] | VV | 0
|  | obj C-sz fasáda: : 6+2,2 |  | 8.2 | [18 empty] | VV | 0
|  | obj D: : 14*2 |  | 28 | [18 empty] | VV | 0
|  | obj E-jv fasáda: : 19+27+0,7*6+0,7*9 |  | 56.5 | [18 empty] | VV | 0
|  | obj E-sv fasáda: : 31+17 |  | 48 | [18 empty] | VV | 0
|  | obj E-jz fasáda: : 22,9+16,9 |  | 39.8 | [18 empty] | VV | 0
|  | obj E-sz fasáda: : 28+10,3+5,9*2+0,6*20 |  | 62.1 | [18 empty] | VV | 0
148 | 95 | Vytvoření nápisu na fasádu obj B, rozměr písmene bez diakr. cca 450/600 mm | Kus | 15 |  | 0 |  | 0 |  | 0 | 0 | 0 | 0 | 0 | 0 | 0 |  |  | 0 | 0 |  |  | POL1_0
|  | Nápis "GYMNÁZIUM VLAŠIM", nastříkaný na fasádu fasádní barvou do předem připravených šablon | [20 empty] | POP |  | Nápis "GYMNÁZIUM VLAŠIM", nastříkaný na fasádu fasádní barvou do předem připravených šablon
149 | 96 | Vytvožení emblému školy na fasádu obj A, rozměr cca 2,0/2,0 m | Kus | 1 |  | 0 |  | 0 |  | 0 | 0 | 0 | 0 | 0 | 0 | 0 |  |  | 0 | 0 |  |  | POL1_0
|  | viz. barevné řešení - znak školy na fasádě severozápadní, nastříkaný na fasádu fasádní barvou do předem připravených šablon | [20 empty] | POP |  | viz. barevné řešení - znak školy na fasádě severozápadní, nastříkaný na fasádu fasádní barvou do předem připravených šablon
150 | 622481211RT2 | Montáž výztužné sítě (perlinky) do stěrky-stěny, včetně výztužné sítě a stěrkového tmelu- | m2 | 292.5266 |  | 0 |  | 0 |  | 0 | 0 | 0 | 0.00367 | 1.07 | 0 | 0 |  |  | 0.362 | 105.89 |  |  | POL1_0
|  | Plochy vnějších ostění a nadpraží otvorů | [20 empty] | POP |  | Plochy vnějších ostění a nadpraží otvorů
|  | 20) Paropropustná lepící hmota na bázi cementu určená především k lepení a stěrkování (armovací vrstva) fasádních izolačních desek z MW a EPS. Faktor difuzního odporu cca. 18. Součinitel tepelné vodivosti 0,8 W/mK. Min. přídržnost k podkladu: EPS a MW 0,08 Mpa, beton 0,25 Mpa. | [20 empty] | POP |  | 20) Paropropustná lepící hmota na bázi cementu určená především k lepení a stěrkování (armovací vrstva) fasádních izolačních desek z MW a EPS. Faktor difuzního odporu cca. 18. Součinitel tepelné vodivosti 0,8 W/mK. Min. přídržnost k podkladu: EPS a MW 0,08 Mpa, beton 0,25 Mpa.
|  | obj A-sv fas, 8% přesahy, malé plochy: : (5,4*32+3,2*2)*0,2*1,08 |  | 38.7072 | [18 empty] | VV | 0
|  | obj A-sz fas: : 8,1*0,2*1,08 |  | 1.7496 | [18 empty] | VV | 0
|  | obj A-jz fas: : 6,9*30*0,2*1,08 |  | 44.712 | [18 empty] | VV | 0
|  | obj B-jv fas: : (0,14*2,37*35+0,2*35,5*2+0,2*32,5+0,2*6,3+0,15*1,9)*1,08 |  | 36.5666 | [18 empty] | VV | 0
|  | obj B-jv fas: : (0,2*3,8*3)*1,08 |  | 2.4624 | [18 empty] | VV | 0
|  | obj B-sv fas: : 3,7*0,2*1,08 |  | 0.7992 | [18 empty] | VV | 0
|  | obj B-jz fas: : (7,2+5,5)*0,2*1,08 |  | 2.7432 | [18 empty] | VV | 0
|  | obj B-sz fas: : (2,1*0,15+11,1*0,2+3,8*0,2*3+4,6*0,2*6+5,8*0,2*8)*1,08 |  | 21.1842 | [18 empty] | VV | 0
|  | obj B-sz fas: : 7*0,2*20*1,08 |  | 30.24 | [18 empty] | VV | 0
|  | obj C-sv fas: : 6,2*0,2*1,08 |  | 1.3392 | [18 empty] | VV | 0
|  | obj C-jz fas: : (3,8*2*0,2+5*0,2)*1,08 |  | 2.7216 | [18 empty] | VV | 0
|  | obj C-jv fas: : 7*12*0,2*1,08 |  | 18.144 | [18 empty] | VV | 0
|  | obj C-sz fas: : (3,8*2+5,9*4)*0,2*1,08 |  | 6.7392 | [18 empty] | VV | 0
|  | obj D-sz fas: : (0,6*2+7+5,1+2,5*2)*0,2*1,08 |  | 3.9528 | [18 empty] | VV | 0
|  | obj D-jv fas: : (0,6*2+7+5,1+2,5*2+5,6)*0,2*1,08 |  | 5.1624 | [18 empty] | VV | 0
|  | obj E-jv fas: : (6,2*8+8,2*8)*0,2*1,08 |  | 24.8832 | [18 empty] | VV | 0
|  | obj E-sv fas: : (1,8*7+5,7)*0,15*1,08 |  | 2.9646 | [18 empty] | VV | 0
|  | obj E-sv fas: : (6,2*3+8,2+5,2*4+2,8*2)*0,2*1,08 |  | 11.4912 | [18 empty] | VV | 0
|  | obj E-jz fas: : (3,6+4,8*4+5,3+4,5+8,2+5,1*2)*0,2*1,08 |  | 11.016 | [18 empty] | VV | 0
|  | obj E-sz fas: : (1,5*0,15*20+0,15*4*0,2)*1,08 |  | 4.9896 | [18 empty] | VV | 0
|  | obj E-sz fas: : (4,8+5,5+9,9+2,8*10+6,3*2+15,8*2)*0,2*1,08 |  | 19.9584 | [18 empty] | VV | 0
151 | 94 | Natažení ostění vnějších tenkovrstvou ušlechtilou, fasádou | m2 | 292.5266 |  | 0 |  | 0 |  | 0 | 0 | 0 | 0 | 0 | 0 | 0 |  |  | 0 | 0 |  |  | POL1_0
|  | Platí pro a)Natažení stěn vnějších tenkovrstvou silikonovou stěrkou, spotřeba 2,8 kg/m2. | [20 empty] | POP |  | Platí pro a)Natažení stěn vnějších tenkovrstvou silikonovou stěrkou, spotřeba 2,8 kg/m2.
|  | b) Natažení stěn vnějších tenkovrstvou mozaikovou stěrkou, spotřeba 5,5 kg/m2. | [20 empty] | POP |  | b) Natažení stěn vnějších tenkovrstvou mozaikovou stěrkou, spotřeba 5,5 kg/m2.
152 | 585566679R | tenkovrstvá jednosložková probarvená omítka, silikonová, rýhovaná, zrnitost 2mm | kg | 789.7266 |  | 0 |  | 0 |  | 0 | 0 | 0 | 0.001 | 0.79 | 0 | 0 |  |  | 0 | 0 |  |  | POL3_0
|  | 24) Jednosložková silikonová omítka pastovité konzistence, vyztužená vlákny, odolná proti účinkům povětrnostních vlivů, vysoce vodoodpudivá, paropropustná, omyvatelná, odolná vůči znečištění. Tři stupně biocidní ochrany. Škrábaná omítka 1,5; 2,0; 3,0 mm, (rýhovaná 2,0; 3,0 mm). Reakce na oheň B. Součinitel tepelné vodivosti 0,7 W.m-1.K-1. Propustnost pro vodní páru V1, V2. Permeabilita vody v kapalné fázi W3. Soudržnost více jak 0,3 MPa | [20 empty] | POP |  | 24) Jednosložková silikonová omítka pastovité konzistence, vyztužená vlákny, odolná proti účinkům povětrnostních vlivů, vysoce vodoodpudivá, paropropustná, omyvatelná, odolná vůči znečištění. Tři stupně biocidní ochrany. Škrábaná omítka 1,5; 2,0; 3,0 mm, (rýhovaná 2,0; 3,0 mm). Reakce na oheň B. Součinitel tepelné vodivosti 0,7 W.m-1.K-1. Propustnost pro vodní páru V1, V2. Permeabilita vody v kapalné fázi W3. Soudržnost více jak 0,3 MPa
|  | (292,5266-10,4814)*2,8 |  | 789.7266 | [18 empty] | VV | 0
153 | 585566786R | Tenkovrstvá omítka z barevných kamínků | kg | 57.6477 |  | 0 |  | 0 |  | 0 | 0 | 0 | 0.001 | 0.06 | 0 | 0 |  |  | 0 | 0 |  |  | POL3_0
|  | 26) K okamžitému zpracování určená tenkovrstvá omítka s organickým pojivem. Vodoodpudivá, povětrnostním vlivům odolná, dostatečně paropropustná, omyvatelná, mechanicky vysoce odolná, snadno zpracovatelná. Zrnitost cca 2mm, Obsah pevných složek cca 80%, Faktor difuzního odporu (µ) cca 110 - 140 | [20 empty] | POP |  | 26) K okamžitému zpracování určená tenkovrstvá omítka s organickým pojivem. Vodoodpudivá, povětrnostním vlivům odolná, dostatečně paropropustná, omyvatelná, mechanicky vysoce odolná, snadno zpracovatelná. Zrnitost cca 2mm, Obsah pevných složek cca 80%, Faktor difuzního odporu (µ) cca 110 - 140
|  | (0,2*6,3+0,15*1,9+2,1*0,15+11,1*0,2+0,6*2*0,2)*1,08*5,5 |  | 25.6608 | [18 empty] | VV | 0
|  | (7*0,2+5,6*0,2+1,8*0,15*7+5,7*0,15+0,15*4*0,2)*1,08*5,5 |  | 31.9869 | [18 empty] | VV | 0
Díl: | 63 | Podlahy a podlahové konstrukce |  |  |  | 0 |  | 0 |  | 0 |  | 0 |  | 52.67 |  | 0 |  |  |  | 381.29 |  |  | DIL
154 | 639571210R00 | Okapový chodník podél budovy z kačírku tl. 100 mm, D+M | m2 | 267.75 |  | 0 |  | 0 |  | 0 | 0 | 0 | 0.16 | 42.84 | 0 | 0 |  |  | 0.18 | 48.2 |  |  | POL1_0
|  | objekt B: : 0,75*(19+26+47) |  | 69 | [18 empty] | VV | 0
|  | objekt A: : 0,75*(17+57+36) |  | 82.5 | [18 empty] | VV | 0
|  | objekt C: : 0,75*(44+8) |  | 39 | [18 empty] | VV | 0
|  | objekt D: : 0,75*(6,5+3,5+2,5+6,5) |  | 14.25 | [18 empty] | VV | 0
|  | objekt E: : 0,75*(21+12+51) |  | 63 | [18 empty] | VV | 0
155 | 639571311R00 | Okapový chodník - textilie proti prorůstání 45g/m2, D+M | m2 | 307.9125 |  | 0 |  | 0 |  | 0 | 0 | 0 | 0 | 0 | 0 | 0 |  |  | 0.13 | 40.03 |  |  | POL1_0
|  | vč. 15% na přesahy: : 267,75*1,15 |  | 307.9125 | [18 empty] | VV | 0
156 | 632479521R00 | Spojovací můstek - nástřik, pod nové věnce atik | m2 | 140.359 |  | 0 |  | 0 |  | 0 | 0 | 0 | 0.00263 | 0.37 | 0 | 0 |  |  | 0.36 | 50.53 |  |  | POL1_0
|  | 5a) Suchá směs k přípravě suspenze, tloušťky vrstvy do 1 mm, zrnitosti kameniva do 0,7 mm, cementu a redispergovatelného polymeru | [20 empty] | POP |  | 5a) Suchá směs k přípravě suspenze, tloušťky vrstvy do 1 mm, zrnitosti kameniva do 0,7 mm, cementu a redispergovatelného polymeru
|  | objekt B: : 0,27*21+0,25*(2*6,5+2*36,5+2*1,8)+0,4*21 |  | 36.47 | [18 empty] | VV | 0
|  | objekt A: : 0,25*(3*2+52,5)+0,17*10,5+0,3*10,5+0,45*(37,5+10,5) |  | 41.16 | [18 empty] | VV | 0
|  | objekt C: : 0,34*18,5+0,28*13,5+0,37*17,1 |  | 16.397 | [18 empty] | VV | 0
|  | objekt D: : 0,28*13,7*2 |  | 7.672 | [18 empty] | VV | 0
|  | objekt E: : 0,3*25*2+0,45*25*2 |  | 37.5 | [18 empty] | VV | 0
|  | přístřešek objektu A: : 2,9*2*0,2 |  | 1.16 | [18 empty] | VV | 0
157 | 632479521R00 | Spojovací můstek - nástřik, rampa obj E, zespodu | m2 | 11 |  | 0 |  | 0 |  | 0 | 0 | 0 | 0.00263 | 0.03 | 0 | 0 |  |  | 0.36 | 3.96 |  |  | POL1_0
|  | 5a) Suchá směs k přípravě suspenze, tloušťky vrstvy do 1 mm, zrnitosti kameniva do 0,7 mm, cementu a redispergovatelného polymeru | [20 empty] | POP |  | 5a) Suchá směs k přípravě suspenze, tloušťky vrstvy do 1 mm, zrnitosti kameniva do 0,7 mm, cementu a redispergovatelného polymeru
|  | 11 |  | 11 | [18 empty] | VV | 0
[23 empty] | VV | 0
[23 empty] | VV | 0
[23 empty] | VV | 0
[23 empty] | VV | 0
[23 empty] | VV | 0
158 | 631342821R00 | Mazanina z polystyrenbetonu tl. 8 cm, 0,2 MPa, vč přehlazení | m3 | 45.528 |  | 0 |  | 0 |  | 0 | 0 | 0 | 0.20702 | 9.43 | 0 | 0 |  |  | 5.24 | 238.57 |  |  | POL1_0
|  | střechy obj A a D vč. 5% na spádování: : (500+42)*0,08*1,05 |  | 45.528 | [18 empty] | VV | 0
Díl: | 64 | Výplně otvorů |  |  |  | 0 |  | 0 |  | 0 |  | 0 |  | 0.06 |  | 0 |  |  |  | 5.58 |  |  | DIL
159 | 642942111R00 | Osazení zárubní dveřních ocelových, pl. do 2,5 m2, do místností E.019, E.022a a E.248 | kus | 3 |  | 0 |  | 0 |  | 0 | 0 | 0 | 0.01897 | 0.06 | 0 | 0 |  |  | 1.86 | 5.58 |  |  | POL1_0
Díl: | 90 | Přípočty |  |  |  | 0 |  | 0 |  | 0 |  | 0 |  | 0.38 |  | 0 |  |  |  | 70 |  |  | DIL
160 | 905 R02 | Hzs-revize provoz.souboru a st.obj., Uprava stavajiciho rozvadece | h | 16 |  | 0 |  | 0 |  | 0 | 0 | 0 | 0 | 0 | 0 | 0 |  |  | 1 | 16 |  |  | POL1_0
161 | 904 R01 | Hzs-zkousky v ramci montaz.praci, Komplexni vyzkouseni | h | 2 |  | 0 |  | 0 |  | 0 | 0 | 0 | 0 | 0 | 0 | 0 |  |  | 1 | 2 |  |  | POL1_0
|  | Ověření umístění žebříků dle dokumentace a normy. | [20 empty] | POP |  | Ověření umístění žebříků dle dokumentace a normy.
162 | 901 R00 | Sondy | h | 6 |  | 0 |  | 0 |  | 0 | 0 | 0 | 0 | 0 | 0 | 0 |  |  | 1 | 6 |  |  | POL1_0
|  | Místa napojení kondenzátu od VZT do kanalizace. | [20 empty] | POP |  | Místa napojení kondenzátu od VZT do kanalizace.
163 | 904 R02 | Hzs-zkousky v ramci montaz.praci, Topná zkouška | h | 8 |  | 0 |  | 0 |  | 0 | 0 | 0 | 0 | 0 | 0 | 0 |  |  | 1 | 8 |  |  | POL1_0
164 | 900 RT2 | HZS-montáž protipožární pěny a tmelu u prostupů , VZT potrubi, Práce v tarifní třídě 5 | h | 38 |  | 0 |  | 0 |  | 0 | 0 | 0 | 0 | 0 | 0 | 0 |  |  | 1 | 38 |  |  | POL1_0
|  | 76*0,5 |  | 38 | [18 empty] | VV | 0
165 | 59534685R | Protipožární pěna ocelová tlaková nádoba 700 ml, provedení pro pistole profi | kus | 76 |  | 0 |  | 0 |  | 0 | 0 | 0 | 1e-05 | 0 | 0 | 0 |  |  | 0 | 0 |  |  | POL3_0
|  | Modifikovaná jednosložková polyuretanová pěna. Nesmí obsahovat FCKW. Ostatní informace dle PBŘ. 1 nádoba pro cca 1 prostup stěnou/stropem. | [20 empty] | POP |  | Modifikovaná jednosložková polyuretanová pěna. Nesmí obsahovat FCKW. Ostatní informace dle PBŘ. 1 nádoba pro cca 1 prostup stěnou/stropem.
|  | obj B-1np,2np,3np: : 10+11+11 |  | 32 | [18 empty] | VV | 0
|  | obj A-1np,2np: : 8+6 |  | 14 | [18 empty] | VV | 0
|  | obj C-1np,2np: : 3+3 |  | 6 | [18 empty] | VV | 0
|  | obj E-1pp,1np,2np: : 19+5 |  | 24 | [18 empty] | VV | 0
166 | 24633205R | Protipožárníl tmel spárovací vinylový bílý | kg | 380 |  | 0 |  | 0 |  | 0 | 0 | 0 | 0.001 | 0.38 | 0 | 0 |  |  | 0 | 0 |  |  | POL3_0
|  | speciálně vyvinutá bílá suchá směs, která po rozmíchání s vodou vytváří plasticky tvárnou hmotu, a ta po zatvrdnutí drží na stěnových a stropních plochách. | [20 empty] | POP |  | speciálně vyvinutá bílá suchá směs, která po rozmíchání s vodou vytváří plasticky tvárnou hmotu, a ta po zatvrdnutí drží na stěnových a stropních plochách.
|  | 76*2,5*2 |  | 380 | [18 empty] | VV | 0
Díl: | 91 | Doplňující práce na komunikaci |  |  |  | 0 |  | 0 |  | 0 |  | 0 |  | 60.38 |  | 0 |  |  |  | 88.9 |  |  | DIL
167 | 917862111RT5 | Osazení stojat. obrub.bet. s opěrou,lože z C 12/15, včetně obrubníku 100/10/25 cm | m | 277 |  | 0 |  | 0 |  | 0 | 0 | 0 | 0.20614 | 57.1 | 0 | 0 |  |  | 0.272 | 75.34 |  |  | POL1_0
|  | 20+13+5*2+6+19+56+10+5+26+70+42 |  | 277 | [18 empty] | VV | 0
168 | 917862111RT7 | Osazení stojat. obrub.bet. s opěrou,lože z C 12/15, včetně obrubníku 100/15/25 cm | m | 14 |  | 0 |  | 0 |  | 0 | 0 | 0 | 0.22937 | 3.21 | 0 | 0 |  |  | 0.272 | 3.81 |  |  | POL1_0
169 | 914991001R00 | Montáž dočasné značky včetně stojanu, (značka "výjezd vozidel ze stavby") | kus | 1 |  | 0 |  | 0 |  | 0 | 0 | 0 | 0.066 | 0.07 | 0 | 0 |  |  | 0.17 | 0.17 |  |  | POL1_0
170 | 914992001R00 | Nájem dopravní značky včetně stojanu - den | kus | 310 |  | 0 |  | 0 |  | 0 | 0 | 0 | 0 | 0 | 0 | 0 |  |  | 0 | 0 |  |  | POL1_0
|  | 8*31+2*31 |  | 310 | [18 empty] | VV | 0
171 | 919735113R00 | Řezání stávajícího živičného krytu tl. 10 - 15 cm | m | 56.5 |  | 0 |  | 0 |  | 0 | 0 | 0 | 0 | 0 | 0 | 0 |  |  | 0.055 | 3.11 |  |  | POL1_0
|  | 56,5/1 |  | 56.5 | [18 empty] | VV | 0
172 | 919735124R00 | Řezání stávajícího betonového krytu tl. 15 - 20 cm | m | 49.8 |  | 0 |  | 0 |  | 0 | 0 | 0 | 0 | 0 | 0 | 0 |  |  | 0.13 | 6.47 |  |  | POL1_0
|  | 49,8/1 |  | 49.8 | [18 empty] | VV | 0
Díl: | 93 | Dokončovací práce inž.staveb |  |  |  | 0 |  | 0 |  | 0 |  | 0 |  | 10.95 |  | 0 |  |  |  | 5.85 |  |  | DIL
173 | 935112211R00 | Osazení přík.žlabu do C8/10 tl.10cm z tvárnic 80cm, materiál ve specifikaci, viz detail S | m | 23.6 |  | 0 |  | 0 |  | 0 | 0 | 0 | 0.18207 | 4.3 | 0 | 0 |  |  | 0.248 | 5.85 |  |  | POL1_0
174 | 59227518R | Příkopový žlab 669/80/330 mm (š/tl.dl), (3 ks do 1 bm) | kus | 74.34 |  | 0 |  | 0 |  | 0 | 0 | 0 | 0.039 | 2.9 | 0 | 0 |  |  | 0 | 0 |  |  | POL3_0
|  | +5% na prořez: : 23,6*3*1,05 |  | 74.34 | [18 empty] | VV | 0
175 | 23 | Osazení přík. příložné desky do C8/10 tl. 10 cm, materiál ve specifikaci, viz detail S | m | 23.6 |  | 0 |  | 0 |  | 0 | 0 | 0 | 0.1 | 2.36 | 0 | 0 |  |  | 0 | 0 |  |  | POL1_0
176 | 59227523R | Deska příložná 330/80/500 mm, (š/tl.dl), (2 ks do 1 bm) | kus | 49.56 |  | 0 |  | 0 |  | 0 | 0 | 0 | 0.028 | 1.39 | 0 | 0 |  |  | 0 | 0 |  |  | POL3_0
|  | +5% na prořez: : 23,6*2*1,05 |  | 49.56 | [18 empty] | VV | 0
Díl: | 94 | Lešení a stavební výtahy |  |  |  | 0 |  | 0 |  | 0 |  | 0 |  | 244.59 |  | 0 |  |  |  | 3853.53 |  |  | DIL
177 | 942941021R00 | Montáž lešení těž.,řad.s pod.š.2,5, H 10 m,300 kg | m2 | 378 |  | 0 |  | 0 |  | 0 | 0 | 0 | 0.0331 | 12.51 | 0 | 0 |  |  | 0.243 | 91.85 |  |  | POL1_0
|  | D: : 14*2*7 |  | 196 | [18 empty] | VV | 0
|  | A-přístřešek nad vstupem: : (5+5+7)*6 |  | 102 | [18 empty] | VV | 0
|  | B-přístřešek nad vstupem: : (2*4+8)*5 |  | 80 | [18 empty] | VV | 0
[23 empty] | VV | 0
[23 empty] | VV | 0
178 | 942941191R00 | Příplatek za každý měsíc použití lešení k pol.1021, celkem 6,5 měsíce, cena násobena 6,5x | m2 | 378 |  | 0 |  | 0 |  | 0 | 0 | 0 | 0.00272 | 1.03 | 0 | 0 |  |  | 0.01 | 3.78 |  |  | POL1_0
179 | 942941821R00 | Demontáž lešení těž.řad.s pod.š.2,5, H 10 m,300 kg | m2 | 378 |  | 0 |  | 0 |  | 0 | 0 | 0 | 0 | 0 | 0 | 0 |  |  | 0.192 | 72.58 |  |  | POL1_0
180 | 942941022R00 | Montáž lešení těž.,řad.s pod.š.2,5, H 20 m,300 kg | m2 | 5700 |  | 0 |  | 0 |  | 0 | 0 | 0 | 0.0331 | 188.67 | 0 | 0 |  |  | 0.252 | 1436.4 |  |  | POL1_0
|  | A: : (12+15+54+37)*11 |  | 1298 | [18 empty] | VV | 0
|  | B: : 41*15*2+4,5*15*2+21*15+25*11 |  | 1955 | [18 empty] | VV | 0
|  | C: : (23+16*2+4+8)*11 |  | 737 | [18 empty] | VV | 0
|  | E: : 30*13+30*14*2+30*16 |  | 1710 | [18 empty] | VV | 0
181 | 942941192R00 | Příplatek za každý měsíc použití lešení k pol.1022, celkem 6,5 měsíce, cena násobena 6,5x | m2 | 5700 |  | 0 |  | 0 |  | 0 | 0 | 0 | 0.003 | 17.1 | 0 | 0 |  |  | 0.012 | 68.4 |  |  | POL1_0
182 | 942941822R00 | Demontáž lešení těž.řad.s pod.š.2,5, H 20 m,300 kg | m2 | 5700 |  | 0 |  | 0 |  | 0 | 0 | 0 | 0 | 0 | 0 | 0 |  |  | 0.198 | 1128.6 |  |  | POL1_0
183 | 944941103R00 | Ochranné zábradlí na leš.konstrukcích, dvoutyčové | m | 2517.9564 |  | 0 |  | 0 |  | 0 | 0 | 0 | 0.00635 | 15.99 | 0 | 0 |  |  | 0.145 | 365.1 |  |  | POL1_0
|  | B: : 11/2,3*25+15/2,3*41*2+15/2,3*21 |  | 791.3043 | [18 empty] | VV | 0
|  | A: : 11/2,3*(37+13+15+54) |  | 569.1304 | [18 empty] | VV | 0
|  | C: : 11/2,3*(12+16+16+23)-4/2,3*3,7 |  | 314 | [18 empty] | VV | 0
|  | D: : 7/2,3*14*2 |  | 85.2174 | [18 empty] | VV | 0
|  | E: : 16/2,3*30+13/2,3*30-7/2,3*3,7+14/2,3*30+16/2,3*30 |  | 758.3043 | [18 empty] | VV | 0
184 | 944944011R00 | Montáž ochranné sítě z umělých vláken | m2 | 6078 |  | 0 |  | 0 |  | 0 | 0 | 0 | 0 | 0 | 0 | 0 |  |  | 0.04 | 243.12 |  |  | POL1_0
|  | 378+5700 |  | 6078 | [18 empty] | VV | 0
185 | 944944031R00 | Příplatek za každý měsíc použití sítí k pol. 4011, celkem 6,5 měsíce, cena násobena 6,5x | m2 | 6078 |  | 0 |  | 0 |  | 0 | 0 | 0 | 0 | 0 | 0 | 0 |  |  | 0 | 0 |  |  | POL1_0
186 | 944944081R00 | Demontáž ochranné sítě z umělých vláken | m2 | 6078 |  | 0 |  | 0 |  | 0 | 0 | 0 | 0 | 0 | 0 | 0 |  |  | 0.024 | 145.87 |  |  | POL1_0
187 | 944945012R00 | Montáž záchytné stříšky H 4,5 m, šířky do 2 m, nad vstupy | m | 71.7 |  | 0 |  | 0 |  | 0 | 0 | 0 | 0.02279 | 1.63 | 0 | 0 |  |  | 0.203 | 14.56 |  |  | POL1_0
|  | obj B hl vstup: : 4,3*2+7,3 |  | 15.9 | [18 empty] | VV | 0
|  | obj B zadní vstup: : 2*2+3 |  | 7 | [18 empty] | VV | 0
|  | obj A: : 3,3*2+4,6 |  | 11.2 | [18 empty] | VV | 0
|  | obj D-2 vstupy z 1np, 1 z 1pp: : (2*2+4)*2+2,6+2 |  | 20.6 | [18 empty] | VV | 0
|  | obj E-rampa: : 4,3+3+9,7 |  | 17 | [18 empty] | VV | 0
188 | 944945192R00 | Příplatek za každý měsíc použ.stříšky, k pol. 5012, celkem 6,5 měsíce, cena násobena 6,5x | m | 71 |  | 0 |  | 0 |  | 0 | 0 | 0 | 0.00176 | 0.12 | 0 | 0 |  |  | 0.008 | 0.57 |  |  | POL1_0
189 | 944945812R00 | Demontáž záchytné stříšky H 4,5 m, šířky do 2 m | m | 71 |  | 0 |  | 0 |  | 0 | 0 | 0 | 0 | 0 | 0 | 0 |  |  | 0.131 | 9.3 |  |  | POL1_0
190 | 13 | Stavební výtah nosnost 1200 kg, výšky do 20 m, montáž + demontáž | Kus | 3 |  | 0 |  | 0 |  | 0 | 0 | 0 | 0 | 0 | 0 | 0 |  |  | 0 | 0 |  |  | POL1_0
191 | 14 | Pronájem stavebního výtahu 6,5 měsíce, (pro výtah nosnoti 1200 kg) | den | 201.5 |  | 0 |  | 0 |  | 0 | 0 | 0 | 0 | 0 | 0 | 0 |  |  | 0 | 0 |  |  | POL1_0
|  | 6,5*31 |  | 201.5 | [18 empty] | VV | 0
192 | 15 | Revize výtahu nosnosti 1200 kg | Kus | 3 |  | 0 |  | 0 |  | 0 | 0 | 0 | 0 | 0 | 0 | 0 |  |  | 0 | 0 |  |  | POL1_0
193 | 16 | Doprava výtahu o nosnosti 1200 kg | Kus | 3 |  | 0 |  | 0 |  | 0 | 0 | 0 | 0 | 0 | 0 | 0 |  |  | 0 | 0 |  |  | POL1_0
|  | 3 |  | 3 | [18 empty] | VV | 0
194 | 941955002R00 | Lešení lehké pomocné, výška podlahy do 1,9 m | m2 | 901 |  | 0 |  | 0 |  | 0 | 0 | 0 | 0.00158 | 1.42 | 0 | 0 |  |  | 0.214 | 192.81 |  |  | POL1_0
|  | pro zednické zapravení výplní otvorů z interiéru, ve třídách, šátnách a kuchyni pro montáže VZT a pro montáže elektroinstalace a topení | [20 empty] | POP |  | pro zednické zapravení výplní otvorů z interiéru, ve třídách, šátnách a kuchyni pro montáže VZT a pro montáže elektroinstalace a topení
|  | B: : (2*20+2*36)*3 |  | 336 | [18 empty] | VV | 0
|  | A: : (2*52+9)*2 |  | 226 | [18 empty] | VV | 0
|  | C: : 46*2 |  | 92 | [18 empty] | VV | 0
|  | D: : 14*2 |  | 28 | [18 empty] | VV | 0
|  | E: : 24+24,5*4+24,5*2+12*4 |  | 219 | [18 empty] | VV | 0
195 | 941941031R00 | Montáž lešení leh.řad.s podlahami,š.do 1 m, H 10 m, v tělocvičně | m2 | 333 |  | 0 |  | 0 |  | 0 | 0 | 0 | 0.01838 | 6.12 | 0 | 0 |  |  | 0.13 | 43.29 |  |  | POL1_0
|  | (2*25+2*12)*4,5 |  | 333 | [18 empty] | VV | 0
196 | 941941111R00 | Pronájem lešení za den, celkem 45 dní, cena 45x | m2 | 333 |  | 0 |  | 0 |  | 0 | 0 | 0 | 0 | 0 | 0 | 0 |  |  | 0 | 0 |  |  | POL1_0
197 | 941941501R00 | Doprava fasádního lešení (dovoz a odvoz) | Soubor | 1 |  | 0 |  | 0 |  | 0 | 0 | 0 | 0 | 0 | 0 | 0 |  |  | 0 | 0 |  |  | POL1_0
|  | 1 |  | 1 | [18 empty] | VV | 0
198 | 941941831R00 | Demontáž lešení leh.řad.s podlahami,š.1 m, H 10 m | m2 | 333 |  | 0 |  | 0 |  | 0 | 0 | 0 | 0 | 0 | 0 | 0 |  |  | 0.112 | 37.3 |  |  | POL1_0
199 | 79 | Jeřáb kolový, nosnost do 10 t, montáž ocel. žebříků-2 dny | Hod | 16 |  | 0 |  | 0 |  | 0 | 0 | 0 | 0 | 0 | 0 | 0 |  |  | 0 | 0 |  |  | POL1_0
|  | 6+5+5 |  | 16 | [18 empty] | VV | 0
200 | 80 | Doprava jeřábu | Soubor | 1 |  | 0 |  | 0 |  | 0 | 0 | 0 | 0 | 0 | 0 | 0 |  |  | 0 | 0 |  |  | POL1_0
|  | 1 |  | 1 | [18 empty] | VV | 0
201 | 79 | Jeřáb kolový, nosnost do 10 t, odstranění panelů pod výtahy | Hod | 5 |  | 0 |  | 0 |  | 0 | 0 | 0 | 0 | 0 | 0 | 0 |  |  | 0 | 0 |  |  | POL1_0
|  | 5 |  | 5 | [18 empty] | VV | 0
202 | 80 | Doprava jeřábu | Soubor | 1 |  | 0 |  | 0 |  | 0 | 0 | 0 | 0 | 0 | 0 | 0 |  |  | 0 | 0 |  |  | POL1_0
|  | 1 |  | 1 | [18 empty] | VV | 0
Díl: | 95 | Dokončovací kce na pozem.stav. |  |  |  | 0 |  | 0 |  | 0 |  | 0 |  | 0.26 |  | 0 |  |  |  | 1766.5 |  |  | DIL
203 | 952901110R00 | Čištění mytím vnějších ploch oken a dveří | m2 | 1009.88 |  | 0 |  | 0 |  | 0 | 0 | 0 | 1e-05 | 0.01 | 0 | 0 |  |  | 0.13 | 131.28 |  |  | POL1_0
|  | obj A: : 2,86*32+1,26*2+5,86+5,45*30 |  | 263.4 | [18 empty] | VV | 0
|  | obj B: : 3,53+5,62*35+1,63*6+2,15+0,45+0,54+2*6+4*8+5,4*20+2*17,6 |  | 400.35 | [18 empty] | VV | 0
|  | obj B: : 3,64+5,66 |  | 9.3 | [18 empty] | VV | 0
|  | obj C: : 0,96*4+2,91+5,5*12+2,77*4+2,28 |  | 86.11 | [18 empty] | VV | 0
|  | obj D: : 18,3*2+2,66*2+3,23 |  | 45.15 | [18 empty] | VV | 0
|  | obj E: : 1,84+3,44+0,82*10+1,32*23+4,41*2+3,11*2+0,82*3+2,66*4+1,59+1,91 |  | 75.48 | [18 empty] | VV | 0
|  | obj E: : 6,41*10+4,31*8+3,18+0,41*7+4,26*3+3,17*4 |  | 130.09 | [18 empty] | VV | 0
204 | 24 | Čištění mytím vnitřních ploch oken a dveří | m2 | 1009.88 |  | 0 |  | 0 |  | 0 | 0 | 0 | 1e-05 | 0.01 | 0 | 0 |  |  | 0 | 0 |  |  | POL1_0
205 | 952902110R00 | Čištění zametáním v místnostech a chodbách | m2 | 5538 |  | 0 |  | 0 |  | 0 | 0 | 0 | 0 | 0 | 0 | 0 |  |  | 0.015 | 83.07 |  |  | POL1_0
|  | obj A: : 466+465 |  | 931 | [18 empty] | VV | 0
|  | obj B: : 718+696+700 |  | 2114 | [18 empty] | VV | 0
|  | obj C: : 180+182 |  | 362 | [18 empty] | VV | 0
|  | obj D: : 34 |  | 34 | [18 empty] | VV | 0
|  | obj E: : 138+569+569+279 |  | 1555 | [18 empty] | VV | 0
|  | střecha objektu A po demontáži vazníků: : 500 |  | 500 | [18 empty] | VV | 0
|  | střecha objektu D po demontáži dřev konstrukce: : 42 |  | 42 | [18 empty] | VV | 0
206 | 952901111R00 | Vyčištění budov o výšce podlaží do 4 m | m2 | 4705 |  | 0 |  | 0 |  | 0 | 0 | 0 | 4e-05 | 0.19 | 0 | 0 |  |  | 0.308 | 1449.14 |  |  | POL1_0
207 | 952901114R00 | Vyčištění budov o výšce podlaží nad 4 m | m2 | 291 |  | 0 |  | 0 |  | 0 | 0 | 0 | 4e-05 | 0.01 | 0 | 0 |  |  | 0.354 | 103.01 |  |  | POL1_0
208 | 6 | stěhování, zpětné nastěhování, zakrývání plachtou...prováděno 2x | kpl | 1 |  | 0 |  | 0 |  | 0 | 0 | 0 | 0 | 0 | 0 | 0 |  |  | 0 | 0 |  |  | POL1_0
|  | Postupné vystěhování nábytku z rekonstruovaných prostor, jeho zakrytí, jeho zaplachtování a po úklidu prostor zpětné nastěhování. Vystěhování a nastěhování a zakrývání bude prováděno ve všech prostorech dvakrát. | [20 empty] | POP |  | Postupné vystěhování nábytku z rekonstruovaných prostor, jeho zakrytí, jeho zaplachtování a po úklidu prostor zpětné nastěhování. Vystěhování a nastěhování a zakrývání bude prováděno ve všech prostorech dvakrát.
|  | 1 |  | 1 | [18 empty] | VV | 0
209 | 78 | Plachta na zakrývání nábytku PE, 6x4 m | kus | 5 |  | 0 |  | 0 |  | 0 | 0 | 0 | 0 | 0 | 0 | 0 |  |  | 0 | 0 |  |  | POL1_0
210 | 31171804.AR | Kotva chemická - ampule M20, kotvení žebříků | kus | 32 |  | 0 |  | 0 |  | 0 | 0 | 0 | 0.0005 | 0.02 | 0 | 0 |  |  | 0 | 0 |  |  | POL3_0
211 | 31171803.AR | Kotva chemická - ampule M16, kotvení mříží | kus | 76 |  | 0 |  | 0 |  | 0 | 0 | 0 | 0.0003 | 0.02 | 0 | 0 |  |  | 0 | 0 |  |  | POL3_0
212 | 70 | Kotva chemická - ampule M14, kotvení, zábradlí a schodiště rampy | kus | 24 |  | 0 |  | 0 |  | 0 | 0 | 0 | 0.0002 | 0 | 0 | 0 |  |  | 0 | 0 |  |  | POL3_0
Díl: | 96 | Bourání konstrukcí |  |  |  | 0 |  | 0 |  | 0 |  | 0 |  | 0.68 |  | 71.53 |  |  |  | 619.7 |  |  | DIL
213 | 19 | Odstranění konstrukcí s obsahem azbestu, příloha č.9 | Soubor | 1 | 0 | 0 |  | 0 |  | 0 | 0 | 0 | 0 | 0 | 0 | 0 |  |  | 0 | 0 |  |  | POL1_0
214 | 962081131R00 | Bourání příček ze skleněných tvárnic tl. 10 cm | m2 | 91.5 |  | 0 |  | 0 |  | 0 | 0 | 0 | 0.00067 | 0.06 | 0.055 | 5.03 |  |  | 0.381 | 34.86 |  |  | POL1_0
|  | obj B: : 1,63*6+3,6 |  | 13.38 | [18 empty] | VV | 0
|  | obj D: : 2,66*2 |  | 5.32 | [18 empty] | VV | 0
|  | obj E: : 4,4*2+6,4*10 |  | 72.8 | [18 empty] | VV | 0
215 | 968061125R00 | Vyvěšení dřevěných dveřních křídel pl. do 2 m2 | kus | 9 |  | 0 |  | 0 |  | 0 | 0 | 0 | 0 | 0 | 0 | 0 |  |  | 0.05 | 0.45 |  |  | POL1_0
|  | obj B: : 2 |  | 2 | [18 empty] | VV | 0
|  | obj C: : 1 |  | 1 | [18 empty] | VV | 0
|  | obj D: : 2 |  | 2 | [18 empty] | VV | 0
|  | obj E: : 1+2+1 |  | 4 | [18 empty] | VV | 0
216 | 968071125R00 | Vyvěšení, zavěšení kovových křídel dveří pl. 2 m2 | kus | 30 |  | 0 |  | 0 |  | 0 | 0 | 0 | 0 | 0 | 0 | 0 |  |  | 0.08 | 2.4 |  |  | POL1_0
|  | obj A: : 2 |  | 2 | [18 empty] | VV | 0
|  | obj B: : 8*2 |  | 16 | [18 empty] | VV | 0
|  | obj D: : 4 |  | 4 | [18 empty] | VV | 0
|  | obj E: : 2 |  | 2 | [18 empty] | VV | 0
|  | obj E, místnosti E.019, E.022a a E.248: : 3+3 |  | 6 | [18 empty] | VV | 0
217 | 968061112R00 | Vyvěšení dřevěných okenních křídel pl. do 1,5 m2 | kus | 226 |  | 0 |  | 0 |  | 0 | 0 | 0 | 0 | 0 | 0 | 0 |  |  | 0.03 | 6.78 |  |  | POL1_0
|  | obj B: : 70+2+2 |  | 74 | [18 empty] | VV | 0
|  | obj C: : 1+4+48+10 |  | 63 | [18 empty] | VV | 0
|  | obj E: : 32+9+15+33 |  | 89 | [18 empty] | VV | 0
218 | 968061113R00 | Vyvěšení dřevěných okenních křídel pl. nad 1,5 m2 | kus | 72 |  | 0 |  | 0 |  | 0 | 0 | 0 | 0 | 0 | 0 | 0 |  |  | 0.06 | 4.32 |  |  | POL1_0
|  | obj B: : 70+2 |  | 72 | [18 empty] | VV | 0
219 | 968071112R00 | Vyvěšení, zavěšení kovových křídel oken pl. 1,5 m2 | kus | 2 |  | 0 |  | 0 |  | 0 | 0 | 0 | 0 | 0 | 0 | 0 |  |  | 0.06 | 0.12 |  |  | POL1_0
|  | obj B: : 1+1 |  | 2 | [18 empty] | VV | 0
220 | 968071113R00 | Vyvěšení,zavěšení kovových křídel oken nad 1,5 m2 | kus | 1 |  | 0 |  | 0 |  | 0 | 0 | 0 | 0 | 0 | 0 | 0 |  |  | 0.09 | 0.09 |  |  | POL1_0
|  | obj A: : 1 |  | 1 | [18 empty] | VV | 0
221 | 968072641R00 | Vybourání kovových stěn, kromě výkladních | m2 | 34.4 |  | 0 |  | 0 |  | 0 | 0 | 0 | 0.00042 | 0.01 | 0.025 | 0.86 |  |  | 0.332 | 11.42 |  |  | POL1_0
|  | vstupní dveře obj B: : 17,2*2 |  | 34.4 | [18 empty] | VV | 0
222 | 968083002R00 | Vybourání plastových oken do 2 m2 | m2 | 2.52 |  | 0 |  | 0 |  | 0 | 0 | 0 | 0.001 | 0 | 0.03492 | 0.09 |  |  | 0.521 | 1.31 |  |  | POL1_0
|  | obj A: : 1,26*2 |  | 2.52 | [18 empty] | VV | 0
223 | 968083003R00 | Vybourání plastových oken do 4 m2 | m2 | 104.2 |  | 0 |  | 0 |  | 0 | 0 | 0 | 0.00092 | 0.1 | 0.04 | 4.17 |  |  | 0.373 | 38.87 |  |  | POL1_0
|  | obj A: : 32*2,86 |  | 91.52 | [18 empty] | VV | 0
|  | obj E: : 3,17*4 |  | 12.68 | [18 empty] | VV | 0
224 | 968083004R00 | Vybourání plastových oken nad 4 m2 | m2 | 12.78 |  | 0 |  | 0 |  | 0 | 0 | 0 | 0.00082 | 0.01 | 0.055 | 0.7 |  |  | 0.32 | 4.09 |  |  | POL1_0
|  | obj E: : 4,26*3 |  | 12.78 | [18 empty] | VV | 0
225 | 968072244R00 | Vybourání kovových rámů oken jednod. pl. 1 m2 | m2 | 6 |  | 0 |  | 0 |  | 0 | 0 | 0 | 0.00304 | 0.02 | 0.065 | 0.39 |  |  | 0.913 | 5.48 |  |  | POL1_0
|  | obj D: : (0,5*6)*2 |  | 6 | [18 empty] | VV | 0
226 | 968072245R00 | Vybourání kovových rámů oken jednod. pl. 2 m2 | m2 | 15.8 |  | 0 |  | 0 |  | 0 | 0 | 0 | 0.00137 | 0.02 | 0.041 | 0.65 |  |  | 0.516 | 8.15 |  |  | POL1_0
|  | obj D: : (1+1,15*6)*2 |  | 15.8 | [18 empty] | VV | 0
227 | 968062455R00 | Vybourání dřevěných dveřních zárubní pl. do 2 m2 | m2 | 5.5 |  | 0 |  | 0 |  | 0 | 0 | 0 | 0.00117 | 0.01 | 0.088 | 0.48 |  |  | 0.556 | 3.06 |  |  | POL1_0
|  | obj C: : 1,8 |  | 1.8 | [18 empty] | VV | 0
|  | obj E: : 1,9+1,8 |  | 3.7 | [18 empty] | VV | 0
228 | 968062456R00 | Vybourání dřevěných dveřních zárubní pl. nad 2 m2 | m2 | 10.1 |  | 0 |  | 0 |  | 0 | 0 | 0 | 0.001 | 0.01 | 0.067 | 0.68 |  |  | 0.533 | 5.38 |  |  | POL1_0
|  | obj B: : 3,5 |  | 3.5 | [18 empty] | VV | 0
|  | obj D: : 3,2 |  | 3.2 | [18 empty] | VV | 0
|  | obj E: : 3,4 |  | 3.4 | [18 empty] | VV | 0
229 | 968072244R00 | Vybourání kovových rámů oken jednod. pl. 1 m2 | m2 | 0.9 |  | 0 |  | 0 |  | 0 | 0 | 0 | 0.00304 | 0 | 0.065 | 0.06 |  |  | 0.913 | 0.82 |  |  | POL1_0
|  | obj B: : 0,45*2 |  | 0.9 | [18 empty] | VV | 0
230 | 968072246R00 | Vybourání kovových rámů oken jednod. pl. 4 m2 | m2 | 2.27 |  | 0 |  | 0 |  | 0 | 0 | 0 | 0.00069 | 0 | 0.034 | 0.08 |  |  | 0.327 | 0.74 |  |  | POL1_0
|  | obj A: : 2,27 |  | 2.27 | [18 empty] | VV | 0
231 | 968062354R00 | Vybourání dřevěných rámů oken dvojitých pl. 1 m2 | m2 | 19.11 |  | 0 |  | 0 |  | 0 | 0 | 0 | 0.00219 | 0.04 | 0.075 | 1.43 |  |  | 0.955 | 18.25 |  |  | POL1_0
|  | obj C: : 0,47+0,96*2+0,96*2 |  | 4.31 | [18 empty] | VV | 0
|  | obj E: : 0,8*2+0,6*7+0,8+0,82*10 |  | 14.8 | [18 empty] | VV | 0
232 | 968062355R00 | Vybourání dřevěných rámů oken dvojitých pl. 2 m2 | m2 | 31.5 |  | 0 |  | 0 |  | 0 | 0 | 0 | 0.001 | 0.03 | 0.062 | 1.95 |  |  | 0.612 | 19.28 |  |  | POL1_0
|  | obj E: : 1,6+1,3*23 |  | 31.5 | [18 empty] | VV | 0
233 | 968062356R00 | Vybourání dřevěných rámů oken dvojitých pl. 4 m2 | m2 | 229.25 |  | 0 |  | 0 |  | 0 | 0 | 0 | 0.00092 | 0.21 | 0.054 | 12.38 |  |  | 0.465 | 106.6 |  |  | POL1_0
|  | obj B: : 35*5,6+2,15 |  | 198.15 | [18 empty] | VV | 0
|  | obj C: : 2,9+2,8*4 |  | 14.1 | [18 empty] | VV | 0
|  | obj E: : 2,7*4+3,1*2 |  | 17 | [18 empty] | VV | 0
234 | 968062357R00 | Vybourání dřevěných rámů oken dvojitých nad 4 m2 | m2 | 84.1 |  | 0 |  | 0 |  | 0 | 0 | 0 | 0.00082 | 0.07 | 0.047 | 3.95 |  |  | 0.396 | 33.3 |  |  | POL1_0
|  | obj B: : 5,7 |  | 5.7 | [18 empty] | VV | 0
|  | obj C: : 5,5*8 |  | 44 | [18 empty] | VV | 0
|  | obj E: : 4,3*8 |  | 34.4 | [18 empty] | VV | 0
235 | 968072455R00 | Vybourání kovových dveřních zárubní pl. do 2 m2 | m2 | 4.728 |  | 0 |  | 0 |  | 0 | 0 | 0 | 0.00117 | 0.01 | 0.076 | 0.36 |  |  | 0.939 | 4.44 |  |  | POL1_0
|  | obj E, místn. E.019, E.022 a E.248: : 3*0,8*1,97 |  | 4.728 | [18 empty] | VV | 0
236 | 968072456R00 | Vybourání kovových dveřních zárubní pl. nad 2 m2 | m2 | 7.16 |  | 0 |  | 0 |  | 0 | 0 | 0 | 0.001 | 0.01 | 0.063 | 0.45 |  |  | 0.718 | 5.14 |  |  | POL1_0
|  | obj A: : 3,96 |  | 3.96 | [18 empty] | VV | 0
|  | obj E: : 3,2 |  | 3.2 | [18 empty] | VV | 0
237 | 968062745R00 | Vybourání dřevěných stěn plochy do 2 m2 | m2 | 100.4 |  | 0 |  | 0 |  | 0 | 0 | 0 | 0.00056 | 0.06 | 0.024 | 2.41 |  |  | 0.24 | 24.1 |  |  | POL1_0
|  | MIV obj B: : 0,5*5+1,5*32+0,8*2+0,6*2+1,1*12+0,7*2+1,5*9 |  | 81.4 | [18 empty] | VV | 0
|  | MIV obj E: : 0,95*20 |  | 19 | [18 empty] | VV | 0
238 | 968096001R00 | Bourání parapetů plastových š. do 20 cm | m | 65.43 |  | 0 |  | 0 |  | 0 | 0 | 0 | 0 | 0 | 0.01188 | 0.78 |  |  | 0.093 | 6.08 |  |  | POL1_0
|  | obj A: : 1,5*34 |  | 51 | [18 empty] | VV | 0
|  | obj E: : 2,05*3+2,07*4 |  | 14.43 | [18 empty] | VV | 0
239 | 968095001R00 | Bourání parapetů dřevěných š. do 25 cm | m | 196.89 |  | 0 |  | 0 |  | 0 | 0 | 0 | 0 | 0 | 0.01113 | 2.19 |  |  | 0.083 | 16.34 |  |  | POL1_0
|  | obj B: : 2,6*4+5,6*11+2,7*6+2,8*3 |  | 96.6 | [18 empty] | VV | 0
|  | obj c: : 1,8+0,6*2+5,7*4+2,7*4+1,2*4+0,6*2 |  | 42.6 | [18 empty] | VV | 0
|  | obj E: : 2,1*8+0,9*2+2,07*2+2,05*5+0,9 |  | 33.89 | [18 empty] | VV | 0
|  | obj E: : 0,9*10+0,9*2+1,4+1,3+2,6+1,2*2+2,9+1,1+1,3 |  | 23.8 | [18 empty] | VV | 0
240 | 11 | Demontáž desek OSB provizorního zakrývání, podlah | m2 | 1551 |  | 0 |  | 0 |  | 0 | 0 | 0 | 0 | 0 | 0.00908 | 14.08 |  |  | 0 | 0 |  |  | POL1_0
|  | 353+1198 |  | 1551 | [18 empty] | VV | 0
241 | 92 | Demontáž geotextilie provizorního zakrývání podlah | m2 | 1904 |  | 0 |  | 0 |  | 0 | 0 | 0 | 0 | 0 | 0.0006 | 1.14 |  |  | 0 | 0 |  |  | POL1_0
|  | 706+1198 |  | 1904 | [18 empty] | VV | 0
242 | 9 | Demontáž krytek odvětrání dvouplášťové střechy, do pl. 0,05 m2 | kus | 193 |  | 0 |  | 0 |  | 0 | 0 | 0 | 0 | 0 | 0.001 | 0.19 |  |  | 0 | 0 |  |  | POL1_0
|  | 18+9+18+37*4 |  | 193 | [18 empty] | VV | 0
243 | 10 | Demontáž protidešťových žaluzií VZT | Kus | 6 |  | 0 |  | 0 |  | 0 | 0 | 0 | 0 | 0 | 0.01 | 0.06 |  |  | 0 | 0 |  |  | POL1_0
244 | 961031311R00 | Bourání základů cihelných na MV, MVC, přizdívka svislé hydroizolace spodní stavby, det R | m3 | 4.05 |  | 0 |  | 0 |  | 0 | 0 | 0 | 0 | 0 | 1.8 | 7.29 |  |  | 1.328 | 5.38 |  |  | POL1_0
|  | 0,15*(6,2+13,9)*1,2 |  | 3.618 | [18 empty] | VV | 0
|  | 0,15*0,3*1,2*8 |  | 0.432 | [18 empty] | VV | 0
245 | 965081713RT2 | Bourání dlaždic keramických tl. 1 cm, nad 1 m2, sbíječka, dlaždice keramické | m2 | 20.5 |  | 0 |  | 0 |  | 0 | 0 | 0 | 0 | 0 | 0.02 | 0.41 |  |  | 0.078 | 1.6 |  |  | POL1_0
|  | obj B: : 14,5 |  | 14.5 | [18 empty] | VV | 0
|  | obj A: : 6 |  | 6 | [18 empty] | VV | 0
246 | 965081712RT1 | Bourání dlaždic keramických tl.1 cm, pl. do 1 m2, ručně, dlaždice keramické | m2 | 1.1 |  | 0 |  | 0 |  | 0 | 0 | 0 | 0 | 0 | 0.02 | 0.02 |  |  | 0.24 | 0.26 |  |  | POL1_0
|  | vstupy do obj D: : 0,55*2 |  | 1.1 | [18 empty] | VV | 0
247 | 967022681R00 | Přisekání ploch stupňů kamenných a jiných tvrdých | m | 46.8 |  | 0 |  | 0 |  | 0 | 0 | 0 | 0 | 0 | 0.019 | 0.89 |  |  | 1.43 | 66.92 |  |  | POL1_0
|  | obj A: : 4*2 |  | 8 | [18 empty] | VV | 0
|  | obj B, zadní vstup: : 3*2,2 |  | 6.6 | [18 empty] | VV | 0
|  | obj B, hlavní vstup: : 5,4*5 |  | 27 | [18 empty] | VV | 0
|  | obj D, vstup v úrovni 1.pp: : 2,6*2 |  | 5.2 | [18 empty] | VV | 0
248 | 962031133R00 | Bourání příček cihelných tl. 15 cm, obj C-instalační šachta | m2 | 9.075 |  | 0 |  | 0 |  | 0 | 0 | 0 | 0.00067 | 0.01 | 0.261 | 2.37 |  |  | 0.258 | 2.34 |  |  | POL1_0
|  | (1,125+0,25)*3,3*2 |  | 9.075 | [18 empty] | VV | 0
249 | 967023693R00 | Přisekání kamenných nebo jiných ploch nad 2 m2, okraje a popraskaná místa fasádníchstěnovýchPanelů | m2 | 157.68 |  | 0 |  | 0 |  | 0 | 0 | 0 | 0 | 0 | 0.038 | 5.99 |  |  | 1.15 | 181.33 |  |  | POL1_0
Díl: | 97 | Prorážení otvorů, uložení na skládku |  |  |  | 0 |  | 0 |  | 0 |  | 0 |  | 0.13 |  | 89.15 |  |  |  | 1442.77 |  |  | DIL
250 | 970051018R00 | Vrtání jádrové do ŽB d 14-18 mm | m | 10.65 |  | 0 |  | 0 |  | 0 | 0 | 0 | 0 | 0 | 0.00061 | 0.01 |  |  | 2.4 | 25.56 |  |  | POL1_0
|  | do stáv. patek objektu A v místě pod pův bolet.: : (1,2*4*13+8+0,6)*0,15 |  | 10.65 | [18 empty] | VV | 0
251 | 970057018R00 | Příp. za časté přem. str. jád. vrt. ŽB d 14-18 mm | m | 10.65 |  | 0 |  | 0 |  | 0 | 0 | 0 | 0 | 0 | 0 | 0 |  |  | 0.47 | 5.01 |  |  | POL1_0
252 | 970058018R00 | Příp. za tl. armat.nad 15mm jádr.vrt. ŽB d 14-18mm | m | 10.65 |  | 0 |  | 0 |  | 0 | 0 | 0 | 0 | 0 | 0 | 0 |  |  | 0.35 | 3.73 |  |  | POL1_0
253 | 970051018R00 | Vrtání jádrové do ŽB d 14-18 mm | m | 55.84 |  | 0 |  | 0 |  | 0 | 0 | 0 | 0 | 0 | 0.00061 | 0.03 |  |  | 2.4 | 134.02 |  |  | POL1_0
|  | pro kotvení vodor. výztuže do stropu objektu A: : (35,4+8,4)/0,5*0,2*2 |  | 35.04 | [18 empty] | VV | 0
|  | pro kotvení vodorovné výztuže do sloupů objektu A: : 13*4*2*0,2 |  | 20.8 | [18 empty] | VV | 0
254 | 970057018R00 | Příp. za časté přem. str. jád. vrt. ŽB d 14-18 mm | m | 55.84 |  | 0 |  | 0 |  | 0 | 0 | 0 | 0 | 0 | 0 | 0 |  |  | 0.47 | 26.24 |  |  | POL1_0
255 | 970058018R00 | Příp. za tl. armat.nad 15mm jádr.vrt. ŽB d 14-18mm | m | 55.84 |  | 0 |  | 0 |  | 0 | 0 | 0 | 0 | 0 | 0 | 0 |  |  | 0.35 | 19.54 |  |  | POL1_0
256 | 970054018R00 | Příp. za jádr. vrt. vodor. ve stěně ŽB d 14-18mm | m | 55.84 |  | 0 |  | 0 |  | 0 | 0 | 0 | 1e-05 | 0 | 0 | 0 |  |  | 0.579 | 32.33 |  |  | POL1_0
257 | 974082113R00 | Vysekání rýh pro vodiče omítka stěn MVC šířka 5 cm, hloubka 30 mm | m | 64 |  | 0 |  | 0 |  | 0 | 0 | 0 | 0.00049 | 0.03 | 0.002 | 0.13 |  |  | 0.082 | 5.25 |  |  | POL1_0
|  | 6+3+8+5+2+9+3+5+6+8+2+3+4 |  | 64 | [18 empty] | VV | 0
258 | 66 | Vysekání kapes, zdivo pórobeton, plocha do 0,05 m2, hloubka kapsy do 0,2m, nad okny obj. A, SV strany | kus | 14 |  | 0 |  | 0 |  | 0 | 0 | 0 | 0 | 0 | 0 | 0 |  |  | 0 | 0 |  |  | POL1_0
|  | 7*2 |  | 14 | [18 empty] | VV | 0
259 | 978059611R00 | Odsekání vnějších obkladů stěn do 1 m2 | m2 | 0.6 |  | 0 |  | 0 |  | 0 | 0 | 0 | 0 | 0 | 0.089 | 0.05 |  |  | 0.76 | 0.46 |  |  | POL1_0
|  | obj A: : 3*2*0,1 |  | 0.6 | [18 empty] | VV | 0
260 | 978059621R00 | Odsekání vnějších obkladů stěn do 2 m2 | m2 | 1.32 |  | 0 |  | 0 |  | 0 | 0 | 0 | 0 | 0 | 0.089 | 0.12 |  |  | 0.6 | 0.79 |  |  | POL1_0
|  | obj E: : 8,8*0,15 |  | 1.32 | [18 empty] | VV | 0
261 | 978015241R00 | Otlučení omítek vnějších MVC v složit.1-4 do 30 % | m2 | 1678.5 |  | 0 |  | 0 |  | 0 | 0 | 0 | 0 | 0 | 0.016 | 26.86 |  |  | 0.06 | 100.71 |  |  | POL1_0
|  | obj A: : 83+3,6+10+86 |  | 182.6 | [18 empty] | VV | 0
|  | obj B: : 494+5,8+483-(3,5+77,7+85,3*2+1,6*6+0,5+2*6+4*8+5,4*20) |  | 568.9 | [18 empty] | VV | 0
|  | obj C: : 32+69+26-(2,9+1*4+2,8*4+2) |  | 106.9 | [18 empty] | VV | 0
|  | obj D: : 49*2-(2,6*2) |  | 92.8 | [18 empty] | VV | 0
|  | obj E: : 240+203+258+244 |  | 945 | [18 empty] | VV | 0
|  | obj E: : -(1,8+3,4+0,8*10+10,3+19,2*2+4,4*2+3,1*2+0,8+2,7*4+1,6+1,9+6,4) |  | -98.4 | [18 empty] | VV | 0
|  | obj E: : -(6,4+3,2*4+0,8*2+4,3*3+6,4*8+4,3*8) |  | -119.3 | [18 empty] | VV | 0
262 | 978015291R00 | Otlučení omítek vnějších MVC v složit.1-4 do 100 %, soklová část objektů | m2 | 66.3 |  | 0 |  | 0 |  | 0 | 0 | 0 | 0 | 0 | 0.059 | 3.91 |  |  | 0.2 | 13.26 |  |  | POL1_0
|  | obj A: : 2,6+0,6+2,7 |  | 5.9 | [18 empty] | VV | 0
|  | obj B: : 5-0,5*2+7,2+8,8+2+6,5+7,3 |  | 35.8 | [18 empty] | VV | 0
|  | obj E: : 26,2+1,3-2,9 |  | 24.6 | [18 empty] | VV | 0
263 | 978023411R00 | Vysekání a úprava spár zdiva cihelného mimo komín. | m2 | 593.97 |  | 0 |  | 0 |  | 0 | 0 | 0 | 0 | 0 | 0.014 | 8.32 |  |  | 0.22 | 130.67 |  |  | POL1_0
|  | 1678,5*0,3+66,3 |  | 569.85 | [18 empty] | VV | 0
|  | zdivo obj E pod terénem, viz det R: : 24,12 |  | 24.12 | [18 empty] | VV | 0
264 | 17 | Oškrábání-osekání vnějšího nátěru fasády | m2 | 2923.7 |  | 0 |  | 0 |  | 0 | 0 | 0 | 0 | 0 | 0.0075 | 21.93 |  |  | 0 | 0 |  |  | POL1_0
265 | 970251400R00 | Řezání železobetonu hl. řezu 400 mm, opěrné zdi | m | 1.6 |  | 0 |  | 0 |  | 0 | 0 | 0 | 0 | 0 | 0.00046 | 0 |  |  | 4 | 6.4 |  |  | POL1_0
|  | 0,4+1,2 |  | 1.6 | [18 empty] | VV | 0
266 | 974041112R00 | Vysekání cementové zálivky ze spár průřezu 4x5 cm | m | 399.6 |  | 0 |  | 0 |  | 0 | 0 | 0 | 0 | 0 | 0.004 | 1.6 |  |  | 0.852 | 340.46 |  |  | POL1_0
|  | obj B: : 8*7,8+2*17,5+2*(8,4*2)+8*11,3+14*(0,8+1,3+1,3+1,6) |  | 291.4 | [18 empty] | VV | 0
|  | obj C: : 4*8,3+3*7,8+4*1,5+3*6,9+3*8,3 |  | 108.2 | [18 empty] | VV | 0
267 | 974041111R00 | Vysekání cementové zálivky ze spár průřezu 3x3 cm | m | 157.6 |  | 0 |  | 0 |  | 0 | 0 | 0 | 0 | 0 | 0.002 | 0.32 |  |  | 0.468 | 73.76 |  |  | POL1_0
|  | obj E: : 4*25,4+1,2*10+4*11 |  | 157.6 | [18 empty] | VV | 0
268 | 979081111R00 | Odvoz suti a vybour. hmot na skládku do 1 km | t | 433.95 |  | 0 |  | 0 |  | 0 | 0 | 0 | 0 | 0 | 0 | 0 |  |  | 0.49 | 212.64 |  |  | POL1_0
269 | 979081121R00 | Příplatek k odvozu za každý další 1 km, 10,8-1=9,8...cena násobena 9,8x | t | 433.95 |  | 0 |  | 0 |  | 0 | 0 | 0 | 0 | 0 | 0 | 0 |  |  | 0 | 0 |  |  | POL1_0
270 | 979990101R00 | Poplatek za skládku suti - Ostatní (asf. pásy, plast,...) | t | 12.47 |  | 0 |  | 0 |  | 0 | 0 | 0 | 0 | 0 | 0 | 0 |  |  | 0 | 0 |  |  | POL1_0
271 | 979990163R00 | Poplatek za skládku suti - odpad nepoužitelný | t | 229.38 |  | 0 |  | 0 |  | 0 | 0 | 0 | 0 | 0 | 0 | 0 |  |  | 0 | 0 |  |  | POL1_0
272 | 979990113R00 | Poplatek za skládku suti - odpad použitelný | t | 192.1 |  | 0 |  | 0 |  | 0 | 0 | 0 | 0 | 0 | 0 | 0 |  |  | 0 | 0 |  |  | POL1_0
273 | 978015391R00 | Otlučení omítek vnějších MVC v složit.5-7 do 100 % | m2 | 24.12 |  | 0 |  | 0 |  | 0 | 0 | 0 | 0 | 0 | 0.092 | 2.22 |  |  | 0.26 | 6.27 |  |  | POL1_0
|  | detail R: : 1,2*(6,2+13,9) |  | 24.12 | [18 empty] | VV | 0
274 | 978041110R00 | Odstranění KZS EPS F tl. 100 mm s omítkou, objekt A | m2 | 339.6 |  | 0 |  | 0 |  | 0 | 0 | 0 | 0 | 0 | 0.01293 | 4.39 |  |  | 0.391 | 132.78 |  |  | POL1_0
|  | 435-2,9*32-1,3*2 |  | 339.6 | [18 empty] | VV | 0
275 | 978043306R00 | Odstranění KZS XPS tl. 60 mm s mozaikovou omítkou, objekt A | m2 | 9 |  | 0 |  | 0 |  | 0 | 0 | 0 | 0 | 0 | 0.0157 | 0.14 |  |  | 0.241 | 2.17 |  |  | POL1_0
276 | 978041105R00 | Odstranění KZS EPS F tl. 50 mm s omítkou, objekt B | m2 | 260.8 |  | 0 |  | 0 |  | 0 | 0 | 0 | 0 | 0 | 0.01203 | 3.14 |  |  | 0.241 | 62.85 |  |  | POL1_0
|  | 430-(17,2+2*6+4*8+5,4*20) |  | 260.8 | [18 empty] | VV | 0
277 | 971042241R00 | Vybourání otvorů zdi betonové 0,0225 m2, tl. 30 cm, prostupy nouzových přepadů atikou | kus | 10 |  | 0 |  | 0 |  | 0 | 0 | 0 | 0 | 0 | 0.015 | 0.15 |  |  | 1.012 | 10.12 |  |  | POL1_0
|  | obj A: : 4 |  | 4 | [18 empty] | VV | 0
|  | obj B: : 5 |  | 5 | [18 empty] | VV | 0
|  | obj D: : 1 |  | 1 | [18 empty] | VV | 0
278 | 971042251R00 | Vybourání otvorů zdi betonové 0,0225 m2, tl. 45 cm, prostupy nouzových přepadů atikou | kus | 7 |  | 0 |  | 0 |  | 0 | 0 | 0 | 0.00067 | 0 | 0.022 | 0.15 |  |  | 2.383 | 16.68 |  |  | POL1_0
|  | obj C: : 3 |  | 3 | [18 empty] | VV | 0
|  | obj E: : 4 |  | 4 | [18 empty] | VV | 0
279 | 974031142R00 | Vysekání rýh ve zdi cihelné 7 x 7 cm, pro kan potrubí kondenzátu od VZT, DN 32 | m | 87 |  | 0 |  | 0 |  | 0 | 0 | 0 | 0.00049 | 0.04 | 0.009 | 0.78 |  |  | 0.247 | 21.49 |  |  | POL1_0
|  | 29*3 |  | 87 | [18 empty] | VV | 0
280 | 971033531R00 | Vybourání otv. zeď cihel. pl.1 m2, tl.15 cm, MVC, prostupy pro vzduchotechniku | m2 | 39 |  | 0 |  | 0 |  | 0 | 0 | 0 | 0.00165 | 0.06 | 0.27 | 10.53 |  |  | 0.705 | 27.5 |  |  | POL1_0
|  | 12+25+1+1 |  | 39 | [18 empty] | VV | 0
281 | 971033561R00 | Vybourání otv. zeď cihel. pl.1 m2, tl.60 cm, MVC, prostupy pro vzduchotechniku | m3 | 1.1529 |  | 0 |  | 0 |  | 0 | 0 | 0 | 0.00182 | 0 | 1.8 | 2.08 |  |  | 5.796 | 6.68 |  |  | POL1_0
|  | 1,15*0,7*0,4 |  | 0.322 | [18 empty] | VV | 0
|  | 0,85*0,85*0,45*2 |  | 0.6503 | [18 empty] | VV | 0
|  | 0,85*0,85*0,25 |  | 0.1806 | [18 empty] | VV | 0
282 | 971042551R00 | Vybourání otvorů zdi betonové pl. do 1 m2 všech tl, prostupy pro vzduchotechniku | m3 | 1.0391 |  | 0 |  | 0 |  | 0 | 0 | 0 | 0.00182 | 0 | 2.2 | 2.29 |  |  | 24.446 | 25.4 |  |  | POL1_0
|  | 1,15*0,7*0,2 |  | 0.161 | [18 empty] | VV | 0
|  | 0,65*0,65*0,2*2 |  | 0.169 | [18 empty] | VV | 0
|  | 0,85*0,85*0,2*3 |  | 0.4335 | [18 empty] | VV | 0
|  | 1,05*1,05*0,25 |  | 0.2756 | [18 empty] | VV | 0
Díl: | 99 | Staveništní přesun hmot |  |  |  | 0 |  | 0 |  | 0 |  | 0 |  | 0 |  | 0 |  |  |  | 1794.38 |  |  | DIL
283 | 998009101R00 | Přesun hmot lešení samostatně budovaného | t | 244.2 |  | 0 |  | 0 |  | 0 | 0 | 0 | 0 | 0 | 0 | 0 |  |  | 7.348 | 1794.38 |  |  | POL1_0
Díl: | 711 | Izolace proti vodě |  |  |  | 0 |  | 0 |  | 0 |  | 0 |  | 0.58 |  | 0.25 |  |  |  | 61.5 |  |  | DIL
284 | 711141559RT1 | Izolace proti vlhk. vodorovná pásy přitavením, 1 vrstva - materiál ve specifikaci | m2 | 14.66 |  | 0 |  | 0 |  | 0 | 0 | 0 | 0.00041 | 0.01 | 0 | 0 |  |  | 0.22991 | 3.37 |  |  | POL1_0
|  | pod novým zdivem objektu A a zdivem přístřešku u vstupu do B | [20 empty] | POP |  | pod novým zdivem objektu A a zdivem přístřešku u vstupu do B
|  | objekt A: : 0,3*(35,4+8,4) |  | 13.14 | [18 empty] | VV | 0
|  | objekt B: : 0,38*2*2 |  | 1.52 | [18 empty] | VV | 0
285 | 711142559RT1 | Izolace proti vlhkosti svislá pásy přitavením, 1 vrstva - materiál ve specifikaci | m2 | 10.95 |  | 0 |  | 0 |  | 0 | 0 | 0 | 0.00058 | 0.01 | 0 | 0 |  |  | 0.266 | 2.91 |  |  | POL1_0
|  | svislá izolace soklu nového zdiva objektu A | [20 empty] | POP |  | svislá izolace soklu nového zdiva objektu A
|  | 0,25*(35,4+8,4) |  | 10.95 | [18 empty] | VV | 0
286 | 628522554R | Pás modifikovaný asfalt, podrobnější popis viz technická zpráva | m2 | 29.4515 |  | 0 |  | 0 |  | 0 | 0 | 0 | 0.0046 | 0.14 | 0 | 0 |  |  | 0 | 0 |  |  | POL3_0
|  | nosná vložka – skleněná tkanina G - 200 g/m2, asfaltová hmota – modifikovaný asfalt SBS, spodní úprava – PE fólie, tloušťka 4,0 mm | [20 empty] | POP |  | nosná vložka – skleněná tkanina G - 200 g/m2, asfaltová hmota – modifikovaný asfalt SBS, spodní úprava – PE fólie, tloušťka 4,0 mm
|  | +15% na přesahy a prořez: : 25,61*1,15 |  | 29.4515 | [18 empty] | VV | 0
287 | 711404111R00 | Stěrková hydroizolace dvousložková, Vploše pod novou dlažbu venkovníchschodišť a rampy | m2 | 56.864 |  | 0 |  | 0 |  | 0 | 0 | 0 | 0.00289 | 0.16 | 0 | 0 |  |  | 0.385 | 21.89 |  |  | POL1_0
288 | 711140202R00 | Odstr.izolace proti vlhk.svis. pásy přitav.,2vrs, viz detail R | m2 | 24.12 |  | 0 |  | 0 |  | 0 | 0 | 0 | 0 | 0 | 0.0103 | 0.25 |  |  | 0.045 | 1.09 |  |  | POL1_0
|  | 1,2*(6,2+13,9) |  | 24.12 | [18 empty] | VV | 0
289 | 711112001RZ1 | Izolace proti vlhkosti svis. nátěr ALP, za studena, 1x nátěr - včetně dodávky asfaltového laku, obj E | m2 | 24.12 |  | 0 |  | 0 |  | 0 | 0 | 0 | 0.00052 | 0.01 | 0 | 0 |  |  | 0.049 | 1.18 |  |  | POL1_0
290 | 711142559RT1 | Izolace proti vlhkosti svislá pásy přitavením, 1 vrstva - materiál ve specifikaci, obj E, det R | m2 | 24.12 |  | 0 |  | 0 |  | 0 | 0 | 0 | 0.00058 | 0.01 | 0 | 0 |  |  | 0.266 | 6.42 |  |  | POL1_0
291 | 628522554R | Pás modifikovaný asfalt mineral | m2 | 28.944 |  | 0 |  | 0 |  | 0 | 0 | 0 | 0.0046 | 0.13 | 0 | 0 |  |  | 0 | 0 |  |  | POL3_0
|  | 4a) Hydroizolační pás z modifikovaného asfaltu s vložkou ze skelné tkaniny a s povrchovou úpravou minerálním jemnozrnným posypem (horní vrstva - minerální jemnozrnný posyp, asfaltová hmota – modifikovaný asfalt SBS, nosná vložka – skleněná tkanina G - 200 g/m2, asfaltová hmota – modifikovaný asfalt SBS, spodní úprava – PE fólie, tloušťka 4,0 mm) | [20 empty] | POP |  | 4a) Hydroizolační pás z modifikovaného asfaltu s vložkou ze skelné tkaniny a s povrchovou úpravou minerálním jemnozrnným posypem (horní vrstva - minerální jemnozrnný posyp, asfaltová hmota – modifikovaný asfalt SBS, nosná vložka – skleněná tkanina G - 200 g/m2, asfaltová hmota – modifikovaný asfalt SBS, spodní úprava – PE fólie, tloušťka 4,0 mm)
|  | 20% na přesahy, prořez: : 24,12*1,2 |  | 28.944 | [18 empty] | VV | 0
292 | 711132311R00 | Prov. izolace nopovou fólií svisle, vč.uchyc.prvků | m2 | 30.15 |  | 0 |  | 0 |  | 0 | 0 | 0 | 8e-05 | 0 | 0 | 0 |  |  | 0.34 | 10.25 |  |  | POL1_0
|  | sokl pod terénem+min. 0,25 m nad terén | [20 empty] | POP |  | sokl pod terénem+min. 0,25 m nad terén
|  | 24,12+0,3*(6,2+13,9) |  | 30.15 | [18 empty] | VV | 0
293 | 711263241R00 | Těsnění prostupů stěn, manžeta 120x120 mm | kus | 2 |  | 0 |  | 0 |  | 0 | 0 | 0 | 2e-05 | 0 | 0 | 0 |  |  | 0.09 | 0.18 |  |  | POL1_0
|  | těsnění kabelů NN, slaboproud, voda do d 60 mm | [20 empty] | POP |  | těsnění kabelů NN, slaboproud, voda do d 60 mm
294 | 711263242R00 | Těsnění prostupů podlah,manžeta 400x400 mm | kus | 1 |  | 0 |  | 0 |  | 0 | 0 | 0 | 0.00024 | 0 | 0 | 0 |  |  | 0.1 | 0.1 |  |  | POL1_0
|  | těsnění prostupů kanalizace dešťové, splaškové a ostatní pro d 50-300mm | [20 empty] | POP |  | těsnění prostupů kanalizace dešťové, splaškové a ostatní pro d 50-300mm
295 | 711792183R00 | HDPE ukončovací lišta nopové folie, s větracími štěrbinami vč. kotvení, D+M | m | 20.1 |  | 0 |  | 0 |  | 0 | 0 | 0 | 0.001 | 0.02 | 0 | 0 |  |  | 0.064 | 1.29 |  |  | POL1_0
|  | 6,2+13,9 |  | 20.1 | [18 empty] | VV | 0
296 | 711212111R00 | Penetrace podkladu nátěrem, obj A-2.np, u stěny s pův Bolet. panely | m2 | 22.015 |  | 0 |  | 0 |  | 0 | 0 | 0 | 0.00022 | 0 | 0 | 0 |  |  | 0.095 | 2.09 |  |  | POL1_0
|  | podlaha: : 4,9 |  | 4.9 | [18 empty] | VV | 0
|  | stěny: : 17,115 |  | 17.115 | [18 empty] | VV | 0
297 | 711212002R00 | Hydroizolační povlak - nátěr nebo stěrka | m2 | 22.015 |  | 0 |  | 0 |  | 0 | 0 | 0 | 0.00368 | 0.08 | 0 | 0 |  |  | 0.385 | 8.48 |  |  | POL1_0
298 | 711212601R00 | Těsnicí pás do spoje podlaha - stěna | m | 12.5 |  | 0 |  | 0 |  | 0 | 0 | 0 | 0.00032 | 0 | 0 | 0 |  |  | 0.11 | 1.38 |  |  | POL1_0
299 | 711212602R00 | Těsnicí roh vnější, vnitřní do spoje podlaha-stěna | kus | 13 |  | 0 |  | 0 |  | 0 | 0 | 0 | 0.00043 | 0.01 | 0 | 0 |  |  | 0.067 | 0.87 |  |  | POL1_0
Díl: | 712 | Živičné krytiny |  |  |  | 0 |  | 0 |  | 0 |  | 0 |  | 35.79 |  | 12.17 |  |  |  | 1176.76 |  |  | DIL
300 | 712300841RT1 | Odstranění mechu ze střech plochých do 10°, běžný stupeň znečištění | m2 | 1632.75 |  | 0 |  | 0 |  | 0 | 0 | 0 | 0 | 0 | 0.002 | 3.27 |  |  | 0.06 | 97.97 |  |  | POL1_0
|  | objekty B, C a E: : (757+193+605)*1,05 |  | 1632.75 | [18 empty] | VV | 0
301 | 4 | Nahřátí stávajících přesahů vrchních asfaltových, pásů a zatlačení ochranného posypu | m2 | 89.5806 |  | 0 |  | 0 |  | 0 | 0 | 0 | 0 | 0 | 0 | 0 |  |  | 0 | 0 |  |  | POL1_0
|  | objekty B, C a E: : 1632,75/37*20,3*0,1 |  | 89.5806 | [18 empty] | VV | 0
302 | 26 | Odříznití povlakové krytiny, 2 vrstvy | m | 270 |  | 0 |  | 0 |  | 0 | 0 | 0 | 0 | 0 | 0 | 0 |  |  | 0 | 0 |  |  | POL1_0
|  | obj. B: : 113 |  | 113 | [18 empty] | VV | 0
|  | obj. C: : 58 |  | 58 | [18 empty] | VV | 0
|  | obj E: : 99 |  | 99 | [18 empty] | VV | 0
303 | 712300832RT1 | Odstranění živičné krytiny střech do 10° 2vrstvé, z ploch jednotlivě do 10 m2 | m2 | 152.4 |  | 0 |  | 0 |  | 0 | 0 | 0 | 0 | 0 | 0.01 | 1.52 |  |  | 0.08 | 12.19 |  |  | POL1_0
|  | obj B: : 113*0,5 |  | 56.5 | [18 empty] | VV | 0
|  | obj C: : 58*0,8 |  | 46.4 | [18 empty] | VV | 0
|  | obj E: : 99*0,5 |  | 49.5 | [18 empty] | VV | 0
304 | 712400831RT2 | Odstranění živičné krytiny střech do 30° 1vrstvé, z ploch jednotlivě 10 - 20 m2 | m2 | 14.85 |  | 0 |  | 0 |  | 0 | 0 | 0 | 0 | 0 | 0.006 | 0.09 |  |  | 0.06 | 0.89 |  |  | POL1_0
|  | část spoj. krčku obj A-B: : 3,3*4,5 |  | 14.85 | [18 empty] | VV | 0
305 | 712300831RT3 | Odstranění živičné krytiny střech do 10° 1vrstvé, z ploch jednotlivě nad 20 m2 | m2 | 562.98 |  | 0 |  | 0 |  | 0 | 0 | 0 | 0 | 0 | 0.006 | 3.38 |  |  | 0.052 | 29.27 |  |  | POL1_0
|  | část spoj krčku obj A-B a střecha A: : (2,3+9,5+500)*1,1 |  | 562.98 | [18 empty] | VV | 0
306 | 712300951RT2 | Oprava boulí na krytin.střech do 10°, pásy přitav., 1vrstva - vč. dodávky pásů viz popis | m2 | 279.3 |  | 0 |  | 0 |  | 0 | 0 | 0 | 0.00565 | 1.58 | 0.014 | 3.91 |  |  | 0.40333 | 112.65 |  |  | POL1_0
|  | 2) Vrchní hydroizolační pás z modifikovaného asfaltu s vložkou z polyesterového rouna a s povrchovou úpravou barevným hrubozrnným posypem (horní vrstva – hrubozrnný posyp, asfaltová hmota – modifikovaný asfalt SBS, nosná vložka – polyesterová vložka PV – 250 g/m2, asfaltová hmota – modifikovaný asfalt SBS, spodní úprava – PE fólie, tloušťka 5 mm) | [20 empty] | POP |  | 2) Vrchní hydroizolační pás z modifikovaného asfaltu s vložkou z polyesterového rouna a s povrchovou úpravou barevným hrubozrnným posypem (horní vrstva – hrubozrnný posyp, asfaltová hmota – modifikovaný asfalt SBS, nosná vložka – polyesterová vložka PV – 250 g/m2, asfaltová hmota – modifikovaný asfalt SBS, spodní úprava – PE fólie, tloušťka 5 mm)
|  | obj C...oprava na 35% plochy: : 193*0,35 |  | 67.55 | [18 empty] | VV | 0
|  | obj E...oprava na 35% plochy: : 605*0,35 |  | 211.75 | [18 empty] | VV | 0
307 | 712311115RZ1 | Povlaková krytina střech do 10°, za studena tmel, 1 x nátěr - včetně dodávky asfaltového tmelu | m2 | 573.4 |  | 0 |  | 0 |  | 0 | 0 | 0 | 0.00077 | 0.44 | 0 | 0 |  |  | 0.047 | 26.95 |  |  | POL1_0
|  | obj D: : 42+34*0,2 |  | 48.8 | [18 empty] | VV | 0
|  | obj A: : 500+123*0,2 |  | 524.6 | [18 empty] | VV | 0
308 | 712341559RT1 | Povlaková krytina střech do 10°, NAIP přitavením, 1 vrstva PROVIZORNÍ - materiál ve specifikaci | m2 | 630.74 |  | 0 |  | 0 |  | 0 | 0 | 0 | 0.00035 | 0.22 | 0 | 0 |  |  | 0.2 | 126.15 |  |  | POL1_0
|  | obj A a D vč. 10% na přesahy: : 573,4*1,1 |  | 630.74 | [18 empty] | VV | 0
309 | 62833159R | Pás asfaltovaný těžký Provizorní | m2 | 630.74 |  | 0 |  | 0 |  | 0 | 0 | 0 | 0.0045 | 2.84 | 0 | 0 |  |  | 0 | 0 |  |  | POL3_0
|  | 4) Hydroizolačního pás z oxidovaného asfaltu s vložkou ze sklené tkaniny a s povrchovou úpravou minerálním jemnozrnným posypem (horní vrstva - minerální jemnozrnný posyp, asfaltová hmota - oxidovaný asfalt s plnidly, nosná vložka - skleněná tkanina G - 200 g/m2, asfaltová hmota - oxidovaný asfalt s plnidly, spodní úprava - PE fólie, tloušťka 4,0 mm) | [20 empty] | POP |  | 4) Hydroizolačního pás z oxidovaného asfaltu s vložkou ze sklené tkaniny a s povrchovou úpravou minerálním jemnozrnným posypem (horní vrstva - minerální jemnozrnný posyp, asfaltová hmota - oxidovaný asfalt s plnidly, nosná vložka - skleněná tkanina G - 200 g/m2, asfaltová hmota - oxidovaný asfalt s plnidly, spodní úprava - PE fólie, tloušťka 4,0 mm)
310 | 712341559RT1 | Povlaková krytina střech do 10°, NAIP přitavením, 1 vrstva - materiál ve specifikaci | m2 | 27.36 |  | 0 |  | 0 |  | 0 | 0 | 0 | 0.00035 | 0.01 | 0 | 0 |  |  | 0.2 | 5.47 |  |  | POL1_0
|  | přes pův žlab střechy obj A, po vložení tepel izolace: : 22,8*1,2 |  | 27.36 | [18 empty] | VV | 0
311 | 62852623R | Pás asfaltový speciál. | m2 | 30.096 |  | 0 |  | 0 |  | 0 | 0 | 0 | 0.0035 | 0.11 | 0 | 0 |  |  | 0 | 0 |  |  | POL3_0
|  | 1) Samolepící SBS modifikovaný asfaltový pás s vložkou ze skelné tkaniny a s povrchovou úpravou minerálním jemnozrnným posypem (horní vrstva – minerální jemnozrnný posyp, asfaltová hmota – modifikovaný asfalt SBS, nosná vložka – skleněná tkanina G - 200 g/m2, asfaltová hmota – modifikovaný asfalt SBS, spodní úprava – silikonová fólie snímatelná, tloušťka 3 mm) | [20 empty] | POP |  | 1) Samolepící SBS modifikovaný asfaltový pás s vložkou ze skelné tkaniny a s povrchovou úpravou minerálním jemnozrnným posypem (horní vrstva – minerální jemnozrnný posyp, asfaltová hmota – modifikovaný asfalt SBS, nosná vložka – skleněná tkanina G - 200 g/m2, asfaltová hmota – modifikovaný asfalt SBS, spodní úprava – silikonová fólie snímatelná, tloušťka 3 mm)
|  | vč. 10% na přesahy: : 27,36*1,1 |  | 30.096 | [18 empty] | VV | 0
312 | 712341559RT1 | Povlaková krytina střech do 10°, NAIP přitavením, 1 vrstva PAROZÁBRANA - materiál ve specifikaci | m2 | 630.74 |  | 0 |  | 0 |  | 0 | 0 | 0 | 0.00035 | 0.22 | 0 | 0 |  |  | 0.2 | 126.15 |  |  | POL1_0
|  | obj A a D vč. 10% na přesahy: : 573,4*1,1 |  | 630.74 | [18 empty] | VV | 0
313 | 62852616R | Pás asfaltový PAROZÁBRANA | m2 | 630.74 |  | 0 |  | 0 |  | 0 | 0 | 0 | 0.004 | 2.52 | 0 | 0 |  |  | 0 | 0 |  |  | POL3_0
|  | 5) Hydroizolační pás z modifikovaného asfaltu s vložkou z hliníkové fólie kašírované skleněnou rohoží a s povrchovou úpravou minerálním jemnozrnným posypem (horní vrstva – minerální jemnozrnný posyp, asfaltová hmota – modifikovaný asfalt SBS, nosná vložka – skelná rohož V 100 g/m2 + AL fólie, asfaltová hmota – modifikovaný asfalt SBS, spodní úprava – PE fólie, tloušťka 4 mm) | [20 empty] | POP |  | 5) Hydroizolační pás z modifikovaného asfaltu s vložkou z hliníkové fólie kašírované skleněnou rohoží a s povrchovou úpravou minerálním jemnozrnným posypem (horní vrstva – minerální jemnozrnný posyp, asfaltová hmota – modifikovaný asfalt SBS, nosná vložka – skelná rohož V 100 g/m2 + AL fólie, asfaltová hmota – modifikovaný asfalt SBS, spodní úprava – PE fólie, tloušťka 4 mm)
314 | 712331101RT1 | Povlaková krytina střech do 10°, AIP na sucho, 1 vrstva - asfaltový pás ve specifikaci | m2 | 2631.2 |  | 0 |  | 0 |  | 0 | 0 | 0 | 0 | 0 | 0 | 0 |  |  | 0.021 | 55.26 |  |  | POL1_0
|  | atiky obj A: : 186,15+4,25*1 |  | 190.4 | [18 empty] | VV | 0
|  | atiky přístřešku obj A: : 6,82 |  | 6.82 | [18 empty] | VV | 0
|  | atiky krčku obj A-B: : 14,3 |  | 14.3 | [18 empty] | VV | 0
|  | atiky obj B: : 101,7 |  | 101.7 | [18 empty] | VV | 0
|  | atiky obj C: : 62,84 |  | 62.84 | [18 empty] | VV | 0
|  | atiky obj D: : 39,76 |  | 39.76 | [18 empty] | VV | 0
|  | atiky obj E: : 93,48 |  | 93.48 | [18 empty] | VV | 0
|  | obj A a D: : 542 |  | 542 | [18 empty] | VV | 0
|  | obj C: : 179 |  | 179 | [18 empty] | VV | 0
|  | obj E: : 635 |  | 635 | [18 empty] | VV | 0
|  | přístřešek obj A: : 7 |  | 7 | [18 empty] | VV | 0
|  | krček obj A-B: : 20,9 |  | 20.9 | [18 empty] | VV | 0
|  | obj B: : 738 |  | 738 | [18 empty] | VV | 0
315 | 62852623R | Pás asfaltový speciál. spodní | m2 | 2973.256 |  | 0 |  | 0 |  | 0 | 0 | 0 | 0.0035 | 10.41 | 0 | 0 |  |  | 0 | 0 |  |  | POL3_0
|  | 1) Samolepící SBS modifikovaný asfaltový pás s vložkou ze skelné tkaniny a s povrchovou úpravou minerálním jemnozrnným posypem (horní vrstva – minerální jemnozrnný posyp, asfaltová hmota – modifikovaný asfalt SBS, nosná vložka – skleněná tkanina G - 200 g/m2, asfaltová hmota – modifikovaný asfalt SBS, spodní úprava – silikonová fólie snímatelná, tloušťka 3 mm) | [20 empty] | POP |  | 1) Samolepící SBS modifikovaný asfaltový pás s vložkou ze skelné tkaniny a s povrchovou úpravou minerálním jemnozrnným posypem (horní vrstva – minerální jemnozrnný posyp, asfaltová hmota – modifikovaný asfalt SBS, nosná vložka – skleněná tkanina G - 200 g/m2, asfaltová hmota – modifikovaný asfalt SBS, spodní úprava – silikonová fólie snímatelná, tloušťka 3 mm)
|  | 13% na přesahy, složité tvary a sklonitost střech: : 2631,2*1,13 |  | 2973.256 | [18 empty] | VV | 0
316 | 712341559RT1 | Povlaková krytina střech do 10°, NAIP přitavením, 1 vrstva - materiál ve specifikaci | m2 | 2631.2 |  | 0 |  | 0 |  | 0 | 0 | 0 | 0.00035 | 0.92 | 0 | 0 |  |  | 0.2 | 526.24 |  |  | POL1_0
|  | 2631,2 |  | 2631.2 | [18 empty] | VV | 0
317 | 62852258R | Pás modifikovaný asfalt šedý, vrchní | m2 | 2753.1546 |  | 0 |  | 0 |  | 0 | 0 | 0 | 0.0056 | 15.42 | 0 | 0 |  |  | 0 | 0 |  |  | POL3_0
|  | 2) Vrchní hydroizolační pás z modifikovaného asfaltu s vložkou z polyesterového rouna a s povrchovou úpravou barevným hrubozrnným posypem (horní vrstva – hrubozrnný posyp, asfaltová hmota – modifikovaný asfalt SBS, nosná vložka – polyesterová vložka PV – 250 g/m2, asfaltová hmota – modifikovaný asfalt SBS, spodní úprava – PE fólie, tloušťka 5 mm) | [20 empty] | POP |  | 2) Vrchní hydroizolační pás z modifikovaného asfaltu s vložkou z polyesterového rouna a s povrchovou úpravou barevným hrubozrnným posypem (horní vrstva – hrubozrnný posyp, asfaltová hmota – modifikovaný asfalt SBS, nosná vložka – polyesterová vložka PV – 250 g/m2, asfaltová hmota – modifikovaný asfalt SBS, spodní úprava – PE fólie, tloušťka 5 mm)
|  | 2973,256-220,1014 |  | 2753.1546 | [18 empty] | VV | 0
318 | 62852631R | Pás asfaltový speci. vrchní s požární, odolností | m2 | 220.1014 |  | 0 |  | 0 |  | 0 | 0 | 0 | 0.005 | 1.1 | 0 | 0 |  |  | 0 | 0 |  |  | POL3_0
|  | 2a) Vrchní hydroizolační s požadavkem na klasifikaci střešního pláště při vnějším působení požáru třídy Broof (t3), pás z modifikovaného asfaltu s vložkou ze skelné tkaniny a s povrchovou úpravou hrubozrnným posypem (horní vrstva – hrubozrnný posyp šedý, asfaltová hmota – modifikovaný SBS, nosná vložka – skleněná tkanina G – 200 g/m2, asfaltová hmota – modifikovaný SBS, spodní úprava – PE fólie, tloušťka 5,2 mm), chování při vnějším požáru Broof (t3) | [20 empty] | POP |  | 2a) Vrchní hydroizolační s požadavkem na klasifikaci střešního pláště při vnějším působení požáru třídy Broof (t3), pás z modifikovaného asfaltu s vložkou ze skelné tkaniny a s povrchovou úpravou hrubozrnným posypem (horní vrstva – hrubozrnný posyp šedý, asfaltová hmota – modifikovaný SBS, nosná vložka – skleněná tkanina G – 200 g/m2, asfaltová hmota – modifikovaný SBS, spodní úprava – PE fólie, tloušťka 5,2 mm), chování při vnějším požáru Broof (t3)
|  | přístřešek obj B: : 1,8*6,2*1,13 |  | 12.6108 | [18 empty] | VV | 0
|  | krček obj A-B: : 6,5*5,8*1,13 |  | 42.601 | [18 empty] | VV | 0
|  | přístřešek obj A: : 2,9*4,1*1,13 |  | 13.4357 | [18 empty] | VV | 0
|  | obj A: : (3*4,25+4*4+12,6*2)*1,13 |  | 60.9635 | [18 empty] | VV | 0
|  | obj D: : 5,6*14,3*1,13 |  | 90.4904 | [18 empty] | VV | 0
319 | 998712102R00 | Přesun hmot pro povlakové krytiny, výšky do 12 m | t | 35.78 |  | 0 |  | 0 |  | 0 | 0 | 0 | 0 | 0 | 0 | 0 |  |  | 1.609 | 57.57 |  |  | POL1_0
Díl: | 713 | Izolace tepelné |  |  |  | 0 |  | 0 |  | 0 |  | 0 |  | 16.92 |  | 0 |  |  |  | 680.46 |  |  | DIL
320 | 713131130R00 | Izolace tepelná stěn vložením do konstrukce, do ŽB věnců ve stěně objektu A, mater ve specifika | m2 | 21.9 |  | 0 |  | 0 |  | 0 | 0 | 0 | 0.00023 | 0.01 | 0 | 0 |  |  | 0.161 | 3.53 |  |  | POL1_0
|  | (35,4+8,4)*0,25*2 |  | 21.9 | [18 empty] | VV | 0
321 | 31 | Stříkaná PUR izolace viz. detail S, D+M | m3 | 9 |  | 0 |  | 0 |  | 0 | 0 | 0 | 0 | 0 | 0 | 0 |  |  | 0 | 0 |  |  | POL1_0
|  | VYPLNĚNÍ MEZERY MEZI OPĚRNOU ZDÍ DVOUSLOŽKOVOU POLYURETANOVOU PĚNOU S UZAVŘENOU STRUKTUROU BUNĚK O HUSTOTĚ 35 - 38 kg/m3 | [20 empty] | POP |  | VYPLNĚNÍ MEZERY MEZI OPĚRNOU ZDÍ DVOUSLOŽKOVOU POLYURETANOVOU PĚNOU S UZAVŘENOU STRUKTUROU BUNĚK O HUSTOTĚ 35 - 38 kg/m3
322 | 283754803R | Deska polystyrenová XPS, tl. 50mm, do ŽB věnců ve stěně objektu A | m2 | 25.185 |  | 0 |  | 0 |  | 0 | 0 | 0 | 0.00175 | 0.04 | 0 | 0 |  |  | 0 | 0 |  |  | POL3_0
|  | vč. 15% na prořez: : 21,9*1,15 |  | 25.185 | [18 empty] | VV | 0
323 | 713131152R00 | Montáž izolace na tmel a hmožd.6 ks/m2, cihla plná, viz detail F08c | m2 | 31.32 |  | 0 |  | 0 |  | 0 | 0 | 0 | 0 | 0 | 0 | 0 |  |  | 0.4344 | 13.61 |  |  | POL1_0
|  | obj E-sv, sokl, 8% na prořez a členitost tvaru: : (30,2-0,4*3)*1,08 |  | 31.32 | [18 empty] | VV | 0
324 | 28375463R | Deska polystyrenová XPS, tl. 80mm | m2 | 31.32 |  | 0 |  | 0 |  | 0 | 0 | 0 | 0.0028 | 0.09 | 0 | 0 |  |  | 0 | 0 |  |  | POL3_0
325 | 713141125R00 | Izolace tepelná střech, desky, na lepidlo PUK, materiál ve specifikaci, pův žlaby střech | m2 | 46.635 |  | 0 |  | 0 |  | 0 | 0 | 0 | 0.00033 | 0.02 | 0 | 0 |  |  | 0.16 | 7.46 |  |  | POL1_0
|  | původní žlab stř obj A: : 0,6*38 |  | 22.8 | [18 empty] | VV | 0
|  | pův žlab obj C: : 0,55*17,5 |  | 9.625 | [18 empty] | VV | 0
|  | pův žlab obj E: : 0,58*24,5 |  | 14.21 | [18 empty] | VV | 0
326 | 28375705R | Deska izolační stabilizov. EPS 150S 1000 x 500 mm | m3 | 7.5625 |  | 0 |  | 0 |  | 0 | 0 | 0 | 0.025 | 0.19 | 0 | 0 |  |  | 0 | 0 |  |  | POL3_0
|  | pův žlab střechy obj A+10% na prořez: : 22,8*0,1*1,1 |  | 2.508 | [18 empty] | VV | 0
|  | pův žlab stř obj C+10%...: : 9,625*0,315*1,1 |  | 3.3351 | [18 empty] | VV | 0
|  | pův žlab stř obj E+10%: : 14,21*0,11*1,1 |  | 1.7194 | [18 empty] | VV | 0
327 | 713141125R00 | Izolace tepelná střech, desky, na lepidlo PUK, materiál ve specifikaci, pův žlaby střech | m2 | 78.3 |  | 0 |  | 0 |  | 0 | 0 | 0 | 0.00033 | 0.03 | 0 | 0 |  |  | 0.16 | 12.53 |  |  | POL1_0
|  | obj A, žlab zatepl PIR: : (35+10)*0,8 |  | 36 | [18 empty] | VV | 0
|  | obj C, žlab zatepl PIR: : 17,8*1 |  | 17.8 | [18 empty] | VV | 0
|  | obj E, žlab zatepl PIR: : 24,5*1 |  | 24.5 | [18 empty] | VV | 0
328 | 28376913R | Deska izolační (10) PIR 2400x1020x100mm | m2 | 86.13 |  | 0 |  | 0 |  | 0 | 0 | 0 | 0.0035 | 0.3 | 0 | 0 |  |  | 0 | 0 |  |  | POL3_0
|  | obj A: : 36*1,1 |  | 39.6 | [18 empty] | VV | 0
|  | obj C: : 17,8*1,1 |  | 19.58 | [18 empty] | VV | 0
|  | obj E: : 24,5*1,1 |  | 26.95 | [18 empty] | VV | 0
329 | 713141125R00 | Izolace tepelná střech, desky, na lepidlo PUK, materiál ve specifikaci | m2 | 3505.8 |  | 0 |  | 0 |  | 0 | 0 | 0 | 0.00033 | 1.16 | 0 | 0 |  |  | 0.16 | 560.93 |  |  | POL1_0
|  | obj A a D: : (500+42)*2 |  | 1084 | [18 empty] | VV | 0
|  | obj B: : 738 |  | 738 | [18 empty] | VV | 0
|  | obj C: : (10*17,9)*2 |  | 358 | [18 empty] | VV | 0
|  | obj E: : 635*2 |  | 1270 | [18 empty] | VV | 0
|  | přístřešek vstupu obj A: : 7*2 |  | 14 | [18 empty] | VV | 0
|  | spoj chodba obj A-B: : 5,5*3,8*2 |  | 41.8 | [18 empty] | VV | 0
330 | 28375704R | Deska izolační stabilizov. EPS 100S 1000 x 500 mm | m3 | 207.3082 |  | 0 |  | 0 |  | 0 | 0 | 0 | 0.02 | 4.15 | 0 | 0 |  |  | 0 | 0 |  |  | POL3_0
|  | obj A a D vč. 7% na prořez: : 542*0,14*1,07 |  | 81.1916 | [18 empty] | VV | 0
|  | obj C vč 7%...: : 179*0,14*1,07 |  | 26.8142 | [18 empty] | VV | 0
|  | obj E vč 7%: : 635*0,14*1,07 |  | 95.123 | [18 empty] | VV | 0
|  | obj A, přístřešek vč. 7%: : 7*0,14*1,07 |  | 1.0486 | [18 empty] | VV | 0
|  | spoj chodba obj A-B vč 7%: : 5,5*3,8*0,14*1,07 |  | 3.1308 | [18 empty] | VV | 0
331 | 28375705R | Deska izolační stabilizov. EPS 150S 1000 x 500 mm | m3 | 304.0384 |  | 0 |  | 0 |  | 0 | 0 | 0 | 0.025 | 7.6 | 0 | 0 |  |  | 0 | 0 |  |  | POL3_0
|  | obj A a D vč 7% na prořez: : 542*0,12*1,07 |  | 69.5928 | [18 empty] | VV | 0
|  | obj B vč. 7%...: : 738*0,16*1,07 |  | 126.3456 | [18 empty] | VV | 0
|  | obj C vč 7%: : 179*0,12*1,07 |  | 22.9836 | [18 empty] | VV | 0
|  | obj E vč 7%: : 635*0,12*1,07 |  | 81.534 | [18 empty] | VV | 0
|  | obj A přístřešek vč 7%: : 7*0,12*1,07 |  | 0.8988 | [18 empty] | VV | 0
|  | spoj chodba obj A-B vč 7%: : 5,5*3,8*0,12*1,07 |  | 2.6836 | [18 empty] | VV | 0
332 | 713141125R00 | Izolace tepelná střech, desky, na lepidlo PUK, vybr. okraje střech seŽlab,materiál ve specifikaci | m2 | 9.92 |  | 0 |  | 0 |  | 0 | 0 | 0 | 0.00033 | 0 | 0 | 0 |  |  | 0.16 | 1.59 |  |  | POL1_0
|  | spoj krček obj A-B: : 3,8*0,8*2 |  | 6.08 | [18 empty] | VV | 0
|  | příst obj A: : 2,4*0,8*2 |  | 3.84 | [18 empty] | VV | 0
333 | 28375465R | Deska polystyrenová XPS, tl. 120mm | m2 | 10.912 |  | 0 |  | 0 |  | 0 | 0 | 0 | 0.0042 | 0.05 | 0 | 0 |  |  | 0 | 0 |  |  | POL3_0
|  | 10% na prořez: : 9,92*1,1 |  | 10.912 | [18 empty] | VV | 0
334 | 51 | Doplňkové prvky plochých střech-itokové klíny, z EPS na lepidlo PUK, materiál ve specifikaci | m | 637.5 |  | 0 |  | 0 |  | 0 | 0 | 0 | 0.0003 | 0.19 | 0 | 0 |  |  | 0 | 0 |  |  | POL1_0
|  | obj A: : 2,9*2+123+9,5*2+71 |  | 218.8 | [18 empty] | VV | 0
|  | obj B: : 113+3,6+6,8*2 |  | 130.2 | [18 empty] | VV | 0
|  | obj C: : 57+18*2 |  | 93 | [18 empty] | VV | 0
|  | obj D: : 34 |  | 34 | [18 empty] | VV | 0
|  | obj E: : 25*2+99+3+3,5 |  | 155.5 | [18 empty] | VV | 0
|  | obj B přístřešek hl vstupu: : 6 |  | 6 | [18 empty] | VV | 0
335 | 28375982R | Klín pro atiky z polystyrenu EPS 100S, 100 x 100 x 1000, mm | m | 701.25 |  | 0 |  | 0 |  | 0 | 0 | 0 | 0.0002 | 0.14 | 0 | 0 |  |  | 0 | 0 |  |  | POL3_0
|  | 10% na prořez a detaily: : 637,5*1,1 |  | 701.25 | [18 empty] | VV | 0
336 | 713141125R00 | Izolace tepelná střech, desky, na lepidlo PUK, atiky z vnitř str a shora,materiál ve specifikaci | m2 | 505.05 |  | 0 |  | 0 |  | 0 | 0 | 0 | 0.00033 | 0.17 | 0 | 0 |  |  | 0.16 | 80.81 |  |  | POL1_0
|  | obj A: : 1,7*(72+37,5) |  | 186.15 | [18 empty] | VV | 0
|  | obj A přístřešek: : 1,1*3,1*2 |  | 6.82 | [18 empty] | VV | 0
|  | krček A-B: : 1,1*6,5*2 |  | 14.3 | [18 empty] | VV | 0
|  | obj B: : 0,9*113 |  | 101.7 | [18 empty] | VV | 0
|  | obj C: : 0,9*17,8*2+1,4*11*2 |  | 62.84 | [18 empty] | VV | 0
|  | obj D: : 1,4*14,2*2 |  | 39.76 | [18 empty] | VV | 0
|  | obj E: : 0,8*24,6*2+1,1*24,6*2 |  | 93.48 | [18 empty] | VV | 0
337 | 28375705R | Deska izolační stabilizov. EPS 150S 1000 x 500 mm | m3 | 111.111 |  | 0 |  | 0 |  | 0 | 0 | 0 | 0.025 | 2.78 | 0 | 0 |  |  | 0 | 0 |  |  | POL3_0
|  | 10% na prořez, členité detaily: : 505,05*0,2*1,1 |  | 111.111 | [18 empty] | VV | 0
[23 empty] | VV | 0
[23 empty] | VV | 0
[23 empty] | VV | 0
[23 empty] | VV | 0
[23 empty] | VV | 0
Díl: | 721 | Vnitřní kanalizace |  |  |  | 0 |  | 0 |  | 0 |  | 0 |  | 0.49 |  | 0.25 |  |  |  | 156.08 |  |  | DIL
338 | 721210822R00 | Demontáž střešní vpusti DN 100 | kus | 8 |  | 0 |  | 0 |  | 0 | 0 | 0 | 0 | 0 | 0.01705 | 0.14 |  |  | 0.414 | 3.31 |  |  | POL1_0
|  | obj A: : 5 |  | 5 | [18 empty] | VV | 0
|  | obj B: : 2 |  | 2 | [18 empty] | VV | 0
|  | obj C: : 1 |  | 1 | [18 empty] | VV | 0
339 | 721210823R00 | Demontáž střešní vpusti DN 125, obj E | kus | 2 |  | 0 |  | 0 |  | 0 | 0 | 0 | 0 | 0 | 0.02011 | 0.04 |  |  | 0.465 | 0.93 |  |  | POL1_0
340 | 44 | Montáž střešní vpusti; nouzov.přepadu DN 70 až 125, s bitumenovou manžetou, bez zapojení vyhřívání | kus | 35 |  | 0 |  | 0 |  | 0 | 0 | 0 | 0 | 0 | 0 | 0 |  |  | 0 | 0 |  |  | POL1_0
|  | obj A...sanační a vyhřívaná vpust: : (1+4)*2 |  | 10 | [18 empty] | VV | 0
|  | obj A...nouzový přepad: : 4 |  | 4 | [18 empty] | VV | 0
|  | obj B...vyhřívaná vpust: : 2 |  | 2 | [18 empty] | VV | 0
|  | obj B...nouzový přepad: : 5 |  | 5 | [18 empty] | VV | 0
|  | obj C...vyhřívaná vpust: : 1 |  | 1 | [18 empty] | VV | 0
|  | obj C...nouzový přepad: : 3 |  | 3 | [18 empty] | VV | 0
|  | obj D...vyhřívaná vpust: : 2 |  | 2 | [18 empty] | VV | 0
|  | obj D...nouzový přepad: : 1 |  | 1 | [18 empty] | VV | 0
|  | obj E...vyhřívaná vpust: : 2 |  | 2 | [18 empty] | VV | 0
|  | obj E...nouzový přepad: : 4 |  | 4 | [18 empty] | VV | 0
|  | obj A...vyhřívaná vpust přístřešku: : 1 |  | 1 | [18 empty] | VV | 0
341 | 45 | Pojistný (nouzový) přepad DN 125 | Kus | 17 |  | 0 |  | 0 |  | 0 | 0 | 0 | 0.005 | 0.09 | 0 | 0 |  |  | 0 | 0 |  |  | POL3_0
|  | 18) Pojistný přepad bude z polyamidu, s integrovanou bitumenovou manžetou (modifikovanou SBS), nevyhřívaný, včetně vyjímatelné ochranné mřížky | [20 empty] | POP |  | 18) Pojistný přepad bude z polyamidu, s integrovanou bitumenovou manžetou (modifikovanou SBS), nevyhřívaný, včetně vyjímatelné ochranné mřížky
342 | 46 | Střešní vpust DN 70 sanační | Kus | 4 |  | 0 |  | 0 |  | 0 | 0 | 0 | 0.0035 | 0.01 | 0 | 0 |  |  | 0 | 0 |  |  | POL3_0
|  | 15) Střešní svislá vpust sanační s integrovanou bitumenovou manžetou bez vyhřívání. Svislá vpust bude z polyamidu PA6, s integrovanou bitumenovou manžetou (modifikovanou SBS), nevyhřívaná, tepelně izolovaná (dvoustěnná), včetně ochranného koše z polykarbonátu | [20 empty] | POP |  | 15) Střešní svislá vpust sanační s integrovanou bitumenovou manžetou bez vyhřívání. Svislá vpust bude z polyamidu PA6, s integrovanou bitumenovou manžetou (modifikovanou SBS), nevyhřívaná, tepelně izolovaná (dvoustěnná), včetně ochranného koše z polykarbonátu
343 | 46 | Střešní vpust DN 100 sanační | Kus | 1 |  | 0 |  | 0 |  | 0 | 0 | 0 | 0.0042 | 0 | 0 | 0 |  |  | 0 | 0 |  |  | POL3_0
|  | 15) Střešní svislá vpust sanační s integrovanou bitumenovou manžetou bez vyhřívání. Svislá vpust bude z polyamidu PA6, s integrovanou bitumenovou manžetou (modifikovanou SBS), nevyhřívaná, tepelně izolovaná (dvoustěnná), včetně ochranného koše z polykarbonátu | [20 empty] | POP |  | 15) Střešní svislá vpust sanační s integrovanou bitumenovou manžetou bez vyhřívání. Svislá vpust bude z polyamidu PA6, s integrovanou bitumenovou manžetou (modifikovanou SBS), nevyhřívaná, tepelně izolovaná (dvoustěnná), včetně ochranného koše z polykarbonátu
344 | 47 | Střešní vpust vyhřívaná DN 70 | Kus | 4 |  | 0 |  | 0 |  | 0 | 0 | 0 | 0.0037 | 0.01 | 0 | 0 |  |  | 0 | 0 |  |  | POL3_0
|  | 16) Střešní svislá vpust s integrovanou bitumenovou manžetou s vyhříváním. Svislá vpust bude z polyamidu PA6, s integrovanou bitumenovou manžetou (modifikovanou SBS), vyhřívaná (samoregulační, 230 V, s přívodním kabelem), tepelně izolovaná (dvoustěnná), včetně ochranného koše z polykarbonátu | [20 empty] | POP |  | 16) Střešní svislá vpust s integrovanou bitumenovou manžetou s vyhříváním. Svislá vpust bude z polyamidu PA6, s integrovanou bitumenovou manžetou (modifikovanou SBS), vyhřívaná (samoregulační, 230 V, s přívodním kabelem), tepelně izolovaná (dvoustěnná), včetně ochranného koše z polykarbonátu
345 | 47 | Střešní vpust vyhřívaná DN 100 | Kus | 2 |  | 0 |  | 0 |  | 0 | 0 | 0 | 0.0045 | 0.01 | 0 | 0 |  |  | 0 | 0 |  |  | POL3_0
|  | 16) Střešní svislá vpust s integrovanou bitumenovou manžetou s vyhříváním. Svislá vpust bude z polyamidu PA6, s integrovanou bitumenovou manžetou (modifikovanou SBS), vyhřívaná (samoregulační, 230 V, s přívodním kabelem), tepelně izolovaná (dvoustěnná), včetně ochranného koše z polykarbonátu | [20 empty] | POP |  | 16) Střešní svislá vpust s integrovanou bitumenovou manžetou s vyhříváním. Svislá vpust bude z polyamidu PA6, s integrovanou bitumenovou manžetou (modifikovanou SBS), vyhřívaná (samoregulační, 230 V, s přívodním kabelem), tepelně izolovaná (dvoustěnná), včetně ochranného koše z polykarbonátu
346 | 47 | Střešní vpust vyhřívaná DN 125 | Kus | 4 |  | 0 |  | 0 |  | 0 | 0 | 0 | 0.0058 | 0.02 | 0 | 0 |  |  | 0 | 0 |  |  | POL3_0
|  | 16) Střešní svislá vpust s integrovanou bitumenovou manžetou s vyhříváním. Svislá vpust bude z polyamidu PA6, s integrovanou bitumenovou manžetou (modifikovanou SBS), vyhřívaná (samoregulační, 230 V, s přívodním kabelem), tepelně izolovaná (dvoustěnná), včetně ochranného koše z polykarbonátu | [20 empty] | POP |  | 16) Střešní svislá vpust s integrovanou bitumenovou manžetou s vyhříváním. Svislá vpust bude z polyamidu PA6, s integrovanou bitumenovou manžetou (modifikovanou SBS), vyhřívaná (samoregulační, 230 V, s přívodním kabelem), tepelně izolovaná (dvoustěnná), včetně ochranného koše z polykarbonátu
347 | 48 | Střešní vpust (boční přepad) vyhřívaná vodorovná , DN 70 | Kus | 3 |  | 0 |  | 0 |  | 0 | 0 | 0 | 0.0038 | 0.01 | 0 | 0 |  |  | 0 | 0 |  |  | POL3_0
|  | 19) Pojistný přepad s integrovanou bitumenovou manžetou s vyhříváním. Pojistný přepad bude z polyamidu, s integrovanou bitumenovou manžetou (modifikovanou SBS), vyhřívaná (samoregulační, 230 V, s přívodním kabelem), včetně vyjímatelné ochranné mřížky | [20 empty] | POP |  | 19) Pojistný přepad s integrovanou bitumenovou manžetou s vyhříváním. Pojistný přepad bude z polyamidu, s integrovanou bitumenovou manžetou (modifikovanou SBS), vyhřívaná (samoregulační, 230 V, s přívodním kabelem), včetně vyjímatelné ochranné mřížky
348 | 49 | Montáž střešní ventilační hlavice a kabelového, prostupu do DN 125 | Kus | 34 |  | 0 |  | 0 |  | 0 | 0 | 0 | 0 | 0 | 0 | 0 |  |  | 0 | 0 |  |  | POL1_0
|  | obj A: : 9 |  | 9 | [18 empty] | VV | 0
|  | obj B: : 18+1 |  | 19 | [18 empty] | VV | 0
|  | obj C: : 1 |  | 1 | [18 empty] | VV | 0
|  | obj E: : 5 |  | 5 | [18 empty] | VV | 0
349 | 50 | Střešní ventilační hlavice DN 125 | Kus | 33 |  | 0 |  | 0 |  | 0 | 0 | 0 | 0.0048 | 0.16 | 0 | 0 |  |  | 0 | 0 |  |  | POL3_0
|  | 17) Komínky odvětrání kanalizace s integrovanou bitumenovou manžetou. Komínky odvětrání budou z polyamidu, s integrovanou bitumenovou manžetou (modifikovanou SBS), celková výška nad rovinu střechy bude 350 mm | [20 empty] | POP |  | 17) Komínky odvětrání kanalizace s integrovanou bitumenovou manžetou. Komínky odvětrání budou z polyamidu, s integrovanou bitumenovou manžetou (modifikovanou SBS), celková výška nad rovinu střechy bude 350 mm
350 | 50 | Střešní kabelový prostup DN 50 | Kus | 1 |  | 0 |  | 0 |  | 0 | 0 | 0 | 0.0029 | 0 | 0 | 0 |  |  | 0 | 0 |  |  | POL3_0
|  | 17) Komínky odvětrání kanalizace s integrovanou bitumenovou manžetou. Komínky odvětrání budou z polyamidu, s integrovanou bitumenovou manžetou (modifikovanou SBS), celková výška nad rovinu střechy bude 350 mm | [20 empty] | POP |  | 17) Komínky odvětrání kanalizace s integrovanou bitumenovou manžetou. Komínky odvětrání budou z polyamidu, s integrovanou bitumenovou manžetou (modifikovanou SBS), celková výška nad rovinu střechy bude 350 mm
351 | 721176101R00 | Potrubí HT připojovací D 32 x 1,8 mm | m | 290.122 |  | 0 |  | 0 |  | 0 | 0 | 0 | 0.00034 | 0.1 | 0 | 0 |  |  | 0.32 | 92.84 |  |  | POL1_0
|  | vzt 1,2,3,4,5,6: : (6,5+3)+(4,8+3)+(13+3)+(3,1+3)+(11,5+3)+(10,7+3) |  | 67.6 | [18 empty] | VV | 0
|  | vzt 7,8,9,10,11,12,13: : (11,7+3)+(4+3)+(4,8)+(2,7+3)+(13+3)+(4)+(4,8+3) |  | 60 | [18 empty] | VV | 0
|  | vzt 14,15,16,17,18: : (5,2+3)+(3,3+3)+(5,3+3)+(4,7+3)+(4,7+3) |  | 38.2 | [18 empty] | VV | 0
|  | vzt 19,20,21,22,23: : (12,1+3)+(12,1+3)+(4,6+3)+(3,6+3)+(13,3) |  | 57.7 | [18 empty] | VV | 0
|  | vzt 24,25,26,27,28,29: : (3,6+3)+(13,1)+(10,5+3)+(2+3)+(2+3)+(4+3) |  | 50.2 | [18 empty] | VV | 0
|  | 6% na prořez, malé odskoky,...: : 273,7*0,06 |  | 16.422 | [18 empty] | VV | 0
352 | 721194103R00 | Vyvedení odpadních výpustek D 32 x 1,8 | kus | 29 |  | 0 |  | 0 |  | 0 | 0 | 0 | 0 | 0 | 0 | 0 |  |  | 0.148 | 4.29 |  |  | POL1_0
353 | 721170905R00 | Oprava potrubí PVC odpadní, vsazení odbočky D 50 | kus | 25 |  | 0 |  | 0 |  | 0 | 0 | 0 | 0.00022 | 0.01 | 0 | 0 |  |  | 0.475 | 11.88 |  |  | POL1_0
354 | 721140935R00 | Oprava - přechod z plastových trub na litinu DN100 | kus | 4 |  | 0 |  | 0 |  | 0 | 0 | 0 | 0.00038 | 0 | 0 | 0 |  |  | 0.261 | 1.04 |  |  | POL1_0
355 | 721100914R00 | Oprava - vyvrtání otvoru do litinové trouby | kus | 4 |  | 0 |  | 0 |  | 0 | 0 | 0 | 0.00021 | 0 | 0 | 0 |  |  | 0.155 | 0.62 |  |  | POL1_0
356 | 99 | Redukce z DN 32 na 100 | Kus | 4 |  | 0 |  | 0 |  | 0 | 0 | 0 | 0 | 0 | 0 | 0 |  |  | 0 | 0 |  |  | POL1_0
357 | 721171803R00 | Demontáž potrubí z PVC do D 75 mm | m | 5 |  | 0 |  | 0 |  | 0 | 0 | 0 | 0 | 0 | 0.0021 | 0.01 |  |  | 0.031 | 0.16 |  |  | POL1_0
|  | 25*0,2 |  | 5 | [18 empty] | VV | 0
358 | 721140802R00 | Demontáž potrubí litinového DN 100 | m | 2 |  | 0 |  | 0 |  | 0 | 0 | 0 | 0 | 0 | 0.01492 | 0.03 |  |  | 0.413 | 0.83 |  |  | POL1_0
|  | 4*0,5 |  | 2 | [18 empty] | VV | 0
359 | 42310105R | Objímka jednošroubová 31-38 mm 1" | kus | 406 |  | 0 |  | 0 |  | 0 | 0 | 0 | 5e-05 | 0.02 | 0 | 0 |  |  | 0 | 0 |  |  | POL3_0
|  | (290-29*3)/0,5 |  | 406 | [18 empty] | VV | 0
360 | 100 | Hmoždinka zatloukací s metrickým závitem NHM, M 8x60 | Kus | 406 |  | 0 |  | 0 |  | 0 | 0 | 0 | 5e-05 | 0.02 | 0 | 0 |  |  | 0 | 0 |  |  | POL3_0
361 | 101 | Montáž hmoždinek a objímek | Kus | 406 |  | 0 |  | 0 |  | 0 | 0 | 0 | 0 | 0 | 0 | 0 |  |  | 0 | 0 |  |  | POL1_0
362 | 102 | Lišta vkládací z PVC* 70/110mm+víčko, D+M | m | 203 |  | 0 |  | 0 |  | 0 | 0 | 0 | 0 | 0 | 0 | 0 |  |  | 0 | 0 |  |  | POL1_0
|  | *tvrdý samozhášivý polyvinylchlorid (PVC) | [20 empty] | POP |  | *tvrdý samozhášivý polyvinylchlorid (PVC)
|  | 290-29*3 |  | 203 | [18 empty] | VV | 0
363 | 721300912R00 | Pročištění svislých odpadů, jedno podl., do DN 200 | kus | 29 |  | 0 |  | 0 |  | 0 | 0 | 0 | 0 | 0 | 0 | 0 |  |  | 0.879 | 25.49 |  |  | POL1_0
364 | 721290111R00 | Zkouška těsnosti kanalizace vodou DN 125 | m | 290.122 |  | 0 |  | 0 |  | 0 | 0 | 0 | 0 | 0 | 0 | 0 |  |  | 0.048 | 13.93 |  |  | POL1_0
365 | 12 | Úprava rozvodů v instalační šachtě 1 a 2. np, obj C, splašková a dešťová kanalizace vč. materiál | Hod | 16 |  | 0 |  | 0 |  | 0 | 0 | 0 | 0.002 | 0.03 | 0.002 | 0.03 |  |  | 0 | 0 |  |  | POL1_0
|  | 2*8 |  | 16 | [18 empty] | VV | 0
366 | 998721102R00 | Přesun hmot pro vnitřní kanalizaci, výšky do 12 m | t | 0.5 |  | 0 |  | 0 |  | 0 | 0 | 0 | 0 | 0 | 0 | 0 |  |  | 1.523 | 0.76 |  |  | POL1_0
Díl: | 722 | Vnitřní vodovod |  |  |  | 0 |  | 0 |  | 0 |  | 0 |  | 0 |  | 0 |  |  |  | 0 |  |  | DIL
367 | 27 | Úprava rozvodů v instalační šachtě 1 a 2. np, obj C, vnitřního vodovodu vč. materiálu | Hod | 9 |  | 0 |  | 0 |  | 0 | 0 | 0 | 0.0003 | 0 | 0.0003 | 0 |  |  | 0 | 0 |  |  | POL1_0
|  | 2*4,5 |  | 9 | [18 empty] | VV | 0
368 | 28 | Materiál pro úpravu vodovodu v instalační šachtě, přepojení, proplach, tlak. zkouška | Soubor | 1 |  | 0 |  | 0 |  | 0 | 0 | 0 | 0 | 0 | 0 | 0 |  |  | 0 | 0 |  |  | POL3_0
Díl: | 728 | Vzduchotechnika |  |  |  | 0 |  | 0 |  | 0 |  | 0 |  | 0.2 |  | 0.34 |  |  |  | 0.93 |  |  | DIL
369 | 5 | Vzduchotechnika je samostatnou přílohou č.3 | Soubor | 1 | 0 | 0 |  | 0 |  | 0 | 0 | 0 | 0 | 0 | 0 | 0 |  |  | 0 | 0 |  |  | POL1_0
370 | 87 | Demontáž střešní ventilační hlavice kruhové, do DN 500 nebo hranaté do pl 0,1 m2 | kus | 2 |  | 0 |  | 0 |  | 0 | 0 | 0 | 0 | 0 | 0.01 | 0.02 |  |  | 0 | 0 |  |  | POL1_0
371 | 88 | Demontáž atyp. vzt potrubí do pl. 0,5 m2 obj E, a vzt zařízení obj. B | Kus | 3 |  | 0 |  | 0 |  | 0 | 0 | 0 | 0 | 0 | 0.1 | 0.3 |  |  | 0 | 0 |  |  | POL1_0
372 | 91 | Demontáž vzt potrubí na fasádě do DN 300, vč. upevňovacích objímek a kotvení | m | 4 |  | 0 |  | 0 |  | 0 | 0 | 0 | 0 | 0 | 0.005 | 0.02 |  |  | 0 | 0 |  |  | POL1_0
373 | 728212715R00 | Montáž střišky nebo hlavice plech.kruh.do d 500 mm, materiál ve specifikaci | kus | 1 |  | 0 |  | 0 |  | 0 | 0 | 0 | 0 | 0 | 0 | 0 |  |  | 0.93 | 0.93 |  |  | POL1_0
374 | 29 | Střešní ventilační hlavice DN 500, výška 1,045m, povrch lakován | kus | 1 |  | 0 |  | 0 |  | 0 | 0 | 0 | 0.019 | 0.02 | 0 | 0 |  |  | 0 | 0 |  |  | POL3_0
375 | 71 | Výusť lineární 2000/100 mm, D+M, (VZT tělocvična) | Kus | 2 |  | 0 |  | 0 |  | 0 | 0 | 0 | 0.015 | 0.03 | 0 | 0 |  |  | 0 | 0 |  |  | POL1_0
376 | 103 | Výusť 300/100 mm, D+M | Kus | 22 |  | 0 |  | 0 |  | 0 | 0 | 0 | 0.005 | 0.11 | 0 | 0 |  |  | 0 | 0 |  |  | POL1_0
|  | VZT tělocvična+obě šatny: : 10+6+6 |  | 22 | [18 empty] | VV | 0
377 | 103 | Výusť 300/150 mm, D+M | Kus | 5 |  | 0 |  | 0 |  | 0 | 0 | 0 | 0.007 | 0.04 | 0 | 0 |  |  | 0 | 0 |  |  | POL1_0
|  | šatna větší: : 5 |  | 5 | [18 empty] | VV | 0
Díl: | 735 | Topení a MaR |  |  |  | 0 |  | 0 |  | 0 |  | 0 |  | 0 |  | 0 |  |  |  | 0 |  |  | DIL
378 | 18 | Topení a MaR je samostatnou přílohou č.4 | Soubor | 1 | 0 | 0 |  | 0 |  | 0 | 0 | 0 | 0 | 0 | 0 | 0 |  |  | 0 | 0 |  |  | POL1_0
Díl: | 762 | Konstrukce tesařské |  |  |  | 0 |  | 0 |  | 0 |  | 0 |  | 22.03 |  | 8.03 |  |  |  | 369.97 |  |  | DIL
379 | 62 | Položení zakrývycích desek OSB, P+D-tělocvična | m2 | 321 |  | 0 |  | 0 |  | 0 | 0 | 0 | 0 | 0 | 0 | 0 |  |  | 0 | 0 |  |  | POL1_0
|  | tělocvična: : (291,5+29,5) |  | 321 | [18 empty] | VV | 0
380 | 60725012R | Deska dřevoštěpková OSB 3 N tl. 15 mm, tělocvična | m2 | 353.1 |  | 0 |  | 0 |  | 0 | 0 | 0 | 0.00908 | 3.21 | 0 | 0 |  |  | 0 | 0 |  |  | POL3_0
|  | tělocvična vč. 10% prořezu: : 321*1,1 |  | 353.1 | [18 empty] | VV | 0
381 | 69366013R | Geotextilie netkaná šíře 200 cm/300g/m2, zakrývání podlah-tělocvična, pod a nad deskou OSB | m | 706.2 |  | 0 |  | 0 |  | 0 | 0 | 0 | 0.0006 | 0.42 | 0 | 0 |  |  | 0 | 0 |  |  | POL3_0
|  | tělocvična...pod a nad OSB, vč. přesahů: : 353,1*2 |  | 706.2 | [18 empty] | VV | 0
382 | 93 | Uložení geotextilie provizorního zakrytí, tělocvična | m2 | 706.2 |  | 0 |  | 0 |  | 0 | 0 | 0 | 0 | 0 | 0 | 0 |  |  | 0 | 0 |  |  | POL1_0
383 | 63 | Přelepení spojů geotextilie kobercovou páskou, -tělocvična | m | 370.755 |  | 0 |  | 0 |  | 0 | 0 | 0 | 0.0001 | 0.04 | 0 | 0 |  |  | 0 | 0 |  |  | POL1_0
|  | tělocvična vč. 5% na přesahy: : (353,1/2)*2*1,05 |  | 370.755 | [18 empty] | VV | 0
384 | 62 | Položení zakrývycích desek OSB, P+D-ostatní místnosti s PVC | m2 | 1141.25 |  | 0 |  | 0 |  | 0 | 0 | 0 | 0 | 0 | 0 | 0 |  |  | 0 | 0 |  |  | POL1_0
|  | 1.pp, objekt E: : (3+9,5+20,5+13,5+29)*1,25 |  | 94.375 | [18 empty] | VV | 0
|  | 1.np, objekt E: : (21+11+17+8+4+3,5)*1,25 |  | 80.625 | [18 empty] | VV | 0
|  | 2.np, objekt E: : (3*8+4,5+5,5+21,5+3,5*2+7,5+3)*1,25 |  | 91.25 | [18 empty] | VV | 0
|  | 1.np a 2.np, objekt C: : (8+7,5+8,6+8,7)*1,25*2 |  | 82 | [18 empty] | VV | 0
|  | 1.np, objekt A: : (9+4,6*2+2,5*2+5,5+6,5*5+35,5)*1,25 |  | 120.875 | [18 empty] | VV | 0
|  | 2.np, objekt A: : (35,5+7*7+17,5+5,5*2+3,2+3,5)*1,25 |  | 149.625 | [18 empty] | VV | 0
|  | 1.np, objekt B: : (17,5+10,5+9+7*6+7,5+2+6,5+32)*1,25 |  | 158.75 | [18 empty] | VV | 0
|  | 2. a 3.np, objekt B: : (29+10+5,5+7*3+35+7,5*6)*1,25*2 |  | 363.75 | [18 empty] | VV | 0
385 | 60725012R | Deska dřevoštěpková OSB 3 N tl. 15 mm, ostatní místnosti s PVC | m2 | 1198.3125 |  | 0 |  | 0 |  | 0 | 0 | 0 | 0.00908 | 10.88 | 0 | 0 |  |  | 0 | 0 |  |  | POL3_0
|  | vč. 5% na prořez: : 1141,25*1,05 |  | 1198.3125 | [18 empty] | VV | 0
386 | 69366013R | Geotextilie netkaná šíře 200 cm/300g/m2, zakrývání podlah-ostatní místnosti s PVC | m | 1198 |  | 0 |  | 0 |  | 0 | 0 | 0 | 0.0006 | 0.72 | 0 | 0 |  |  | 0 | 0 |  |  | POL3_0
|  | 1198 |  | 1198 | [18 empty] | VV | 0
387 | 93 | Uložení geotextilie provizorního zakrytí, tělocvična | m2 | 1198 |  | 0 |  | 0 |  | 0 | 0 | 0 | 0 | 0 | 0 | 0 |  |  | 0 | 0 |  |  | POL1_0
388 | 762341811R00 | Demontáž bednění střech rovných z prken hrubých | m2 | 535 |  | 0 |  | 0 |  | 0 | 0 | 0 | 0 | 0 | 0.015 | 8.03 |  |  | 0.09 | 48.15 |  |  | POL1_0
|  | obj A: : 500*1,07 |  | 535 | [18 empty] | VV | 0
389 | 762088113R00 | Zakrývání provizorní plachtou 12x15m,vč.odstranění, Střechy obj A, D a oblasti atik B, C a E | kus | 7 |  | 0 |  | 0 |  | 0 | 0 | 0 | 0.08471 | 0.59 | 0 | 0 |  |  | 26 | 182 |  |  | POL1_0
|  | 3+1+1+1+1 |  | 7 | [18 empty] | VV | 0
390 | 762812933RT3 | Zabednění částí v záklopu z prken pl.do 2 m2, prkna tl. 24 mm | m2 | 3.38 |  | 0 |  | 0 |  | 0 | 0 | 0 | 0.01621 | 0.05 | 0 | 0 |  |  | 0.746 | 2.52 |  |  | POL1_0
|  | v místech pův výlezů, obj B a E: : (1,3+1,3)*1,3 |  | 3.38 | [18 empty] | VV | 0
391 | 762341220R00 | M. bedn.střech rovn. z aglomer.desek šroubováním | m2 | 10.494 |  | 0 |  | 0 |  | 0 | 0 | 0 | 0 | 0 | 0 | 0 |  |  | 0.292 | 3.06 |  |  | POL1_0
|  | záklop na ocel nosnících přístřešku u hl vstupu obj B: : 1,8*5,3*1,1 |  | 10.494 | [18 empty] | VV | 0
392 | 56 | Deska cementovláknitá, tl. 12 mm | m2 | 10.494 |  | 0 |  | 0 |  | 0 | 0 | 0 | 0.00162 | 0.02 | 0 | 0 |  |  | 0 | 0 |  |  | POL3_0
393 | 762341220R00 | M. bedn.střech rovn. z aglomer.desek šroubováním, desky OSB pod oplechAtiky, materiál ve specifikaci | m2 | 336.56 |  | 0 |  | 0 |  | 0 | 0 | 0 | 0 | 0 | 0 | 0 |  |  | 0.292 | 98.28 |  |  | POL1_0
|  | obj B: : 0,43*2+88,6+9,3 |  | 98.76 | [18 empty] | VV | 0
|  | obj A: : 1,6*2+53,4+33,9 |  | 90.5 | [18 empty] | VV | 0
|  | obj C: : 45,1 |  | 45.1 | [18 empty] | VV | 0
|  | obj D: : 9,3*2 |  | 18.6 | [18 empty] | VV | 0
|  | obj E: : 83,6 |  | 83.6 | [18 empty] | VV | 0
394 | 762341630R00 | Bednění okapových říms z desek tvrdých | m2 | 5.4 |  | 0 |  | 0 |  | 0 | 0 | 0 | 0 | 0 | 0 | 0 |  |  | 0.782 | 4.22 |  |  | POL1_0
|  | obj A-B: : 3,4*1 |  | 3.4 | [18 empty] | VV | 0
|  | obj A: : 2*1 |  | 2 | [18 empty] | VV | 0
395 | 60726122R | Deska dřevoštěpková OSB 3 B - 4PD tl. 22 mm | m2 | 410.352 |  | 0 |  | 0 |  | 0 | 0 | 0 | 0.0139 | 5.7 | 0 | 0 |  |  | 0 | 0 |  |  | POL3_0
|  | 20% na prořez...malé a členité plochy: : (336,56+5,4)*1,2 |  | 410.352 | [18 empty] | VV | 0
396 | 762395000R00 | Spojovací a ochranné prostředky pro střechy | m3 | 0.9028 |  | 0 |  | 0 |  | 0 | 0 | 0 | 0.02357 | 0.02 | 0 | 0 |  |  | 0 | 0 |  |  | POL1_0
|  | 410,352*0,0022 |  | 0.9028 | [18 empty] | VV | 0
397 | 762084211R00 | Příplatek pro bednění a laťování ve výšce 4 - 12 m | m2 | 410.352 |  | 0 |  | 0 |  | 0 | 0 | 0 | 0 | 0 | 0 | 0 |  |  | 0.057 | 23.39 |  |  | POL1_0
|  | 410,352 |  | 410.352 | [18 empty] | VV | 0
398 | 762341220R00 | M. bedn.střech rovn. z aglomer.desek šroubováním, materiál ve specifikaci | m2 | 23.94 |  | 0 |  | 0 |  | 0 | 0 | 0 | 0 | 0 | 0 | 0 |  |  | 0.292 | 6.99 |  |  | POL1_0
|  | nový záklop spoj krčku obj A-B: : 6,3*3,8 |  | 23.94 | [18 empty] | VV | 0
399 | 762084211R00 | Příplatek pro bednění a laťování ve výšce 4 - 12 m | m2 | 23.94 |  | 0 |  | 0 |  | 0 | 0 | 0 | 0 | 0 | 0 | 0 |  |  | 0.057 | 1.36 |  |  | POL1_0
|  | nový záklop spoj krčku obj A-B: : 23,94 |  | 23.94 | [18 empty] | VV | 0
400 | 60726122R | Deska dřevoštěpková OSB 3 B - 4PD tl. 22 mm | m2 | 27.531 |  | 0 |  | 0 |  | 0 | 0 | 0 | 0.0139 | 0.38 | 0 | 0 |  |  | 0 | 0 |  |  | POL3_0
|  | nový záklop spoj krčku obj A-B vč. 15% na prořez, malé plo: : 23,94*1,15 |  | 27.531 | [18 empty] | VV | 0
Díl: | 763 | Dřevostavby |  |  |  | 0 |  | 0 |  | 0 |  | 0 |  | 0 |  | 33.3 |  |  |  | 29.67 |  |  | DIL
401 | 7 | Demontáž střech z prostorových dílců , objekt A a D | m3 | 332.98 |  | 0 |  | 0 |  | 0 | 0 | 0 | 0 | 0 | 0.1 | 33.3 |  |  | 0 | 0 |  |  | POL1_0
|  | obj A: : 5,9*8,6+2,7*4,2+3,5*4,6+6,8*35 |  | 316.18 | [18 empty] | VV | 0
|  | obj D: : 42*0,4 |  | 16.8 | [18 empty] | VV | 0
402 | 763793121R00 | Montáž spoj.prostředků ocelových,šroubů do 10 cm, ztužení prken záklopu spoj krčku obj A-B | kus | 539.4 |  | 0 |  | 0 |  | 0 | 0 | 0 | 0 | 0 | 0 | 0 |  |  | 0.055 | 29.67 |  |  | POL1_0
|  | spoj krček obj A-B: : 6,3*3,8*10 |  | 239.4 | [18 empty] | VV | 0
|  | nový záklop OSB spoj krčku obj A-B: : 300 |  | 300 | [18 empty] | VV | 0
403 | 3114840115R | Vrut pro dřevostavby SCH 4 x 50 mm, drážka Torx, vysokopevnostní,se zápustnou hlavou a samovrtnou špičkou | 1000 k | 0.54 |  | 0 |  | 0 |  | 0 | 0 | 0 | 0.0026 | 0 | 0 | 0 |  |  | 0 | 0 |  |  | POL3_0
|  | ztužení stáv prken záklopu spoj krčku obj A-B: : 240/1000 |  | 0.24 | [18 empty] | VV | 0
|  | nový záklop spoj krčku z OSB: : 300/1000 |  | 0.3 | [18 empty] | VV | 0
Díl: | 764 | Konstrukce klempířské |  |  |  | 0 |  | 0 |  | 0 |  | 0 |  | 4.04 |  | 7.6 |  |  |  | 247.42 |  |  | DIL
404 | 764352810R00 | Demontáž žlabů půlkruh. rovných, rš 330 mm, do 30° | m | 4.25 |  | 0 |  | 0 |  | 0 | 0 | 0 | 0 | 0 | 0.00336 | 0.01 |  |  | 0.06 | 0.26 |  |  | POL1_0
405 | 84 | Demontáž žlabů 4hran., rovných, atyp. rš do 1300mm, do 30° | m | 9.4 |  | 0 |  | 0 |  | 0 | 0 | 0 | 0 | 0 | 0.0112 | 0.11 |  |  | 0 | 0 |  |  | POL1_0
406 | 764351836R00 | Demontáž háků, sklon do 30° | kus | 13 |  | 0 |  | 0 |  | 0 | 0 | 0 | 0 | 0 | 0.00096 | 0.01 |  |  | 0.05 | 0.65 |  |  | POL1_0
|  | 9+4 |  | 13 | [18 empty] | VV | 0
407 | 764359820R00 | Demontáž kotlíku oválného, sklon do 30° | kus | 2 |  | 0 |  | 0 |  | 0 | 0 | 0 | 0 | 0 | 0.00322 | 0.01 |  |  | 0.17 | 0.34 |  |  | POL1_0
408 | 764454801R00 | Demontáž odpadních trub kruhových,D 75 a 100 mm | m | 5.3 |  | 0 |  | 0 |  | 0 | 0 | 0 | 0 | 0 | 0.00226 | 0.01 |  |  | 0.05 | 0.27 |  |  | POL1_0
|  | 3,2+2,1 |  | 5.3 | [18 empty] | VV | 0
409 | 764456852R00 | Demontáž kolen výtokových.kruhových,D 100 mm | kus | 2 |  | 0 |  | 0 |  | 0 | 0 | 0 | 0 | 0 | 0.00069 | 0 |  |  | 0.07 | 0.14 |  |  | POL1_0
410 | 764410850R00 | Demontáž oplechování parapetů,rš od 100 do 330 mm | m | 432.8 |  | 0 |  | 0 |  | 0 | 0 | 0 | 0 | 0 | 0.00135 | 0.58 |  |  | 0.08 | 34.62 |  |  | POL1_0
|  | 2.pp-obj E: : 22,15+1,5 |  | 23.65 | [18 empty] | VV | 0
|  | 1.pp-obj E: : 0,9*3+6,9+0,87+0,89*3+2,1*13+1,77 |  | 42.21 | [18 empty] | VV | 0
|  | 1.np- obj E: : 2,1+0,9*3+12,8+2,07*2+1,77*2 |  | 25.28 | [18 empty] | VV | 0
|  | 2.np-obj E: : 2,1+0,9*3+12,8+2,07*3+2,1*9+1,77*2+0,86 |  | 47.11 | [18 empty] | VV | 0
|  | 1.np-obj D: : 5,3*2+1,48*2 |  | 13.56 | [18 empty] | VV | 0
|  | 1.np-obj C: : 1,18*2+0,6*4+2,36*6 |  | 18.92 | [18 empty] | VV | 0
|  | 2.np-obj C: : 2,36*6+1,82+1,18*2+0,86 |  | 19.2 | [18 empty] | VV | 0
|  | 1.np-obj A: : 1,45*17 |  | 24.65 | [18 empty] | VV | 0
|  | 2.np-obj A: : 1,45*17 |  | 24.65 | [18 empty] | VV | 0
|  | 1.pp-obj B: : 0,9*2 |  | 1.8 | [18 empty] | VV | 0
|  | 1.np-obj B: : 2,35*8+1,17*2+1,3*2+32,8 |  | 56.54 | [18 empty] | VV | 0
|  | 2.np-obj B: : 2,35*10+1,17*2+1,3*2+35,9+2,38 |  | 66.72 | [18 empty] | VV | 0
|  | 3.np-obj B: : 2,35*10+1,17*2+1,3*2+35,9+2,38+1,79 |  | 68.51 | [18 empty] | VV | 0
411 | 764331830R00 | Demontáž lemování zdí, rš 250 a 330 mm, do 30° | m | 183.2 |  | 0 |  | 0 |  | 0 | 0 | 0 | 0 | 0 | 0.00205 | 0.38 |  |  | 0.04 | 7.33 |  |  | POL1_0
|  | 4,25*2+34,2 |  | 42.7 | [18 empty] | VV | 0
|  | obj B: : 36,4*2+3,8*4 |  | 88 | [18 empty] | VV | 0
|  | obj C: : 11,6*2+18,5+2,3+5,8 |  | 49.8 | [18 empty] | VV | 0
|  | obj A: : 2,7 |  | 2.7 | [18 empty] | VV | 0
412 | 764430810R00 | Demontáž oplechování zdí, rš do 250 mm | m | 56.6 |  | 0 |  | 0 |  | 0 | 0 | 0 | 0 | 0 | 0.00142 | 0.08 |  |  | 0.08 | 4.53 |  |  | POL1_0
|  | obj B: : 3,8*4+8,4*2+9,3*2 |  | 50.6 | [18 empty] | VV | 0
|  | obj A: : 2*3 |  | 6 | [18 empty] | VV | 0
413 | 764430840R00 | Demontáž oplechování zdí,rš od 330 do 500 mm | m | 411 |  | 0 |  | 0 |  | 0 | 0 | 0 | 0 | 0 | 0.0023 | 0.95 |  |  | 0.09 | 36.99 |  |  | POL1_0
|  | obj B: : 13,4*2+36*2+6,3*2+1,5*2 |  | 114.4 | [18 empty] | VV | 0
|  | obj A: : 120 |  | 120 | [18 empty] | VV | 0
|  | obj C: : 49,6 |  | 49.6 | [18 empty] | VV | 0
|  | obj D: : 2*14,3 |  | 28.6 | [18 empty] | VV | 0
|  | obj E: : 98,4 |  | 98.4 | [18 empty] | VV | 0
414 | 764345831R00 | Demontáž ventilačních nástavců D do 150 mm, do 30° | kus | 36 |  | 0 |  | 0 |  | 0 | 0 | 0 | 0 | 0 | 0.00303 | 0.11 |  |  | 0.07 | 2.52 |  |  | POL1_0
|  | obj. E: : 5 |  | 5 | [18 empty] | VV | 0
|  | obj C: : 1 |  | 1 | [18 empty] | VV | 0
|  | obj A: : 11 |  | 11 | [18 empty] | VV | 0
|  | obj B: : 19 |  | 19 | [18 empty] | VV | 0
415 | 764347842R00 | Demontáž ventilační stříšky, D do 200 mm, do 45° | kus | 36 |  | 0 |  | 0 |  | 0 | 0 | 0 | 0 | 0 | 0.00081 | 0.03 |  |  | 0.046 | 1.66 |  |  | POL1_0
|  | obj E: : 5 |  | 5 | [18 empty] | VV | 0
|  | obj C: : 1 |  | 1 | [18 empty] | VV | 0
|  | obj A: : 11 |  | 11 | [18 empty] | VV | 0
|  | obj B: : 19 |  | 19 | [18 empty] | VV | 0
416 | 764311822R00 | Demont. krytiny, tabule 2 x 1 m, nad 25 m2, do 30° | m2 | 693.063 |  | 0 |  | 0 |  | 0 | 0 | 0 | 0 | 0 | 0.00732 | 5.07 |  |  | 0.08 | 55.45 |  |  | POL1_0
|  | spoj krček objektů A a B: : 4,6*6,3 |  | 28.98 | [18 empty] | VV | 0
|  | obj A vč. 5% na členitost střešních rovin: : 10,8*53*1,05 |  | 601.02 | [18 empty] | VV | 0
|  | obj D vč. 5% na členitost střešních rovin: : 4,2*14,3*1,05 |  | 63.063 | [18 empty] | VV | 0
417 | 764311821R00 | Demontáž krytiny, tabule 2 x 1 m, do 25 m2, do 30° | m2 | 9.9 |  | 0 |  | 0 |  | 0 | 0 | 0 | 0 | 0 | 0.00732 | 0.07 |  |  | 0.1 | 0.99 |  |  | POL1_0
|  | stříška nad vstupem obj A: : 3,3*3 |  | 9.9 | [18 empty] | VV | 0
418 | 85 | Demontáž střešního výlezu v ploché střeše | Kus | 3 |  | 0 |  | 0 |  | 0 | 0 | 0 | 0 | 0 | 0.039 | 0.12 |  |  | 0 | 0 |  |  | POL1_0
419 | 86 | Demontáž plechových výplní otvorů, objekt D | m2 | 6.8 |  | 0 |  | 0 |  | 0 | 0 | 0 | 0 | 0 | 0.005 | 0.03 |  |  | 0 | 0 |  |  | POL1_0
|  | 3,4*2 |  | 6.8 | [18 empty] | VV | 0
420 | 2 | Provizorní okapové svody ohebnými hadicemi, D+M+demontáž-hadice dn 100 | m | 7 |  | 0 |  | 0 |  | 0 | 0 | 0 | 0.002 | 0.01 | 0.002 | 0.01 |  |  | 0 | 0 |  |  | POL1_0
|  | 4+3 |  | 7 | [18 empty] | VV | 0
421 | 764252401R00 | Žlaby lakovaný pozink. plech, , podokapní půlkruhové, rš 250 mm | m | 13 |  | 0 |  | 0 |  | 0 | 0 | 0 | 0.00333 | 0.04 | 0 | 0 |  |  | 0.43722 | 5.68 |  |  | POL1_0
|  | K30 a K 39: : 7+6 |  | 13 | [18 empty] | VV | 0
422 | 764554402R00 | Odpadní trouby z lakovaného pozink. plechu, , kruhové, D 100 mm | m | 20 |  | 0 |  | 0 |  | 0 | 0 | 0 | 0.00262 | 0.05 | 0 | 0 |  |  | 0.526 | 10.52 |  |  | POL1_0
|  | K31, 40, 36 a 38: : 4+3+10+3 |  | 20 | [18 empty] | VV | 0
423 | 764259411R00 | Kotlík kónický z lakovaného pozink.pl., pro trouby D do 150 mm | kus | 4 |  | 0 |  | 0 |  | 0 | 0 | 0 | 0.00406 | 0.02 | 0 | 0 |  |  | 0.989 | 3.96 |  |  | POL1_0
424 | 764233420R00 | Lemování z lakovaného pozink plechu zdí, , plochých střech, rš 250 mm | m | 32.5 |  | 0 |  | 0 |  | 0 | 0 | 0 | 0.00367 | 0.12 | 0 | 0 |  |  | 0.788 | 25.61 |  |  | POL1_0
|  | K45 až 49 vč.: : 6+2,5+11+3+10 |  | 32.5 | [18 empty] | VV | 0
425 | 764530410R00 | Oplechování zdí z lakovaného pozink. plechu, , rš 250 mm | m | 18 |  | 0 |  | 0 |  | 0 | 0 | 0 | 0.00295 | 0.05 | 0 | 0 |  |  | 0.665 | 11.97 |  |  | POL1_0
|  | K26: : 18 |  | 18 | [18 empty] | VV | 0
426 | 764530420R00 | Oplechování zdí z lakovaného pozink. plechu, , rš 330 mm | m | 37 |  | 0 |  | 0 |  | 0 | 0 | 0 | 0.00337 | 0.12 | 0 | 0 |  |  | 0.699 | 25.86 |  |  | POL1_0
|  | K27 až 29 vč.: : 9*2+19 |  | 37 | [18 empty] | VV | 0
427 | 764223420R00 | Oplechování okapů lakovaný pozink plech,, živičná krytina, rš 250 mm | m | 13 |  | 0 |  | 0 |  | 0 | 0 | 0 | 0.0044 | 0.06 | 0 | 0 |  |  | 0.757 | 9.84 |  |  | POL1_0
|  | K23 až 25 vč: : 6+3+4 |  | 13 | [18 empty] | VV | 0
428 | 764530440R00 | Oplechování zdí z lakovaného pozink plechu,, rš 500 mm | m | 4 |  | 0 |  | 0 |  | 0 | 0 | 0 | 0.00428 | 0.02 | 0 | 0 |  |  | 0.728 | 2.91 |  |  | POL1_0
|  | K21: : 4 |  | 4 | [18 empty] | VV | 0
429 | 764530460R00 | Oplechování zdí z lakovaného pozink. plechu,, rš 750 mm | m | 7 |  | 0 |  | 0 |  | 0 | 0 | 0 | 0.00615 | 0.04 | 0 | 0 |  |  | 0.76 | 5.32 |  |  | POL1_0
|  | K22: : 7 |  | 7 | [18 empty] | VV | 0
430 | 40 | Oplechování zdí z lakovaného pozink. plechu,, rš 900 mm | m | 140 |  | 0 |  | 0 |  | 0 | 0 | 0 | 0.00738 | 1.03 | 0 | 0 |  |  | 0 | 0 |  |  | POL1_0
|  | K02, 06, 08, 09, 11, 14 a 18: : 16+13+12+52+11+7+29 |  | 140 | [18 empty] | VV | 0
431 | 40 | Oplechování zdí z lakovaného pozink. plechu,, rš 1100 mm | m | 273 |  | 0 |  | 0 |  | 0 | 0 | 0 | 0.00902 | 2.46 | 0 | 0 |  |  | 0 | 0 |  |  | POL1_0
|  | K03, 04, 05, 07, 10, 12, 13, 15, 16: : 25+38+5+49+1+6+6+20+13 |  | 163 | [18 empty] | VV | 0
|  | K17, 19 a 20: : 3+54+53 |  | 110 | [18 empty] | VV | 0
432 | 42 | Demontáž plechových dvířek ve fasádě vč., usazovacího rámu, el. a telefonu | Kus | 2 |  | 0 |  | 0 |  | 0 | 0 | 0 | 0 | 0 | 0.01 | 0.02 |  |  | 0 | 0 |  |  | POL1_0
433 | 41 | Dvířka v barvě fasády, pro el. a telefon | Kus | 2 |  | 0 |  | 0 |  | 0 | 0 | 0 | 0.01 | 0.02 | 0 | 0 |  |  | 0 | 0 |  |  | POL1_0
|  | uzamykatelná, ocelový pozink. a lakovaný plech vč usazovacího rámu | [20 empty] | POP |  | uzamykatelná, ocelový pozink. a lakovaný plech vč usazovacího rámu
Díl: | 766 | Konstrukce truhlářské |  |  |  | 0 |  | 0 |  | 0 |  | 0 |  | 0.39 |  | 10.75 |  |  |  | 173.19 |  |  | DIL
434 | 36 | Montáž prefabrikovaného přístřešku nad, rampou obj E | Soubor | 1 |  | 0 |  | 0 |  | 0 | 0 | 0 | 0 | 0 | 0 | 0 |  |  | 0 | 0 |  |  | POL1_0
435 | 55 | přístřešek + nosné konzole | kus | 1 |  | 0 |  | 0 |  | 0 | 0 | 0 | 0.087 | 0.09 | 0 | 0 |  |  | 0 | 0 |  |  | POL3_0
|  | VCHODOVÁ STŘÍŠKA ROZMĚRU 1420x2050 mm Z ČIRÉHO AKRYLÁTU tl. 6 mm NA NOSNÍCÍCH | [20 empty] | POP |  | VCHODOVÁ STŘÍŠKA ROZMĚRU 1420x2050 mm Z ČIRÉHO AKRYLÁTU tl. 6 mm NA NOSNÍCÍCH
436 | 766411811R00 | Demontáž obložení stěn panely velikosti do 1,5 m2, Zakrytí otopných těles v tělocvičně | m2 | 59.04 |  | 0 |  | 0 |  | 0 | 0 | 0 | 0 | 0 | 0.02465 | 1.46 |  |  | 0.25 | 14.76 |  |  | POL1_0
|  | 24,6*2,4 |  | 59.04 | [18 empty] | VV | 0
437 | 766411822R00 | Demontáž podkladových roštů obložení stěn, Zakrytí otopných těles v tělocvičně | m2 | 59.04 |  | 0 |  | 0 |  | 0 | 0 | 0 | 0 | 0 | 0.008 | 0.47 |  |  | 0.066 | 3.9 |  |  | POL1_0
438 | 766416122R00 | Obložení stěn nad 5 m2 panely MD, pl. do 1,5 m2, Zpětná montáž zakrytí otopných těles v tělocvičně | m2 | 59.04 |  | 0 |  | 0 |  | 0 | 0 | 0 | 0.00017 | 0.01 | 0 | 0 |  |  | 0.813 | 48 |  |  | POL1_0
439 | 766417111R00 | Podkladový rošt pod obložení stěn, Zpětná montáž zakrytí otopných těles v tělocvičně | m | 59.04 |  | 0 |  | 0 |  | 0 | 0 | 0 | 0.00018 | 0.01 | 0 | 0 |  |  | 0.1725 | 10.18 |  |  | POL1_0
440 | 766411811R00 | Demontáž obložení stěn panely velikosti do 1,5 m2, Zakrytí otopných těles objektu mimo tělocvičnu | m2 | 270 |  | 0 |  | 0 |  | 0 | 0 | 0 | 0 | 0 | 0.02465 | 6.66 |  |  | 0.25 | 67.5 |  |  | POL1_0
|  | 225*0,8*1,5 |  | 270 | [18 empty] | VV | 0
441 | 766411822R00 | Demontáž podkladových roštů obložení stěn, Zakrytí otopných těles v objektu mimo tělocvičnu | m2 | 270 |  | 0 |  | 0 |  | 0 | 0 | 0 | 0 | 0 | 0.008 | 2.16 |  |  | 0.066 | 17.82 |  |  | POL1_0
442 | 58 | Nové výplně otvorů-okna a dveře plastové, jsou samostatnou přílohou č. 5 | Soubor | 1 |  | 0 |  | 0 |  | 0 | 0 | 0 | 0 | 0 | 0 | 0 |  |  | 0 | 0 |  |  | POL1_0
|  | včetně dopravy a montáže | [20 empty] | POP |  | včetně dopravy a montáže
443 | 58 | Nové výplně otvorů-dveře hliníkové, jsou samostatnou přílohou č. 6 | Soubor | 1 |  | 0 |  | 0 |  | 0 | 0 | 0 | 0 | 0 | 0 | 0 |  |  | 0 | 0 |  |  | POL1_0
|  | včetně dopravy a montáže | [20 empty] | POP |  | včetně dopravy a montáže
444 | 58 | Úprava oken obj B, severozápadní fasáda | Soubor | 152 |  | 0 |  | 0 |  | 0 | 0 | 0 | 0 | 0 | 0 | 0 |  |  | 0 | 0 |  |  | POL1_0
|  | V ceně je zahrnuta demontáž křídel, vyjmutí zasklení dvojitého a jeho nahrazení trojsklem s teplým rámečkem. Dále budou křídla oken namontovány zpět a budou seřízeny | [20 empty] | POP |  | V ceně je zahrnuta demontáž křídel, vyjmutí zasklení dvojitého a jeho nahrazení trojsklem s teplým rámečkem. Dále budou křídla oken namontovány zpět a budou seřízeny
|  | 2*6+4*8+5,4*20 |  | 152 | [18 empty] | VV | 0
445 | 54 | Meziokenní izolační vložky (MIV), jsou samostatnou přílohou č. 7 | Soubor | 1 |  | 0 |  | 0 |  | 0 | 0 | 0 | 0 | 0 | 0 | 0 |  |  | 0 | 0 |  |  | POL3_0
446 | 69 | Doprava MIV | Soubor | 1 |  | 0 |  | 0 |  | 0 | 0 | 0 | 0 | 0 | 0 | 0 |  |  | 0 | 0 |  |  | POL1_0
|  | 1 |  | 1 | [18 empty] | VV | 0
447 | 77 | Montáž MIV vč spojovacího materiálu | m | 313.68 |  | 0 |  | 0 |  | 0 | 0 | 0 | 0 | 0 | 0 | 0 |  |  | 0 | 0 |  |  | POL1_0
|  | 2*(0,6+1,5)*20+2*(0,62+2,37)*32+2*(0,31+2,37)*3+2*(0,22+2,37)*2 |  | 301.8 | [18 empty] | VV | 0
|  | 2*(0,6+2,37)*1+2*(0,6+2,37)*1 |  | 11.88 | [18 empty] | VV | 0
448 | 39 | Ochranné sítě interiérové před okna, tělocvičny | Kus | 10 |  | 0 |  | 0 |  | 0 | 0 | 0 | 0.01 | 0.1 | 0 | 0 |  |  | 0 | 0 |  |  | POL1_0
|  | materiál Polyamid, vel. oka 40/40mm, průměr 2 mm, barva bílá, vč obvodového lanka, doplňků a kotvící techniky, rozměr sítě 2,2/3,2 m | [20 empty] | POP |  | materiál Polyamid, vel. oka 40/40mm, průměr 2 mm, barva bílá, vč obvodového lanka, doplňků a kotvící techniky, rozměr sítě 2,2/3,2 m
449 | 998766102R00 | Přesun hmot pro truhlářské konstr., výšky do 12 m | t | 0.208 |  | 0 |  | 0 |  | 0 | 0 | 0 | 0 | 0 | 0 | 0 |  |  | 2.421 | 0.5 |  |  | POL1_0
450 | 766660110RA0 | Dveře protipožární jednokřídlové šířky 80 cm, D+M, odolnost EW30DP3, vč dokování samozavírače | kus | 3 |  | 0 |  | 0 |  | 0 | 0 | 0 | 0.025 | 0.08 | 0 | 0 |  |  | 3.5105 | 10.53 |  |  | POL2_0
|  | do místností E.019, E.022a a E.248 | [20 empty] | POP |  | do místností E.019, E.022a a E.248
451 | 61181103R | Zárubeň obkl. protipožár. š 80 cm/st. 8-30cm kašír, pož. odolnost 30 minut | kus | 3 |  | 0 |  | 0 |  | 0 | 0 | 0 | 0.024 | 0.07 | 0 | 0 |  |  | 0 | 0 |  |  | POL3_0
|  | do místností E.019, E.022a a E.248 | [20 empty] | POP |  | do místností E.019, E.022a a E.248
452 | 32 | Samozavírač k protipožárním dveřím D+M | Kus | 3 |  | 0 |  | 0 |  | 0 | 0 | 0 | 0.01 | 0.03 | 0 | 0 |  |  | 0 | 0 |  |  | POL1_0
Díl: | 767 | Konstrukce zámečnické |  |  |  | 0 |  | 0 |  | 0 |  | 0 |  | 8.97 |  | 3.52 |  |  |  | 798.05 |  |  | DIL
453 | 767995104R00 | Výroba a montáž kov. atypických konstr. do 50 kg, konstrukční prvek pro atiku hlav. objektu, 125 ks | kg | 298.872 |  | 0 |  | 0 |  | 0 | 0 | 0 | 0.001 | 0.3 | 0 | 0 |  |  | 0.1 | 29.89 |  |  | POL1_0
|  | překlady nad okny objektu A v severovýchodní stěně, materiál ve specifikaci | [20 empty] | POP |  | překlady nad okny objektu A v severovýchodní stěně, materiál ve specifikaci
|  | L80/80/10: : (1,8*11,86)*2*7 |  | 298.872 | [18 empty] | VV | 0
454 | 13331788R | Úhelník rovnoramenný L jakost 11375 80x 80x10 mm | t | 0.2988 |  | 0 |  | 0 |  | 0 | 0 | 0 | 1 | 0.3 | 0 | 0 |  |  | 0 | 0 |  |  | POL3_0
455 | 767995104R00 | Výroba a montáž kov. atypických konstr. do 50 kg, mříže z6 až z11, materiál ve specifikaci | kg | 667.77 |  | 0 |  | 0 |  | 0 | 0 | 0 | 0.001 | 0.67 | 0 | 0 |  |  | 0.1 | 66.78 |  |  | POL1_0
|  | 208,8+355,9+53,07+50 |  | 667.77 | [18 empty] | VV | 0
456 | 14587212R | Profil čtvercový uzavř.svařovaný S235 20 x 2 mm | t | 0.2088 |  | 0 |  | 0 |  | 0 | 0 | 0 | 1 | 0.21 | 0 | 0 |  |  | 0 | 0 |  |  | POL3_0
|  | mříže Z8: : 7*1,12*1,15*3*1,05/1000 |  | 0.0284 | [18 empty] | VV | 0
|  | mříže Z9: : 17*1,7*1,15*1*1,05/1000+2,61*1,15/1000 |  | 0.0379 | [18 empty] | VV | 0
|  | mříže Z7: : 10*1,8*1,15*1*1,05/1000+1,59*1,15/1000 |  | 0.0236 | [18 empty] | VV | 0
|  | mříže Z6: : 5*1,8*1,15*2*1,05/1000+0,8*1,15/1000 |  | 0.0227 | [18 empty] | VV | 0
|  | mříže Z10: : 7*0,51*1,15*7*1,05/1000 |  | 0.0302 | [18 empty] | VV | 0
|  | mříže Z11: : 32*1,63*1,15*1*1,05/1000+2,58*1,15/1000 |  | 0.066 | [18 empty] | VV | 0
457 | 14587255R | Profil čtvercový uzavř.svařovaný S235 40 x 4 mm | t | 0.3559 |  | 0 |  | 0 |  | 0 | 0 | 0 | 1 | 0.36 | 0 | 0 |  |  | 0 | 0 |  |  | POL3_0
|  | mříže Z8: : 2*(1,2+1,17)*4,51*3*1,05/1000 |  | 0.0673 | [18 empty] | VV | 0
|  | mříže Z9: : 2*(2,69+1,78)*4,51*1*1,05/1000 |  | 0.0423 | [18 empty] | VV | 0
|  | mříže Z7: : 2*(1,67+1,88)*4,51*1*1,05/1000 |  | 0.0336 | [18 empty] | VV | 0
|  | mříže Z6: : 2*(0,88+1,88)*4,51*2*1,05/1000 |  | 0.0523 | [18 empty] | VV | 0
|  | mříže Z10: : 2*(1,18+0,59)*4,51*7*1,05/1000 |  | 0.1173 | [18 empty] | VV | 0
|  | mříže Z11: : 2*(2,66*1,71)*4,51*1*1,05/1000 |  | 0.0431 | [18 empty] | VV | 0
458 | 31179129R | Tyč závitová M16, DIN 975, poz. | m | 39.9 |  | 0 |  | 0 |  | 0 | 0 | 0 | 0.00133 | 0.05 | 0 | 0 |  |  | 0 | 0 |  |  | POL3_0
|  | mříže Z8: : 4*0,5*3*1,05 |  | 6.3 | [18 empty] | VV | 0
|  | mříže Z9: : 8*0,5*1*1,05 |  | 4.2 | [18 empty] | VV | 0
|  | mříže Z7: : 8*0,5*1*1,05 |  | 4.2 | [18 empty] | VV | 0
|  | mříže Z6: : 6*0,5*2*1,05 |  | 6.3 | [18 empty] | VV | 0
|  | mříže Z10: : 4*0,5*7*1,05 |  | 14.7 | [18 empty] | VV | 0
|  | mříže Z11: : 8*0,5*1*1,05 |  | 4.2 | [18 empty] | VV | 0
459 | 74 | Drobný spojovací a konstrukční materiál, D+M pro mříže | kg | 50 |  | 0 |  | 0 |  | 0 | 0 | 0 | 0.001 | 0.05 | 0 | 0 |  |  | 0 | 0 |  |  | POL3_0
460 | 767995104R00 | Výroba a montáž kov. atypických konstr. do 50 kg, schodiště a zábradlí z5, materiál ve specifikaci | kg | 275.7 |  | 0 |  | 0 |  | 0 | 0 | 0 | 0.001 | 0.28 | 0 | 0 |  |  | 0.1 | 27.57 |  |  | POL1_0
|  | 63,8+11,8+166,2+2,3+11,6+20 |  | 275.7 | [18 empty] | VV | 0
461 | 767211111R00 | Montáž schodů rovných na ocel.konstr.- šroubováním | kg | 62.95 |  | 0 |  | 0 |  | 0 | 0 | 0 | 0 | 0 | 0 | 0 |  |  | 0.017 | 1.07 |  |  | POL1_0
462 | 67 | Prefabr. schodišťový stupeň ocelový 900/305mm, z5, z lisov. podlah roštů,pozinkovaný, s nosným páskem | kus | 5 |  | 0 |  | 0 |  | 0 | 0 | 0 | 0.01259 | 0.06 | 0 | 0 |  |  | 0 | 0 |  |  | POL3_0
463 | 13384435R | Tyč průřezu U 140, střední, jakost oceli 11375, schodiště a zábradlí z5 | t | 0.0638 |  | 0 |  | 0 |  | 0 | 0 | 0 | 1 | 0.06 | 0 | 0 |  |  | 0 | 0 |  |  | POL3_0
|  | U140...schodnice: : 2*1,9*16*1*1,05/1000 |  | 0.0638 | [18 empty] | VV | 0
464 | 13611218R | Plech hladký jakost 11375.1 5x1000x2000 mm, schodiště a zábradlí z5 | t | 0.0118 |  | 0 |  | 0 |  | 0 | 0 | 0 | 1 | 0.01 | 0 | 0 |  |  | 0 | 0 |  |  | POL3_0
|  | plech patní schodnic: : 0,2*0,5*2*1,05*40/1000 |  | 0.0084 | [18 empty] | VV | 0
|  | plechkotevní schodnic: : 0,2*0,2*2*1,05*40/1000 |  | 0.0034 | [18 empty] | VV | 0
465 | 14587255R | Profil čtvercový uzavř.svařovaný S235 40 x 4 mm, z5 | t | 0.1662 |  | 0 |  | 0 |  | 0 | 0 | 0 | 1 | 0.17 | 0 | 0 |  |  | 0 | 0 |  |  | POL3_0
|  | z5: : (3,8*2+3,4*2+3,7*2+1,25*8+1,1*3)*4,51*1,05/1000 |  | 0.1662 | [18 empty] | VV | 0
[23 empty] | VV | 0
[23 empty] | VV | 0
[23 empty] | VV | 0
[23 empty] | VV | 0
466 | 68 | Řetěz ocelový pozinkovaný | m | 3.6 |  | 0 |  | 0 |  | 0 | 0 | 0 | 0.00063 | 0 | 0 | 0 |  |  | 0 | 0 |  |  | POL3_0
|  | Řetěz s dlouhými články. Materiál pozinkovaný. Rozměry jednoho oka – průměr 6 mm, vnitřní délka 42 mm, vnější šířka 24 mm. | [20 empty] | POP |  | Řetěz s dlouhými články. Materiál pozinkovaný. Rozměry jednoho oka – průměr 6 mm, vnitřní délka 42 mm, vnější šířka 24 mm.
|  | z5: : 3*1,2 |  | 3.6 | [18 empty] | VV | 0
467 | 31179128R | Tyč závitová M14, DIN 975, poz. | m | 12 |  | 0 |  | 0 |  | 0 | 0 | 0 | 0.00097 | 0.01 | 0 | 0 |  |  | 0 | 0 |  |  | POL3_0
|  | 24*0,5 |  | 12 | [18 empty] | VV | 0
468 | 74 | Drobný spojovací a konstrukční materiál, D+M prozábradlí a schodiště rampy objektu E | kg | 20 |  | 0 |  | 0 |  | 0 | 0 | 0 | 0.001 | 0.02 | 0 | 0 |  |  | 0 | 0 |  |  | POL3_0
469 | 767995106R00 | Výroba a montáž kov. atypických konstr. do 250 kg, žebříky-ž1 až ž4 viz PD | kg | 912.1 |  | 0 |  | 0 |  | 0 | 0 | 0 | 5e-05 | 0.05 | 0 | 0 |  |  | 0.052 | 47.43 |  |  | POL1_0
|  | 325,1+84,5+181,6+88+86,3+66,6+80 |  | 912.1 | [18 empty] | VV | 0
470 | 133301600000R | Tyč ocelová L jakost 425541 60x60x6 mm | kg | 325.0821 |  | 0 |  | 0 |  | 0 | 0 | 0 | 0.001 | 0.33 | 0 | 0 |  |  | 0 | 0 |  |  | POL3_0
|  | ž1: : 2*14,2*5,47*1*1,05 |  | 163.1154 | [18 empty] | VV | 0
|  | ž2: : 2*3,6*5,47*1*1,05 |  | 41.3532 | [18 empty] | VV | 0
|  | ž3: : 2*5,7*5,47*1*1,05 |  | 65.4759 | [18 empty] | VV | 0
|  | ž4: : 2*4,8*5,47*1*1,05 |  | 55.1376 | [18 empty] | VV | 0
471 | 13210376R | Tyč ocelová kruhová jakost 10000 D 20 mm | t | 0.0845 |  | 0 |  | 0 |  | 0 | 0 | 0 | 1 | 0.08 | 0 | 0 |  |  | 0 | 0 |  |  | POL3_0
|  | ž1: : 44*0,4*2,45*1*1,05/1000 |  | 0.0453 | [18 empty] | VV | 0
|  | ž2: : 9*0,4*2,45*1*1,05/1000 |  | 0.0093 | [18 empty] | VV | 0
|  | ž3: : 16*0,4*2,45*1*1,05/1000 |  | 0.0165 | [18 empty] | VV | 0
|  | ž4: : 13*0,4*2,45*1*1,05/1000 |  | 0.0134 | [18 empty] | VV | 0
472 | 13359070R | Ocel pásová jakost 11375 50x5,0 mm | t | 0.1816 |  | 0 |  | 0 |  | 0 | 0 | 0 | 1 | 0.18 | 0 | 0 |  |  | 0 | 0 |  |  | POL3_0
|  | ž1: : 5*11,8*1,96*1*1,05/1000 |  | 0.1214 | [18 empty] | VV | 0
|  | ž3: : 5*3,05*1,96*1*1,05/1000 |  | 0.0314 | [18 empty] | VV | 0
|  | ž4: : 5*2,8*1,96*1*1,05/1000 |  | 0.0288 | [18 empty] | VV | 0
473 | 13320933R | Tyč ocelová plochá jakost 11373 60x6 mm | t | 0.088 |  | 0 |  | 0 |  | 0 | 0 | 0 | 1 | 0.09 | 0 | 0 |  |  | 0 | 0 |  |  | POL3_0
|  | ž1: : 9*1,9*2,94*1*1,05/1000 |  | 0.0528 | [18 empty] | VV | 0
|  | ž3: : 3*1,9*2,94*1*1,05/1000 |  | 0.0176 | [18 empty] | VV | 0
|  | ž4: : 3*1,9*2,94*1*1,05/1000 |  | 0.0176 | [18 empty] | VV | 0
474 | 14125321R | Trubky bezešvé hladké jakost 11353.0 D 76x3,2 mm | m | 15 |  | 0 |  | 0 |  | 0 | 0 | 0 | 0.00575 | 0.09 | 0 | 0 |  |  | 0 | 0 |  |  | POL3_0
475 | 31179131R | Tyč závitová M20, DIN 975, poz. | m | 32 |  | 0 |  | 0 |  | 0 | 0 | 0 | 0.00208 | 0.07 | 0 | 0 |  |  | 0 | 0 |  |  | POL3_0
|  | ž1: : 1*8*2 |  | 16 | [18 empty] | VV | 0
|  | ž2: : 1*2*2 |  | 4 | [18 empty] | VV | 0
|  | ž3: : 1*3*2 |  | 6 | [18 empty] | VV | 0
|  | ž4: : 1*3*2 |  | 6 | [18 empty] | VV | 0
476 | 74 | Drobný spojovací a konstrukční materiál, D+M pro žebříky | kg | 80 |  | 0 |  | 0 |  | 0 | 0 | 0 | 0.001 | 0.08 | 0 | 0 |  |  | 0 | 0 |  |  | POL3_0
477 | 767995104R00 | Výroba a montáž kov. atypických konstr. do 50 kg, rámy pro vzduchotechniku | kg | 2274.2 |  | 0 |  | 0 |  | 0 | 0 | 0 | 5e-05 | 0.11 | 0 | 0 |  |  | 0.1 | 227.42 |  |  | POL1_0
478 | 14587296R | Profil čtvercový uzavř.svařovaný S235 100 x 4 mm | t | 2.2742 |  | 0 |  | 0 |  | 0 | 0 | 0 | 1 | 2.27 | 0 | 0 |  |  | 0 | 0 |  |  | POL3_0
|  | rám z12: : 4*0,65*12,4/1000*29 |  | 0.935 | [18 empty] | VV | 0
|  | rám z13: : 4*0,85*12,4/1000*15 |  | 0.6324 | [18 empty] | VV | 0
|  | rám z14: : 4*1,05*12,4/1000*3 |  | 0.1562 | [18 empty] | VV | 0
|  | rám z15: : 2*(1,15+0,7)*12,4/1000*12 |  | 0.5506 | [18 empty] | VV | 0
479 | 767995101R00 | Výroba a montáž kov. atypických konstr. do 5 kg | kg | 92.6 |  | 0 |  | 0 |  | 0 | 0 | 0 | 6e-05 | 0.01 | 0 | 0 |  |  | 0.426 | 39.45 |  |  | POL1_0
|  | doplnění zábradlí na opěrné zdi před objektem B | [20 empty] | POP |  | doplnění zábradlí na opěrné zdi před objektem B
480 | 13320933R | Tyč ocelová plochá jakost 11373 60x6 mm | t | 0.0926 |  | 0 |  | 0 |  | 0 | 0 | 0 | 1 | 0.09 | 0 | 0 |  |  | 0 | 0 |  |  | POL3_0
|  | 30*1*2,94*1*1,05/1000 |  | 0.0926 | [18 empty] | VV | 0
[23 empty] | VV | 0
[23 empty] | VV | 0
481 | 767991912R00 | Řezání plamenem (samostatně) | m | 2.4 |  | 0 |  | 0 |  | 0 | 0 | 0 | 0 | 0 | 0 | 0 |  |  | 0.11 | 0.26 |  |  | POL1_0
|  | úprava plotových přiléhajících k objektům B, C, D a E; odstranění zábradlí na objektu D | [20 empty] | POP |  | úprava plotových přiléhajících k objektům B, C, D a E; odstranění zábradlí na objektu D
|  | plotová pole: : 0,1*2+0,1*2+0,1*2+0,1*2 |  | 0.8 | [18 empty] | VV | 0
|  | zábradlí na objektu D: : 0,1*8*2 |  | 1.6 | [18 empty] | VV | 0
482 | 767991911R00 | Oprava samostatným svařováním | m | 3.2 |  | 0 |  | 0 |  | 0 | 0 | 0 | 0.00031 | 0 | 0 | 0 |  |  | 0.4 | 1.28 |  |  | POL1_0
|  | úprava plotových přiléhajících k objektům B, C, D a E | [20 empty] | POP |  | úprava plotových přiléhajících k objektům B, C, D a E
|  | plotová pole: : (0,1*4)*2+(0,1*4)*2+(0,1*4)*2+(0,1*4)*2 |  | 3.2 | [18 empty] | VV | 0
483 | 767996801R00 | Demontáž atypických ocelových konstr. do 50 kg | kg | 900 |  | 0 |  | 0 |  | 0 | 0 | 0 | 5e-05 | 0.05 | 0.001 | 0.9 |  |  | 0.097 | 87.3 |  |  | POL1_0
|  | zábradlí a schodiště rampy objektu E: : 275 |  | 275 | [18 empty] | VV | 0
|  | demontáž přístřešku nad rampou: : 50 |  | 50 | [18 empty] | VV | 0
|  | demontáž mříží: : 550 |  | 550 | [18 empty] | VV | 0
|  | žebřík na spoj. krček A-B: : 25 |  | 25 | [18 empty] | VV | 0
484 | 767995105R00 | Výroba a montáž kov. atypických konstr. do 100 kg, nosníky přístřešku nad hl vstupem do obj B | kg | 298.572 |  | 0 |  | 0 |  | 0 | 0 | 0 | 5e-05 | 0.01 | 0 | 0 |  |  | 0.084 | 25.08 |  |  | POL1_0
|  | (5,26+0,3)*17,9*3 |  | 298.572 | [18 empty] | VV | 0
485 | 13380630R | Tyč průřezu I 160, střední, jakost oceli 11375 | t | 0.2986 |  | 0 |  | 0 |  | 0 | 0 | 0 | 1 | 0.3 | 0 | 0 |  |  | 0 | 0 |  |  | POL3_0
|  | (5,26+0,3)*17,9*3/1000 |  | 0.2986 | [18 empty] | VV | 0
486 | 59 | Montáž rohože/škrabáku před vstupem, do obj. A, materiál ve specifikaci | Kus | 1 |  | 0 |  | 0 |  | 0 | 0 | 0 | 0 | 0 | 0 | 0 |  |  | 0 | 0 |  |  | POL1_0
487 | 61 | Vstupní čistící rohož ze svařovaných podlahových , roštů, bez gumy, prefabrikovaná | Kus | 1 |  | 0 |  | 0 |  | 0 | 0 | 0 | 0.01 | 0.01 | 0 | 0 |  |  | 0 | 0 |  |  | POL3_0
|  | 1015/600/35 mm, s pracnami, rošt 998/583, žárově pozinkovaný povrch | [20 empty] | POP |  | 1015/600/35 mm, s pracnami, rošt 998/583, žárově pozinkovaný povrch
488 | 767914130R00 | Montáž oplocení rámového H do 2,0 m, mobilního pro oplocení staveniště | m | 214 |  | 0 |  | 0 |  | 0 | 0 | 0 | 0.01 | 2.14 | 0 | 0 |  |  | 0.47 | 100.58 |  |  | POL1_0
|  | 31+18+36+91+38 |  | 214 | [18 empty] | VV | 0
489 | 767920220R00 | Montáž vrat na ocelové sloupky, plochy do 4 m2, mobilního | kus | 3 |  | 0 |  | 0 |  | 0 | 0 | 0 | 0.025 | 0.08 | 0 | 0 |  |  | 2.24 | 6.72 |  |  | POL1_0
490 | 767920240R00 | Montáž vrat na ocelové sloupky, plochy do 8 m2, mobilního | kus | 3 |  | 0 |  | 0 |  | 0 | 0 | 0 | 0.045 | 0.14 | 0 | 0 |  |  | 4.6 | 13.8 |  |  | POL1_0
491 | 767920260R00 | Montáž vrat na ocelové sloupky, plochy do 15 m2, mobilního | kus | 2 |  | 0 |  | 0 |  | 0 | 0 | 0 | 0.078 | 0.16 | 0 | 0 |  |  | 9.16 | 18.32 |  |  | POL1_0
492 | 767914830R00 | Demontáž oplocení rámového H do 2 m, mobilního pro oplocení staveniště | m | 214 |  | 0 |  | 0 |  | 0 | 0 | 0 | 0 | 0 | 0.01 | 2.14 |  |  | 0.287 | 61.42 |  |  | POL1_0
493 | 767920820R00 | Demontáž vrat k oplocení plochy do 6 m2 | kus | 3 |  | 0 |  | 0 |  | 0 | 0 | 0 | 0 | 0 | 0.025 | 0.08 |  |  | 0.714 | 2.14 |  |  | POL1_0
494 | 767920840R00 | Demontáž vrat k oplocení plochy do 10 m2 | kus | 3 |  | 0 |  | 0 |  | 0 | 0 | 0 | 0 | 0 | 0.045 | 0.14 |  |  | 1.848 | 5.54 |  |  | POL1_0
495 | 767920860R00 | Demontáž vrat k oplocení plochy do 20 m2 | kus | 2 |  | 0 |  | 0 |  | 0 | 0 | 0 | 0 | 0 | 0.078 | 0.16 |  |  | 3.612 | 7.22 |  |  | POL1_0
496 | 52 | Pronájem mobilního oplocení délky přes 100, do 250 m, vč branek do 5 ks + 5 ks brány | den | 248 |  | 0 |  | 0 |  | 0 | 0 | 0 | 0 | 0 | 0 | 0 |  |  | 0 | 0 |  |  | POL1_0
|  | 8*31 |  | 248 | [18 empty] | VV | 0
497 | 8 | Demontáž anténního vysílače na střeše obj B | Kus | 1 |  | 0 |  | 0 |  | 0 | 0 | 0 | 0 | 0 | 0.068 | 0.07 |  |  | 0 | 0 |  |  | POL1_0
498 | 43 | Demontáž wi-fi přijímače z fasády obj A a E | Kus | 2 |  | 0 |  | 0 |  | 0 | 0 | 0 | 0 | 0 | 0.005 | 0.01 |  |  | 0 | 0 |  |  | POL1_0
499 | 767896110R00 | Zpětná montáž TV antény, vč. odladění signálu | Soubor | 1 |  | 0 |  | 0 |  | 0 | 0 | 0 | 0.068 | 0.07 | 0 | 0 |  |  | 0.14 | 0.14 |  |  | POL1_0
500 | 767896110R00 | Zpětná montáž wi-fi přijímače na fasádu | Soubor | 2 |  | 0 |  | 0 |  | 0 | 0 | 0 | 0.005 | 0.01 | 0 | 0 |  |  | 0.14 | 0.28 |  |  | POL1_0
|  | vč. nového delšího ketevního materiálu a odladění signálu | [20 empty] | POP |  | vč. nového delšího ketevního materiálu a odladění signálu
501 | 767996801R00 | Demontáž atypických ocelových konstr. do 50 kg, škrabák před vstupem do obj A | kg | 15 |  | 0 |  | 0 |  | 0 | 0 | 0 | 5e-05 | 0 | 0.001 | 0.02 |  |  | 0.097 | 1.46 |  |  | POL1_0
502 | 3 | Záchytný systém je samostatnou přílohou, č. 8 | Soubor | 1 | 0 | 0 |  | 0 |  | 0 | 0 | 0 | 0 | 0 | 0 | 0 |  |  | 0 | 0 |  |  | POL1_0
503 | 998767102R00 | Přesun hmot pro zámečnické konstr., výšky do 12 m | t | 8.95 |  | 0 |  | 0 |  | 0 | 0 | 0 | 0 | 0 | 0 | 0 |  |  | 3.006 | 26.9 |  |  | POL1_0
Díl: | 771 | Podlahy z dlaždic a obklady |  |  |  | 0 |  | 0 |  | 0 |  | 0 |  | 1.64 |  | 0 |  |  |  | 86.31 |  |  | DIL
504 | 57 | Očištění venkovních betonových povrchů, schodiště; podesty; rampy;... | m2 | 56.864 |  | 0 |  | 0 |  | 0 | 0 | 0 | 2e-05 | 0 | 0 | 0 |  |  | 0 | 0 |  |  | POL1_0
|  | plochy pův ker. dlažby: : 20,5+1,1 |  | 21.6 | [18 empty] | VV | 0
|  | obj B: : 2,9+(2,2*2*0,18)+6,9+(5,4*5*0,18) |  | 15.452 | [18 empty] | VV | 0
|  | obj A: : 1,7+(2*4*0,18) |  | 3.14 | [18 empty] | VV | 0
|  | obj D, 1.pp: : 1,9+(2,7*2*0,18) |  | 2.872 | [18 empty] | VV | 0
|  | obj E-rampa: : 11+(11,2*0,25) |  | 13.8 | [18 empty] | VV | 0
505 | 771101210R00 | Penetrace podkladu pod dlažby-, pro sjednocení nasákavosti | m2 | 56.864 |  | 0 |  | 0 |  | 0 | 0 | 0 | 0.00021 | 0.01 | 0 | 0 |  |  | 0.05 | 2.84 |  |  | POL1_0
506 | 771775109RT6 | Montáž podlah keram.vnější, protiskluzná 30x30 cm, flexibilní lepidlo, spár.hmota pro venk. použití | m2 | 56.864 |  | 0 |  | 0 |  | 0 | 0 | 0 | 0.00469 | 0.27 | 0 | 0 |  |  | 1.0946 | 62.24 |  |  | POL1_0
|  | dlažba ve specifikaci | [20 empty] | POP |  | dlažba ve specifikaci
507 | 597642032R | Dlažba reliéfní (protiskluzná) 300x300x9 mm, celoslinutá, mrazuvzdorná | m2 | 62.5504 |  | 0 |  | 0 |  | 0 | 0 | 0 | 0.0192 | 1.2 | 0 | 0 |  |  | 0 | 0 |  |  | POL3_0
|  | Protiskluznost min. R11, PEI min. IV. | [20 empty] | POP |  | Protiskluznost min. R11, PEI min. IV.
|  | 10% na prořez: : 56,864*1,1 |  | 62.5504 | [18 empty] | VV | 0
508 | 771277807R00 | Nášlapná protiskluzná hrana stupně profil, výšky 8 mm | m | 65.34 |  | 0 |  | 0 |  | 0 | 0 | 0 | 0.00023 | 0.02 | 0 | 0 |  |  | 0.17 | 11.11 |  |  | POL1_0
|  | obj A +10% na prořez: : 2*4*1,1 |  | 8.8 | [18 empty] | VV | 0
|  | obj B hl vstup +10%...: : 5,4*5*1,1 |  | 29.7 | [18 empty] | VV | 0
|  | obj B zadní vstup +10%...: : 2,2*2*1,1 |  | 4.84 | [18 empty] | VV | 0
|  | obj D +10%...: : 1,8*2*1,1 |  | 3.96 | [18 empty] | VV | 0
|  | obj D 1.pp +10%...: : 2,6*2*1,1 |  | 5.72 | [18 empty] | VV | 0
|  | obj E rampa +10%...: : 11,2*1,1 |  | 12.32 | [18 empty] | VV | 0
[23 empty] | VV | 0
[23 empty] | VV | 0
509 | 59760130.AR | Lišta kout/2díln plast-lem škrabáku | m | 3.4 |  | 0 |  | 0 |  | 0 | 0 | 0 | 0.00022 | 0 | 0 | 0 |  |  | 0 | 0 |  |  | POL3_0
|  | 2*(1,05+0,65) |  | 3.4 | [18 empty] | VV | 0
510 | 771101210R00 | Penetrace podkladu pod dlažby, obj A-2.np, u stěny s pův Boletickými panely | m2 | 4.9 |  | 0 |  | 0 |  | 0 | 0 | 0 | 0.00021 | 0 | 0 | 0 |  |  | 0.05 | 0.25 |  |  | POL1_0
|  | 4,9 |  | 4.9 | [18 empty] | VV | 0
511 | 771575101R00 | Montáž podlah keram.,režné hladké, tmel, 10x5 cm | m2 | 4.9 |  | 0 |  | 0 |  | 0 | 0 | 0 | 0.00423 | 0.02 | 0 | 0 |  |  | 1.217 | 5.96 |  |  | POL1_0
512 | 771579791R00 | Příplatek za plochu podlah keram. do 5 m2 jednotl. | m2 | 4.9 |  | 0 |  | 0 |  | 0 | 0 | 0 | 0 | 0 | 0 | 0 |  |  | 0.03 | 0.15 |  |  | POL1_0
513 | 59764200R | Dlažba Protiskluznost min. R11, PEI min. IV. | m2 | 5.88 |  | 0 |  | 0 |  | 0 | 0 | 0 | 0.0192 | 0.11 | 0 | 0 |  |  | 0 | 0 |  |  | POL3_0
|  | 20% na prořez a malé a členité plochy: : 4,9*1,2 |  | 5.88 | [18 empty] | VV | 0
514 | 771101210R00 | Penetrace podkladu pod dlažby | m2 | 0.6 |  | 0 |  | 0 |  | 0 | 0 | 0 | 0.00021 | 0 | 0 | 0 |  |  | 0.05 | 0.03 |  |  | POL1_0
|  | obj C a E-2.np: : 0,3+0,3 |  | 0.6 | [18 empty] | VV | 0
515 | 771575101R00 | Montáž podlah keram.,režné hladké, tmel, 10x5 cm | m2 | 0.6 |  | 0 |  | 0 |  | 0 | 0 | 0 | 0.00423 | 0 | 0 | 0 |  |  | 1.217 | 0.73 |  |  | POL1_0
516 | 771579791R00 | Příplatek za plochu podlah keram. do 5 m2 jednotl. | m2 | 0.6 |  | 0 |  | 0 |  | 0 | 0 | 0 | 0 | 0 | 0 | 0 |  |  | 0.03 | 0.02 |  |  | POL1_0
517 | 59764200R | Dlažba Protiskluznost min. R11, PEI min. IV. | m2 | 0.72 |  | 0 |  | 0 |  | 0 | 0 | 0 | 0.0192 | 0.01 | 0 | 0 |  |  | 0 | 0 |  |  | POL3_0
|  | obj C a E, 20% na prořez a malé a členité plochy: : 0,6*1,2 |  | 0.72 | [18 empty] | VV | 0
518 | 771277807R00 | Nášlapná protiskluzná hrana stupně profil, výšky 8 mm | m | 1.98 |  | 0 |  | 0 |  | 0 | 0 | 0 | 0.00023 | 0 | 0 | 0 |  |  | 0.17 | 0.34 |  |  | POL1_0
|  | obj C a E, 10% na prořez, malé plochy: : 0,9*2*1,1 |  | 1.98 | [18 empty] | VV | 0
[23 empty] | VV | 0
[23 empty] | VV | 0
[23 empty] | VV | 0
[23 empty] | VV | 0
[23 empty] | VV | 0
[23 empty] | VV | 0
[23 empty] | VV | 0
519 | 998771101R00 | Přesun hmot pro podlahy z dlaždic, výšky do 6 m | t | 1.65 |  | 0 |  | 0 |  | 0 | 0 | 0 | 0 | 0 | 0 | 0 |  |  | 1.598 | 2.64 |  |  | POL1_0
Díl: | 776 | Podlahy povlakové |  |  |  | 0 |  | 0 |  | 0 |  | 0 |  | 0.22 |  | 0.05 |  |  |  | 51.88 |  |  | DIL
520 | 776511810RT1 | Odstranění PVC a koberců lepených bez podložky, z ploch nad 20 m2 | m2 | 45.5 |  | 0 |  | 0 |  | 0 | 0 | 0 | 0 | 0 | 0.001 | 0.05 |  |  | 0.105 | 4.78 |  |  | POL1_0
521 | 776401800RT1 | Demontáž soklíků nebo lišt, pryžových nebo z PVC, odstranění a uložení na hromady | m | 111.1 |  | 0 |  | 0 |  | 0 | 0 | 0 | 0 | 0 | 0 | 0 |  |  | 0.035 | 3.89 |  |  | POL1_0
|  | 12,3+49,4*2 |  | 111.1 | [18 empty] | VV | 0
522 | 776101115R00 | Vyrovnání podkladů samonivelační hmotou, obj A, podél stěny s pův Bolet panely | m2 | 45.5 |  | 0 |  | 0 |  | 0 | 0 | 0 | 0 | 0 | 0 | 0 |  |  | 0.147 | 6.69 |  |  | POL1_0
|  | 20,3*2+4,9 |  | 45.5 | [18 empty] | VV | 0
523 | 776101121R00 | Provedení penetrace podkladu | m2 | 45.5 |  | 0 |  | 0 |  | 0 | 0 | 0 | 0 | 0 | 0 | 0 |  |  | 0.046 | 2.09 |  |  | POL1_0
524 | 776520010RA0 | Podlaha povlaková z PVC pásů, soklík, zátěžová třída 32, D+M | m2 | 52.325 |  | 0 |  | 0 |  | 0 | 0 | 0 | 0.00411 | 0.22 | 0 | 0 |  |  | 0.53833 | 28.17 |  |  | POL2_0
|  | 15% na prořez, členité a malé plochy: : 45,5*1,15 |  | 52.325 | [18 empty] | VV | 0
525 | 776994111R00 | Svařování povlakových podlah z pásů nebo čtverců | m | 80.1 |  | 0 |  | 0 |  | 0 | 0 | 0 | 4e-05 | 0 | 0 | 0 |  |  | 0.0782 | 6.26 |  |  | POL1_0
|  | 35,7*2+8,7 |  | 80.1 | [18 empty] | VV | 0
Díl: | 781 | Obklady keramické |  |  |  | 0 |  | 0 |  | 0 |  | 0 |  | 1.88 |  | 3.93 |  |  |  | 243.19 |  |  | DIL
526 | 781900010RA0 | Odsekání obkladů vnitřních | m2 | 57.7308 |  | 0 |  | 0 |  | 0 | 0 | 0 | 0 | 0 | 0.068 | 3.93 |  |  | 0.66938 | 38.64 |  |  | POL2_0
|  | ker. obklady parapetů, obj B: : 1,3*0,14*6+1,8*0,15+2,4*0,18*2 |  | 2.226 | [18 empty] | VV | 0
|  | ker. obklady parapetů, obj B: : 5,2*0,1*2+1,5*0,2*2 |  | 1.64 | [18 empty] | VV | 0
|  | ostění oken v kuchyni: : 0,16*2,08*6*2+0,33*6+0,11*0,92*3*2+0,1*3 |  | 6.8808 | [18 empty] | VV | 0
|  | vrchní část parapetu oken v kuchyni: : 2,07*0,2*6 |  | 2.484 | [18 empty] | VV | 0
|  | obklady u umyvadel apod v místě vedení kan potrubí kondenzátu: : 89*0,5 |  | 44.5 | [18 empty] | VV | 0
527 | 781775006RT2 | Obklad vnější keram. režný hladký 200x100, tmel, flexibilní, mrazuvzdorný-soklíky | m2 | 3.73 |  | 0 |  | 0 |  | 0 | 0 | 0 | 0.0041 | 0.02 | 0 | 0 |  |  | 1.1141 | 4.16 |  |  | POL1_0
|  | obj D 1.pp: : (1,4+1,1)*0,1 |  | 0.25 | [18 empty] | VV | 0
|  | obj E rampa: : (2,8+4,7)*0,1 |  | 0.75 | [18 empty] | VV | 0
|  | obj A: : (2,9*2)*0,1 |  | 0.58 | [18 empty] | VV | 0
|  | obj B hlav vstup: : (4,7*2)*0,1 |  | 0.94 | [18 empty] | VV | 0
|  | obj B: : (2,05*2)*0,1 |  | 0.41 | [18 empty] | VV | 0
|  | 0,1) obj D: : (0,2*2*2) |  | 0.8 | [18 empty] | VV | 0
528 | 597642000R | Dlažba 100x100x9 mm | m2 | 5.595 |  | 0 |  | 0 |  | 0 | 0 | 0 | 0.0192 | 0.11 | 0 | 0 |  |  | 0 | 0 |  |  | POL3_0
|  | Protiskluznost min. R11, PEI min. IV. | [20 empty] | POP |  | Protiskluznost min. R11, PEI min. IV.
|  | +50% na prořez, svislé plochy stupňů, malé plochy: : 3,73*1,5 |  | 5.595 | [18 empty] | VV | 0
529 | 781101210R00 | Penetrace podkladu pod obklady | m2 | 93.0386 |  | 0 |  | 0 |  | 0 | 0 | 0 | 0.00021 | 0.02 | 0 | 0 |  |  | 0.05 | 4.65 |  |  | POL1_0
|  | obj A-2.np pod parapety: : (3,8*2+4,3)*0,85 |  | 10.115 | [18 empty] | VV | 0
|  | obj A nad parapety: : (0,7*3+0,8+0,9*3)*1,25 |  | 7 | [18 empty] | VV | 0
|  | parapet a ostění oken kuchyně: : 0,33*2,08*6*2+0,68*6+2,07*6*0,2 |  | 14.8008 | [18 empty] | VV | 0
|  | parapet a ostění oken zázemí kuchyně: : 0,33*0,62*3*2+0,3*3+0,9*0,2*3 |  | 2.6676 | [18 empty] | VV | 0
|  | obj A-umývárna personálu: : 0,2*2+0,2*0,87*4 |  | 1.096 | [18 empty] | VV | 0
|  | obj C-1.np: : 0,3*4+0,4*1,6*2*4 |  | 6.32 | [18 empty] | VV | 0
|  | obj E-1.np wc: : 0,3*3+0,33*0,92*2*3 |  | 2.7216 | [18 empty] | VV | 0
|  | obj A-2.np wc: : 0,2*2+0,2*0,87*4 |  | 1.096 | [18 empty] | VV | 0
|  | obj E-2.np wc: : (0,3+0,33*0,92*2)*3 |  | 2.7216 | [18 empty] | VV | 0
|  | obklady u umyvadel apod v místě vedení kan potrubí kondenzátu: : 89*0,5 |  | 44.5 | [18 empty] | VV | 0
[23 empty] | VV | 0
530 | 781475111R00 | Obklad vnitřní stěn keramický, do tmele, 10x10 cm | m2 | 93.041 |  | 0 |  | 0 |  | 0 | 0 | 0 | 0.0053 | 0.49 | 0 | 0 |  |  | 1.864 | 173.43 |  |  | POL1_0
|  | 17,115+14,8+2,67+1,096+6,32+2,72+1,1+2,72 |  | 48.541 | [18 empty] | VV | 0
|  | obklady u umyvadel apod v místě vedení kan potrubí kondenzátu: : 89*0,5 |  | 44.5 | [18 empty] | VV | 0
531 | 59781346R | Obkládačka keramická 10x10 cm | m2 | 111.6492 |  | 0 |  | 0 |  | 0 | 0 | 0 | 0.0105 | 1.17 | 0 | 0 |  |  | 0 | 0 |  |  | POL3_0
|  | 20% na prořez, malé a členité plochy: : 17,115*1,2 |  | 20.538 | [18 empty] | VV | 0
|  | 20% na prořez,...: : (14,8+2,67)*1,2 |  | 20.964 | [18 empty] | VV | 0
|  | 20% na prořez,...: : 1,096*1,2 |  | 1.3152 | [18 empty] | VV | 0
|  | 20% na prořez,...: : 6,32*1,2 |  | 7.584 | [18 empty] | VV | 0
|  | 20% na prořez,...: : 2,72*1,2 |  | 3.264 | [18 empty] | VV | 0
|  | 20% na prořez,...: : 1,1*1,2 |  | 1.32 | [18 empty] | VV | 0
|  | 20% na prořez,...: : 2,72*1,2 |  | 3.264 | [18 empty] | VV | 0
|  | obklady u umyvadel apod v místě vedení kan potrubí konden.: : 89*0,5*1,2 |  | 53.4 | [18 empty] | VV | 0
532 | 781497131R00 | Lišta nerezová ukončovacích k obkladům | m | 40.46 |  | 0 |  | 0 |  | 0 | 0 | 0 | 0.00042 | 0.02 | 0 | 0 |  |  | 0.12 | 4.86 |  |  | POL1_0
|  | obj A-2np, 20% na prořez-členité tvary: : (0,7*3+0,8+0,9*3)*1,2 |  | 6.72 | [18 empty] | VV | 0
|  | obj E-kuchyně a sklady, 20% prořez...: : (0,6*2*6+0,5*2*3)*1,2 |  | 12.24 | [18 empty] | VV | 0
|  | obj A-1.np, umývárna personálu: : 0,5*2 |  | 1 | [18 empty] | VV | 0
|  | obj C-1.np, wc: : 0,5*4 |  | 2 | [18 empty] | VV | 0
|  | obj E-1.np, wc: : 0,5*3 |  | 1.5 | [18 empty] | VV | 0
|  | obj A-2.np, wc: : 0,5*2 |  | 1 | [18 empty] | VV | 0
|  | obj E-2.np wc: : 0,5*3 |  | 1.5 | [18 empty] | VV | 0
|  | k obkladům po proved. kan od kondenzátu: : 29*0,5 |  | 14.5 | [18 empty] | VV | 0
533 | 781497132R00 | Lišta nerezová rohová k obkladům | m | 120.456 |  | 0 |  | 0 |  | 0 | 0 | 0 | 0.00042 | 0.05 | 0 | 0 |  |  | 0.12 | 14.45 |  |  | POL1_0
|  | obj A-2.np, 20% na prořez, členité a malé plochy: : (1,25*3*2+2,5*3)*1,2 |  | 18 | [18 empty] | VV | 0
|  | kuchyně a zázemí, 20%...: : (2,07*3+2,05*3+0,9*3+0,95*3*2+2,08*2*6)*1,2 |  | 54.864 | [18 empty] | VV | 0
|  | obj A-1.np, 20%...: : (0,7*2+0,87*2)*1,2 |  | 3.768 | [18 empty] | VV | 0
|  | obj C-1.np, 20%...: : (0,6+1,6*2)*4*1,2 |  | 18.24 | [18 empty] | VV | 0
|  | obj E-1.np, 20 %...: : (0,9+0,92*2)*3*1,2 |  | 9.864 | [18 empty] | VV | 0
|  | obj A-2.np, 20%...: : (0,7+0,87*2)*2*1,2 |  | 5.856 | [18 empty] | VV | 0
|  | obj E-2.np, 20%...: : (0,9+0,92*2)*3*1,2 |  | 9.864 | [18 empty] | VV | 0
534 | 998781101R00 | Přesun hmot pro obklady keramické, výšky do 6 m | t | 1.88 |  | 0 |  | 0 |  | 0 | 0 | 0 | 0 | 0 | 0 | 0 |  |  | 1.598 | 3 |  |  | POL1_0
Díl: | 783 | Nátěry |  |  |  | 0 |  | 0 |  | 0 |  | 0 |  | 0.1 |  | 0 |  |  |  | 78.51 |  |  | DIL
535 | 783201821R00 | Odstranění nátěrů z kovových konstrukcí opálením, zábradlí na opěrné zdi před objektem B | m2 | 62.9 |  | 0 |  | 0 |  | 0 | 0 | 0 | 0.00031 | 0.02 | 0 | 0 |  |  | 0.412 | 25.91 |  |  | POL1_0
|  | 2*2*(0,1+0,06)*37 |  | 23.68 | [18 empty] | VV | 0
|  | 2*(0,05+0,003)*1*37/0,1 |  | 39.22 | [18 empty] | VV | 0
536 | 783903812R00 | Odmaštění saponáty, zábradlí na opěrné zdi před objektem B | m2 | 62.9 |  | 0 |  | 0 |  | 0 | 0 | 0 | 5e-05 | 0 | 0 | 0 |  |  | 0.063 | 3.96 |  |  | POL1_0
537 | 783125230R00 | Nátěr syntetický OK "C" nebo "CC" 1x + 2x email, zábradlí na opěrné zdi před objektem B | m2 | 69.19 |  | 0 |  | 0 |  | 0 | 0 | 0 | 0.00053 | 0.04 | 0 | 0 |  |  | 0.231 | 15.98 |  |  | POL1_0
|  | 10% navýšení pro překrytí v místě spojů: : 62,9*1,1 |  | 69.19 | [18 empty] | VV | 0
538 | 783201821R00 | Odstranění nátěrů z kovových konstrukcí opálením, plotová pole u objektů B, C, D a E | m2 | 40 |  | 0 |  | 0 |  | 0 | 0 | 0 | 0.00031 | 0.01 | 0 | 0 |  |  | 0.412 | 16.48 |  |  | POL1_0
|  | 4*10 |  | 40 | [18 empty] | VV | 0
[23 empty] | VV | 0
539 | 783903812R00 | Odmaštění saponáty, plotová pole u objektů B, C, D a E | m2 | 40 |  | 0 |  | 0 |  | 0 | 0 | 0 | 5e-05 | 0 | 0 | 0 |  |  | 0.063 | 2.52 |  |  | POL1_0
|  | 4*10 |  | 40 | [18 empty] | VV | 0
540 | 783125230R00 | Nátěr syntetický OK "C" nebo "CC" 1x + 2x email, plotová pole u objektů B, C, D a E | m2 | 44 |  | 0 |  | 0 |  | 0 | 0 | 0 | 0.00053 | 0.02 | 0 | 0 |  |  | 0.231 | 10.16 |  |  | POL1_0
|  | 10% navýšení pro překrytí v místě spojů: : 4*10*1,1 |  | 44 | [18 empty] | VV | 0
[23 empty] | VV | 0
[23 empty] | VV | 0
541 | 13890101R | Přirážka za pozinkování ocelových výrobků | m2 | 157.3 |  | 0 |  | 0 |  | 0 | 0 | 0 | 0 | 0 | 0 | 0 |  |  | 0 | 0 |  |  | POL3_0
|  | výkaz výměr je samostatnou přílohou, vč. 10% kouty, čela,...: : 143,*1,1 |  | 157.3 | [18 empty] | VV | 0
542 | 75 | Úprava pozinkovaných konstrukcí práškovou, barvou | m2 | 157.3 |  | 0 |  | 0 |  | 0 | 0 | 0 | 0 | 0 | 0 | 0 |  |  | 0 | 0 |  |  | POL1_0
543 | 76 | Doprava ocelových konstrukcí na pozinkování, a další povrchové úpravy | km | 50 |  | 0 |  | 0 |  | 0 | 0 | 0 | 0 | 0 | 0 | 0 |  |  | 0 | 0 |  |  | POL1_0
|  | 2*25 |  | 50 | [18 empty] | VV | 0
544 | 783903812R00 | Odmaštění saponáty, nosníky IPN 160 přístřešku obj B | m2 | 11.9262 |  | 0 |  | 0 |  | 0 | 0 | 0 | 5e-05 | 0 | 0 | 0 |  |  | 0.063 | 0.75 |  |  | POL1_0
|  | 0,65*(5,26+0,3)*3*1,1 |  | 11.9262 | [18 empty] | VV | 0
545 | 783125230R00 | Nátěr syntetický OK "C" nebo "CC" 1x + 2x email, nosníky IPN 160 přístřešku obj B | m2 | 11.9262 |  | 0 |  | 0 |  | 0 | 0 | 0 | 0.00053 | 0.01 | 0 | 0 |  |  | 0.231 | 2.75 |  |  | POL1_0
|  | 11,9262 |  | 11.9262 | [18 empty] | VV | 0
Díl: | 784 | Malby |  |  |  | 0 |  | 0 |  | 0 |  | 0 |  | 5.41 |  | 0 |  |  |  | 1771.96 |  |  | DIL
546 | 784121101R00 | Penetrace podkladu nátěrem, Akril Emulze, 1 x, stěny | m2 | 1465.507 |  | 0 |  | 0 |  | 0 | 0 | 0 | 0.0001 | 0.15 | 0 | 0 |  |  | 0.03248 | 47.6 |  |  | POL1_0
|  | v plochách za novými radiátory a rozvody, po úpravách vnitřní kanalizace, elektroinstalace, plochy nové stěny objektu A (pův. boletické panely), nová instalační šachta obj C, plochy vnitřních ostění měněných výplní otvorů | [20 empty] | POP |  | v plochách za novými radiátory a rozvody, po úpravách vnitřní kanalizace, elektroinstalace, plochy nové stěny objektu A (pův. boletické panely), nová instalační šachta obj C, plochy vnitřních ostění měněných výplní otvorů
|  | viz omítky vnitřní: : 207,33+245,166 |  | 452.496 | [18 empty] | VV | 0
|  | obj E 2.pp: : 24,3*2,67 |  | 64.881 | [18 empty] | VV | 0
|  | obj B 1.pp: : 2,3*1,95*2 |  | 8.97 | [18 empty] | VV | 0
|  | obj E 1.pp: : (2,2+9,5+24,6+10,7+1,2+17,6+2,9)*3,2 |  | 219.84 | [18 empty] | VV | 0
|  | obj B 1.np: : (17,6+11,4+6+35,8+2,3*2)*3,25 |  | 245.05 | [18 empty] | VV | 0
|  | obj A 1.np: : (20,7+1,9)*3,3 |  | 74.58 | [18 empty] | VV | 0
|  | obj C 1.np: : (1,8+2+17,8+4,8)*3,3 |  | 87.12 | [18 empty] | VV | 0
|  | obj D 1.np: : (14,2*2)*3,16 |  | 89.744 | [18 empty] | VV | 0
|  | obj E 1.np: : (3*3+21,4+6)*2,67 |  | 97.188 | [18 empty] | VV | 0
|  | obj B 2.np: : (35,8*2+2,3*2+2,7)*3,27 |  | 258.003 | [18 empty] | VV | 0
|  | obj A 2.np: : 50,7*3,3 |  | 167.31 | [18 empty] | VV | 0
|  | obj C 2.np: : (5,7+1,3+17,7+2,6)*3,3 |  | 90.09 | [18 empty] | VV | 0
|  | obj E 2.np: : (21,5+10,7+24,6+13,3)*2,67 |  | 187.167 | [18 empty] | VV | 0
|  | obj B 3.np: : (35,8*2+2,3*2+2,7+3,5)*3,27 |  | 269.448 | [18 empty] | VV | 0
|  | plocha oken a dveří, pl oken A řádek 1 již odečtena: : -1009,88+5,45*30 |  | -846.38 | [18 empty] | VV | 0
547 | 784125412R00 | Malba tekutá, bílá, bez penetr.2x, stěny | m2 | 1465.507 |  | 0 |  | 0 |  | 0 | 0 | 0 | 0.00031 | 0.45 | 0 | 0 |  |  | 0.10191 | 149.35 |  |  | POL1_0
|  | v plochách za novými radiátory a rozvody, po úpravách vnitřní kanalizace, elektroinstalace, plochy nové stěny objektu A (pův. boletické panely), nová instalační šachta obj C, plochy vnitřních ostění měněných výplní otvorů | [20 empty] | POP |  | v plochách za novými radiátory a rozvody, po úpravách vnitřní kanalizace, elektroinstalace, plochy nové stěny objektu A (pův. boletické panely), nová instalační šachta obj C, plochy vnitřních ostění měněných výplní otvorů
548 | 784121101R00 | Penetrace podkladu nátěrem, Akril Emulze, 1 x, stropy, kde bude nová VZT a úprava svítidel | m2 | 540 |  | 0 |  | 0 |  | 0 | 0 | 0 | 0.0001 | 0.05 | 0 | 0 |  |  | 0.03248 | 17.54 |  |  | POL1_0
|  | 27*20 |  | 540 | [18 empty] | VV | 0
[23 empty] | VV | 0
[23 empty] | VV | 0
[23 empty] | VV | 0
[23 empty] | VV | 0
[23 empty] | VV | 0
[23 empty] | VV | 0
[23 empty] | VV | 0
[23 empty] | VV | 0
[23 empty] | VV | 0
[23 empty] | VV | 0
[23 empty] | VV | 0
[23 empty] | VV | 0
[23 empty] | VV | 0
[23 empty] | VV | 0
549 | 784125412R00 | Malba tekutá, bílá, bez penetr.2x, stropy, kde bude nová VZT a úprava svítidel | m2 | 540 |  | 0 |  | 0 |  | 0 | 0 | 0 | 0.00031 | 0.17 | 0 | 0 |  |  | 0.10191 | 55.03 |  |  | POL1_0
550 | 784121101R00 | Penetrace podkladu nátěrem, Akril Emulze, 1 x | m2 | 11179.669 |  | 0 |  | 0 |  | 0 | 0 | 0 | 0.0001 | 1.12 | 0 | 0 |  |  | 0.03248 | 363.12 |  |  | POL1_0
|  | komplet malby vnitřních stěn a stropů, odečteny plochy položek 539 a 541; plochy vnějších otvorů a vnitřních dveří a vnitřních obkladů stěn | [20 empty] | POP |  | komplet malby vnitřních stěn a stropů, odečteny plochy položek 539 a 541; plochy vnějších otvorů a vnitřních dveří a vnitřních obkladů stěn
|  | stěny: : (173+87+1492+4637+4220+1580) |  | 12189 | [18 empty] | VV | 0
|  | plocha stropů: : 138+46+569+465+718+180 |  | 2116 | [18 empty] | VV | 0
|  | plocha stropů: : 34+569+465+696+182+279+700 |  | 2925 | [18 empty] | VV | 0
|  | pol 539 a 541: : -1465,507-540 |  | -2005.507 | [18 empty] | VV | 0
|  | výplně vnějších otvorů: : -1010 |  | -1010 | [18 empty] | VV | 0
|  | plocha dveří: : -(3+21+18+10+17+14+23+5+17+21)*0,8*1,97 |  | -234.824 | [18 empty] | VV | 0
|  | plochy s obklady stěn: : -2800 |  | -2800 | [18 empty] | VV | 0
[23 empty] | VV | 0
[23 empty] | VV | 0
[23 empty] | VV | 0
[23 empty] | VV | 0
[23 empty] | VV | 0
[23 empty] | VV | 0
[23 empty] | VV | 0
[23 empty] | VV | 0
[23 empty] | VV | 0
[23 empty] | VV | 0
551 | 784125412R00 | Malba tekutá, bílá, bez penetr.2x | m2 | 11179.669 |  | 0 |  | 0 |  | 0 | 0 | 0 | 0.00031 | 3.47 | 0 | 0 |  |  | 0.10191 | 1139.32 |  |  | POL1_0
|  | komplet malby vnitřních stěn a stropů, odečteny plochy položek 539 a 541; plochy vnějších otvorů a vnitřních dveří a vnitřních obkladů stěn | [20 empty] | POP |  | komplet malby vnitřních stěn a stropů, odečteny plochy položek 539 a 541; plochy vnějších otvorů a vnitřních dveří a vnitřních obkladů stěn
Díl: | M21 | Elektromontáže |  |  |  | 0 |  | 0 |  | 0 |  | 0 |  | 0.47 |  | 1.43 |  |  |  | 51.62 |  |  | DIL
552 | 37 | Elektroinstalace viz samostatná příloha č.1 | Soubor | 1 | 0 | 0 |  | 0 |  | 0 | 0 | 0 | 0 | 0 | 0 | 0 |  |  | 0 | 0 |  |  | POL1_0
553 | 38 | Bleskosvod viz samostatná příloha č.2 | Soubor | 1 | 0 | 0 |  | 0 |  | 0 | 0 | 0 | 0 | 0 | 0 | 0 |  |  | 0 | 0 |  |  | POL1_0
554 | 90 | Demontáž svodů bleskosvodu vč. držáků, spojek, ochranných úhelníků apod | m | 293.5 |  | 0 |  | 0 |  | 0 | 0 | 0 | 0 | 0 | 0.0008 | 0.23 |  |  | 0 | 0 |  |  | POL1_0
|  | obj A: : 8,5*3 |  | 25.5 | [18 empty] | VV | 0
|  | obj B: : 12+13*8+8 |  | 124 | [18 empty] | VV | 0
|  | obj C: : 8,5*4+4,5*2 |  | 43 | [18 empty] | VV | 0
|  | obj D: : 4,5 |  | 4.5 | [18 empty] | VV | 0
|  | obj E: : 4+11*5+13,5+12,5+11,5 |  | 96.5 | [18 empty] | VV | 0
555 | 73 | Poplatek za navýšení rezervovaného příkonu | A | 300 |  | 0 |  | 0 |  | 0 | 0 | 0 | 0 | 0 | 0 | 0 |  |  | 0 | 0 |  |  | POL1_0
556 | 89 | Demontáž mřížové soustavy bleskosvodu vč. podpěr, pomocných jímačů, jímacích tyčí apod | m2 | 2260 |  | 0 |  | 0 |  | 0 | 0 | 0 | 0 | 0 | 0.0005 | 1.13 |  |  | 0 | 0 |  |  | POL1_0
|  | 556+794+215+50+645 |  | 2260 | [18 empty] | VV | 0
557 | 210220021RT1 | Vedení uzemňovací v zemi FeZn do 120 mm2, včetně pásku FeZn 30 x 4 mm | m | 397.077 |  | 0 |  | 0 |  | 0 | 0 | 0 | 0.00099 | 0.39 | 0 | 0 |  |  | 0.13 | 51.62 |  |  | POL1_0
|  | Veden ve společném výkopu viz detaily Q, R, T a U | [20 empty] | POP |  | Veden ve společném výkopu viz detaily Q, R, T a U
|  | 7% na prořez a sklon ter: : (18+25,7+16,1+55,4+52,2+68,8+88,5+46,4)*1,07 |  | 397.077 | [18 empty] | VV | 0
558 | 30 | Demontáž a zpětná montáž dataprojektorů ve třídách, kde bude nová VZT vč. materiálu a zapojení | Kus | 10 |  | 0 |  | 0 |  | 0 | 0 | 0 | 0.008 | 0.08 | 0.007 | 0.07 |  |  | 0 | 0 |  |  | POL1_0
Díl: | VN | Vedlejší náklady |  |  |  | 0 |  | 0 |  | 0 |  | 0 |  | 0 |  | 0 |  |  |  | 0 |  |  | DIL
559 | 72 | Staveništní zábor veřejných ploch, 8 měsíců, cena úměrně odhadnuta | m2 | 1995.6 |  | 0 |  | 0 |  | 0 | 0 | 0 | 0 | 0 | 0 | 0 |  |  | 0 | 0 |  |  | POL1_0
|  | Základní cena záboru dle vyhlášky města činí 10 Kč za 1 m2 a den. Platí pro zábory do 100 m2 po dobu nejdéle 30 dní. Zábory větší plochy a/nebo po delší období se oceňují individuálně dle usnesení Rady Města Vlašim. | [20 empty] | POP |  | Základní cena záboru dle vyhlášky města činí 10 Kč za 1 m2 a den. Platí pro zábory do 100 m2 po dobu nejdéle 30 dní. Zábory větší plochy a/nebo po delší období se oceňují individuálně dle usnesení Rady Města Vlašim.
|  | 1995,6 |  | 1995.6 | [18 empty] | VV | 0
560 | 83 | Rezerva na staveništní zábor veřejných ploch, 2 měsíce, cena úměrně odhadnuta | m2 | 1995.6 |  | 0 |  | 0 |  | 0 | 0 | 0 | 0 | 0 | 0 | 0 |  |  | 0 | 0 |  |  | POL1_0
561 | 83 | Rezerva na lešení v případě nepříznivého, počasí...pronájem 2 měsíce, montáž+demontáž | Soubor | 2108496.2 |  | 0 |  | 0 |  | 0 | 0 | 0 | 0 | 0 | 0 | 0 |  |  | 0 | 0 |  |  | POL1_0
|  | 29068+378*115,6+18560+527250+5700*137+347700+128416 |  | 1875590.8 | [18 empty] | VV | 0
|  | 71720+6078*16,8+43154+8927+71*65+2379 |  | 232905.4 | [18 empty] | VV | 0
562 | 83 | Rezerva na oplocení staveniště, pronájem 2 měsíce, montáž+demontáž | Soubor | 78991.6 |  | 0 |  | 0 |  | 0 | 0 | 0 | 0 | 0 | 0 | 0 |  |  | 0 | 0 |  |  | POL1_0
|  | 28034+17098,6+2013+4131+6230+597+1962+2558 |  | 62623.6 | [18 empty] | VV | 0
|  | 264*2*31 |  | 16368 | [18 empty] | VV | 0
563 | 1 | Kontrolní odběr vzorku ověření únosnosti, zeminy v místě nové stěny | Soubor | 4 |  | 0 |  | 0 |  | 0 | 0 | 0 | 0 | 0 | 0 | 0 |  |  | 0 | 0 |  |  | POL1_0
564 | 1 | Geologie-stanovení objemové hmotnosti v laboratoři | hod | 1 |  | 0 |  | 0 |  | 0 | 0 | 0 | 0 | 0 | 0 | 0 |  |  | 0 | 0 |  |  | POL1_0
565 | 1 | Geologie-klasifikační rozbor | Soubor | 2 |  | 0 |  | 0 |  | 0 | 0 | 0 | 0 | 0 | 0 | 0 |  |  | 0 | 0 |  |  | POL1_0
566 | 1 | Geologie-zkouška Proctor Standard | Soubor | 2 |  | 0 |  | 0 |  | 0 | 0 | 0 | 0 | 0 | 0 | 0 |  |  | 0 | 0 |  |  | POL1_0
567 | 1 | Geologie-membránový objemoměr - zkouška | Soubor | 2 |  | 0 |  | 0 |  | 0 | 0 | 0 | 0 | 0 | 0 | 0 |  |  | 0 | 0 |  |  | POL1_0
568 | 1 | Geologie-vyhodnocení zkoušek a doporučení pro , hutnění | hod | 15 |  | 0 |  | 0 |  | 0 | 0 | 0 | 0 | 0 | 0 | 0 |  |  | 0 | 0 |  |  | POL1_0
569 | 1 | Geologie-kontrola na staveništi | hod | 12 |  | 0 |  | 0 |  | 0 | 0 | 0 | 0 | 0 | 0 | 0 |  |  | 0 | 0 |  |  | POL1_0
570 | 1 | Geologie-cestovní náklady | hod | 3 |  | 0 |  | 0 |  | 0 | 0 | 0 | 0 | 0 | 0 | 0 |  |  | 0 | 0 |  |  | POL1_0
571 | 1 | Geologie-vyhodnocení kontrolních zkoušek a, závěrečná zpráva | hod | 20 |  | 0 |  | 0 |  | 0 | 0 | 0 | 0 | 0 | 0 | 0 |  |  | 0 | 0 |  |  | POL1_0
572 | 005121010R | Vybudování zařízení staveniště | Soubor | 1 |  | 0 |  | 0 |  | 0 | 0 | 0 | 0 | 0 | 0 | 0 |  |  | 0 | 0 |  |  | POL1_0
573 | 005124010R | Koordinační činnost | Soubor | 1 |  | 0 |  | 0 |  | 0 | 0 | 0 | 0 | 0 | 0 | 0 |  |  | 0 | 0 |  |  | POL1_0
574 | 005111021R | Vytyčení inženýrských sítí | Soubor | 1 |  | 0 |  | 0 |  | 0 | 0 | 0 | 0 | 0 | 0 | 0 |  |  | 0 | 0 |  |  | POL1_0
575 | 005121030R | Odstranění zařízení staveniště | Soubor | 1 |  | 0 |  | 0 |  | 0 | 0 | 0 | 0 | 0 | 0 | 0 |  |  | 0 | 0 |  |  | POL1_0
576 | 005211080R | Bezpečnostní a hygienická opatření na staveništi, vč. BOZP s azbestem | Soubor | 1 |  | 0 |  | 0 |  | 0 | 0 | 0 | 0 | 0 | 0 | 0 |  |  | 0 | 0 |  |  | POL1_0
577 | 004111010R | Průzkumné práce | kus | 10 |  | 0 |  | 0 |  | 0 | 0 | 0 | 0 | 0 | 0 | 0 |  |  | 0 | 0 |  |  | POL1_0
|  | nasondování inženýrských sítí-výkop 1x1m x1,5m hloubky: ruční | [20 empty] | POP |  | nasondování inženýrských sítí-výkop 1x1m x1,5m hloubky: ruční
578 | 005211020R | Ochrana stávajících inženýrských sítí na staveništ | Soubor | 1 |  | 0 |  | 0 |  | 0 | 0 | 0 | 0 | 0 | 0 | 0 |  |  | 0 | 0 |  |  | POL1_0
579 | 005241010R | Dokumentace skutečného provedení | Soubor | 1 |  | 0 |  | 0 |  | 0 | 0 | 0 | 0 | 0 | 0 | 0 |  |  | 0 | 0 |  |  | POL1_0
580 | 104 | Měření průtoků vzduchu vč. vystavení protokolu | Soubor | 1 |  | 0 |  | 0 |  | 0 | 0 | 0 | 0 | 0 | 0 | 0 |  |  | 0 | 0 |  |  | POL1_0
581 | 97 | Měření intenzity umělého osvětlení v učebně | Soubor | 1 |  | 0 |  | 0 |  | 0 | 0 | 0 | 0 | 0 | 0 | 0 |  |  | 0 | 0 |  |  | POL1_0
|  | Doklad, že intenzita umělého osvětlení v jedné učebně (vzorová učebna) s osazenou rekuperační jednotkou odpovídá normovým požadavkům. Vč. vystavení protokolu. | [20 empty] | POP |  | Doklad, že intenzita umělého osvětlení v jedné učebně (vzorová učebna) s osazenou rekuperační jednotkou odpovídá normovým požadavkům. Vč. vystavení protokolu.
582 | 98 | Měření hluku | Soubor | 8 |  | 0 |  | 0 |  | 0 | 0 | 0 | 0 | 0 | 0 | 0 |  |  | 0 | 0 |  |  | POL1_0
|  | Doklad o splnění hygienických limitů hluku (protokol o měření hluku) v chráněném vnitřním prostoru stavby -1) učebna s rekuperační jednotkou (dále jen RJ), 2) šatna 1 s RJ a 3) šatna 2 s RJ, v denní době a za provozu RJ a v chráněném venkovním prostoru -4) třída s RJ, 5) kuchyň s RJ, 6) tělocvična s RJ, 7) šatna 1 s RJ a 8) šatna 2 s RJ, v denní době a za provozu RJ. Vč. vystavení protokolu | [20 empty] | POP |  | Doklad o splnění hygienických limitů hluku (protokol o měření hluku) v chráněném vnitřním prostoru stavby -1) učebna s rekuperační jednotkou (dále jen RJ), 2) šatna 1 s RJ a 3) šatna 2 s RJ, v denní době a za provozu RJ a v chráněném venkovním prostoru -4) třída s RJ, 5) kuchyň s RJ, 6) tělocvična s RJ, 7) šatna 1 s RJ a 8) šatna 2 s RJ, v denní době a za provozu RJ. Vč. vystavení protokolu
583 | 005261010R | Pojištění dodavatele a pojištění díla | Soubor | 1 |  | 0 |  | 0 |  | 0 | 0 | 0 | 0 | 0 | 0 | 0 |  |  | 0 | 0 |  |  | POL1_0
584 | 005261030R | Finanční rezerva | % | 5 |  | 0 |  | 0 |  | 0 | 0 | 0 | 0 | 0 | 0 | 0 |  |  | 0 | 0 |  |  | POL1_0
[21 empty] | 0 | 0
| 26 |  |  |  |  | 0 | [14 empty] | 0 | 0 | SUM
33
POPUZIV
END

## 1 Rekapitulace
Příloha č.1 elektroinstalace
Rekapitulace ceny elektroinstalace
p.č. |  | % | základ | cena /Kč/
1 | dodávky zařízení |  |  | 0
2 | doprava dodávek | 3.6% | 0 | 0
3 | přesun dodávek | 1% | 0 | 0
4 | materiál montážní |  |  | 0
5 | materiál podružný | 3% | 0 | 0
6 | montáže |  |  | 0
7 | PPV pro elektromontáže | 6% | 0 | 0
8 | dodávky celkem |  |  | 0
9 | materiál+výkony celkem |  |  | 0
10 | ostatní náklady |  |  | 0
11 | NÁKLADY hl.III celkem |  |  | 0
12 | zařízení staveniště | 3.25% | 0 | 0
13 | NÁKLADY hl.VI celkem |  |  | 0
14 | kompletační činnost
15 | mimostaveništní doprava | 3.35% | 0 | 0
16 | NÁKLADY hl.XI celkem |  |  | 0
CENA bez DPH |  |  |  | 0

## 1 Elektroinstalace
ROZPOČET
Soupis položek elektroinstalace
p.č. | č.položky | popis položky | mj. | množství | cena/mj. | cena celkem | Nh/mj. | Nh celkem | DPH | VKP | TC | kap.
Materiál elektromontážní
1 |  | kabel CYKY 3Jx1,5 (k vyhřívaným gulím) | m | 1014.208 |  | 0 | 0 | 0 | S | * |  | ME
2 |  | (12*11,8+36,7+18,5+114,4+102+92+80,8+71,3+58,7+49,6+40,6+31,1+23,4+5,7*10+4*4,8+2*4,2+5*1,5+4*1)*1,06
3 |  | kabel CYKY 3Jx1,5 (k dopojení nových svítidel nastavením) | m | 68 |  | 0
4 |  | 16*3+10*2
5 |  | kabel CYKY 5Jx2,5, požární odolnost P30-R (PH30-R) | m | 5 |  | 0
6 |  | kabel zvonkový 4x0,5 | m | 20 |  | 0
7 |  | 15+5
8 |  | kabel CYKY 5Jx2,5 (vzt jednotky 1-25 a 27) | m | 1361.048 |  | 0
9 |  | (28,6+3,3+37,5+3,3+36,5+3+2+7+23,5+3+2+7+10+3+2+7+22+3+2+7+34+3+2+7+32,5+9+7+33+9+7+14,7+9+7+10,7+9+7+20+9+7+29+9+7+37,7+9+7+68,2+3+58,7+3+51+3+41+3+62+3+2+7+52+3+2+7+43+3+2+7+74+3+81+3+66,5+7+3,3*2+73,3+7+3,3*2+5,2+3,3)*1,04
10 |  | kabel CYKY 5Jx4 (vzt jednotka 26) | m | 61.88 |  | 0
11 |  | (56,2+3,3)*1,04
12 |  | kabel CYKY 5Jx10 (vzt jednotky 28) | m | 120.64 |  | 0
13 |  | (18+3+92+3)*1,04
14 |  | kabel CYKY 5Jx16 (vzt jednotky 29) | m | 117.52 |  | 0
15 |  | (15+3+92+3)*1,04
16 |  | kabel CYKY 5jx185 (od R do Rvzt) | m | 3 |  | 0
17 |  | kabel CYKY 5jx240 (od nožových pojistek do R-2x kabel) | m | 10 |  | 0
18 |  | svorka zemnící ZSA16 | ks | 9 |  | 0 | 0 | 0 | S | * |  | ME
19 |  | pásek Cu ke svorce | ks | 15 |  | 0
20 |  | elektroinstalační kanál* plastový 120x40 mm vč kotvícího materiálu a systémových doplňků *PVC: stupeň hořlavosti “B” (nesnadno hořlavý) | m | 472.2264 |  | 0
21 |  | elektroinstalační montážní lišta* plastová 60x40 mm vč kotvícího materiálu a systémových doplňků *PVC: stupeň hořlavosti “B” (nesnadno hořlavý) | m | 314.8176 |  | 0
22 |  | elektroinstalační montážní lišta* plastová 40x15 mm vč kotvícího materiálu a systémových doplňků *PVC: stupeň hořlavosti “B” (nesnadno hořlavý) | m | 629.6352 |  | 0
23 |  | elektroinstalační montážní lišta* plastová 24x22 mm vč kotvícího materiálu a systémových doplňků *PVC: stupeň hořlavosti “B” (nesnadno hořlavý) | m | 157.4088 |  | 0
24 |  | elektroinstalační montážní lišta* plastová 10x11 mm vč kotvícího materiálu a systémových doplňků *PVC: stupeň hořlavosti “B” (nesnadno hořlavý) | m | 87 |  | 0
25 |  | el. přípojka na krabici KP, 16A, 230V, | ks | 26 |  | 0
26 |  | svítidlo venkovní nástěnné s pohybovým čidlem a světelným zdrojem LED, příkon 1x9W, krytí min. IP 44 | ks | 10 |  | 0
27 |  | 1(A)+3(B)+1(C)+2(D)+3(E)
28 |  | svítidlo interiérové do kazetového podhledu 600/600mm s LED zdrojem, 45W, se stříbrným rámečkem | ks | 16 |  | 0
29 |  | obj E: 3(002)+6(001)+1(020)+1(022)+2(023)+3(010)
30 |  | Svítidlo stropní zářivkové 2x58W, vč materiálu k upevnění, výměra dle pol. č. 54 | ks | 122 |  | 0
31 |  | lisovací Cu spojka pocínovaná pro propojení nových a stávajících vodičů vč. Izolační pásky | ks | 818 |  | 0
32 |  | 122*3+4*5+10*3+4*2+122*3
33 |  | Zvonkové tablo do ZS | ks | 2 |  | 0
SOUČET | [5 empty] | 0 |  | 0
Elektromontáže
34 |  | kabel(-CYKY) uložený volně nebo pod omítkou do 3x2,5 | m | 1082.208 |  | 0
35 |  | kabel(-CYKY) uložený volně nebo pod omítkou do 5x16 | m | 1661.088 |  | 0
36 |  | kabel zvonkový uložený volně nebo pod omítkou do 4x1 | m | 20 |  | 0
37 |  | montáž zvonkových tabel | hod | 7 |  | 0
38 |  | 2*3,5
39 |  | kabel(-CYKY) uložený volně nebo pod omítkou do 5x240 | m | 13 |  | 0
40 |  | ukončení kabelu smršťovací trubicí do 5x10 | ks | 21 |  | 0
41 |  | ukončení v rozvaděči vč.zapojení vodiče do 2,5mm2 | ks | 174 |  | 0
42 |  | ukončení v rozvaděči vč.zapojení vodiče do 6mm2 | ks | 5 |  | 0
43 |  | ukončení v rozvaděči vč.zapojení vodiče do 16mm2 | ks | 10 |  | 0
44 |  | ukončení v rozvaděči vč.zapojení vodiče do 185mm2 | ks | 5 |  | 0
45 |  | ukončení v rozvaděči vč.zapojení vodiče do 240mm2 | ks | 10 |  | 0
46 |  | označovací štítek na kabel | ks | 209 |  | 0
47 |  | 14+30+2+122+10+16+5+5+5
48 |  | montáž lisovací svorky vč. pásku | ks | 818 |  | 0
49 |  | ekvipotenciátni svorkovnice | ks | 2 |  | 0
50 |  | montáž elektroinstalačního kanálu plastového do průřezu 5000 mm2 | m | 472.2264 |  | 0
51 |  | montáž elektroinstalační lišty plastové do průřezu 250 mm2 | m | 1188.8616 |  | 0
52 |  | připojení vyhřívané střešní guly | ks | 12 |  | 0
53 |  | rozvodnice do hmotnosti 30kg | ks | 2 |  | 0
54 |  | demontáž zářivkových svítidel v místě nové VZT | ks | 122 |  | 0
55 |  | 4*7+4*14+4*4+14+8
56 |  | montáž nových zářivkových svítidel | ks | 122 |  | 0
57 |  | demontáž svítidel v interiéru budovy, obj E 1.pp v prostorách s novým podhledem | ks | 16 |  | 0
58 |  | obj E: 3(002)+6(001)+1(020)+1(022)+2(023)+3(010)
59 |  | demontáž svítidel v exteriéru budovy, na fasádě nebo podhledu | ks | 13 |  | 0
60 |  | 1+4+2*4
61 |  | montáž svítidla venkovního s LED zdrojem a pohyb. čidlem | ks | 10 |  | 0
62 |  | montáž svítidla interiérového s LED zdrojem do kazetového podhledu | ks | 16 |  | 0
SOUČET | [5 empty] | 0
Ostatní náklady
63 |  | úklidové práce po instalaci a ekologická likvidace vzniklého odpadu | kpl | 1 |  | 0 | 0 | 0 | Z |  |  | ON
64 |  | vybour.otvoru ve zdi/cihla/ do pr.60mm/tl.do 0,30m | ks | 150 |  | 0 | 0.144 | 21.6 | S | * |  | ON
65 |  | zazdívka otvoru ve zdivu / cihla do 0,09m2 / tl.0,15m | ks | 150 |  | 0
66 |  | poplatek za recyklaci svítidla | ks | 151 |  | 0
67 |  | poplatek za recyklaci světelného zdroje | ks | 273 |  | 0
68 |  | revize elektroinstalace | hod | 69 |  | 0
SOUČET | [5 empty] | 0 |  | 21.6

## 1 Rozvaděč Rsv
Soupis položek rozvaděč Rsv
p.č. | č.položky | popis položky | mj. | množství | cena/mj. | cena celkem | Nh/mj. | Nh celkem
Rozpis rozvaděče Rs
1 |  | rozv. nástěnná 36 mod., požární odolnost EI30-DP1 CO S | ks | 1 |  | 0 | 0.2 | 0.2 | 0.45 | 0.45
2 |  | proudový chránič kombin. s jističem 20A | ks | 1 |  | 0 |  |  | 0.26 | 0.26
3 |  | pojistkový odpojovač PV10, 3x 20A | ks | 1 |  | 0 | 0.16 | 0.16 | 0.39 | 0.39
4 |  | jistič 6A/3/B | ks | 12 |  | 0 |  |  | 0.17 | 2.04
5 |  | vypínač Z-S/3S-20A | ks | 1 |  | 0 |  |  | 0.39 | 0.39
6 |  | stykač 10A/2/230V | ks | 1 |  | 0 |  |  | 0.22 | 0.22
7 |  | termostat na DIN, -20až25°C, 230V~, systémový prvek s vpustmi | ks | 1 |  | 0 |  |  | 0.25 | 0.25
8 |  | termostatická sonda IP65 | ks | 1 |  | 0 |  |  | 0.18 | 0.18
9 |  | pojistka válcová, velikost 10x38, 20A gG, 230V AC | ks | 3 |  | 0 |  |  | 0.01 | 0.03
SOUČET | [5 empty] | 0 |  | 0.36 |  | 4.21
Rekapitulace ceny rozvaděč Rs
p.č. |  |  |  |  | cena /Kč/
10 | Materiál nosný |  |  |  | 0
11 | podružný (%) |  | 3% | 0 | 0
12 | Výroba rozvaděče (Nh) |  | 4.21 |  | 0
CENA CELKEM |  |  |  |  | 0

## 1 Rozvaděč Rvzt
Soupis položek rozvaděč Rvzt
p.č. | č.položky | popis položky | mj. | množství | cena/mj. | cena celkem | Nh/mj. | Nh celkem
Rozpis rozvaděče Rs
1 |  | rozv. nástěnná 100 mod., požární odolnost EI30-DP1 CO S | ks | 1 |  | 0 | 0.2 | 0.2 | 0.45 | 0.45
2 |  | proudový chránič kombin. s jističem 250A/3/B | ks | 1 |  | 0 |  |  | 0.26 | 0.26
3 |  | pojistkový odpojovač, 5x 250A | ks | 1 |  | 0 | 0.16 | 0.16 | 0.39 | 0.39
4 |  | jistič 16A/1/C | ks | 25 |  | 0 |  |  | 0.17 | 4.25
5 |  | jistič 20A/3/C | ks | 1 |  | 0 |  |  | 0.25 | 0.25
6 |  | jistič 25A/3/C | ks | 2 |  | 0 |  |  | 0.3 | 0.6
7 |  | jistič 32A/3/C | ks | 1 |  | 0 |  |  | 0.4 | 0.4
8 |  | vypínač 3S/250A | ks | 1 |  | 0 |  |  | 0.39 | 0.39
9 |  | pojistka, velikost 250A | ks | 5 |  | 0 |  |  | 0.01 | 0.05
SOUČET | [5 empty] | 0 |  | 0.36 |  | 7.04
Rekapitulace ceny rozvaděč Rs
p.č. |  |  |  |  | cena /Kč/
10 | Materiál nosný |  |  |  | 0
11 | podružný (%) |  | 3% | 0 | 0
12 | Výroba rozvaděče (Nh) |  | 7.04 |  | 0
CENA CELKEM |  |  |  |  | 0

## 1 Rozvaděč R
Soupis položek rozvaděč R
p.č. | č.položky | popis položky | mj. | množství | cena/mj. | cena celkem | Nh/mj. | Nh celkem
Rozpis rozvaděče Rs
1 |  | jistič 20A/3/C | ks | 1 |  | 0 |  |  | 0.17 | 0.17
2 |  | jistič 250A/3/C | ks | 1 |  | 0 |  |  | 0.25 | 0.25
3 |  | jistič 500A/3/C | ks | 1 |  | 0 |  |  | 0.3 | 0.3
SOUČET | [5 empty] | 0 |  | 0 |  | 0.72
Rekapitulace ceny rozvaděč Rs
p.č. |  |  |  |  | cena /Kč/
4 | Materiál nosný |  |  |  | 0
5 | podružný (%) |  | 3% | 0 | 0
6 | Výroba rozvaděče (Nh) |  | 0.72 |  | 0
CENA CELKEM |  |  |  |  | 0

## 2 bleskosvod
PŘÍLOHA Č. 2 BLESKOSVOD
č. položky | popis položky | množství | cena za jednotku | cena celkem
aktivní hlavice
1 | Jímač aktivního bleskosvodu | 1 |  | 0 | 0
příslušenství
2 | Teleskopický stožár nerez - 8m | 1 |  | 0 | 0
3 | Stojan FeZn - velký+bet. závaží | 1 |  | 0
4 | Zavětrovací sada - nerez | 1 |  | 0
střešní část - podpěry FeZn
5 | PV 21 - beton | 30 |  | 0 | 0
svodová část - podpěry
6 | PV 17 - 100 | 48 |  | 0 | 0
7 | DOT - 100 | 6 |  | 0
svodová část - svorky
8 | SS - nerez | 30 |  | 0 | 0
9 | SZ - trubková nerez | 3 |  | 0
svodová část - ostatní položky
10 | Hmožděnka do zateplení | 54 |  | 0 | 0
11 | Označení svodu - číslo | 3 |  | 0
12 | Označení svodu - výstražná tabulka | 3 |  | 0
13 | Podložka guma - bílá | 54 |  | 0
uzemnění
14 | Ochranná trubka FeZn - 1,7 m | 3 |  | 0 | 0
15 | Zemnící tyč - 2m | 9 |  | 0
16 | Svorka P/D | 3 |  | 0
17 | Antikorozní nátěr (m) | 3 |  | 0
vodiče
18 | FeZn pr. 8 mm | 74 |  | 0 | 0
19 | FeZn pr. 10 mm | 18 |  | 0
výkony
20 | Montáž 60-100 m | 92 |  | 0 | 0
21 | Montáž - sestrojení stožáru | 1 |  | 0
22 | Výkop+zásyp - nezpevněné plochy | 15 |  | 0
23 | Dopravné | 120 |  | 0
24 | Závazné stanovisko TIČR | 1 |  | 0
25 | Revize, měření, Vyhotovení RZ | 1 |  | 0
CELKEM BEZ DPH |  |  |  | 0

## 3 Souhrn
| Souhrn soupisu prováděných prací |  |  |  |  | Datum: | 2016-11-20
| Název akce : | Snížení energetické náročnosti budovy Gymnázia Vlašim
| Objednatel : | Gymnázium Vlašim |  |  |  | IČO :
DIČ :
| Zhotovitel : |  |  |  |  | IČO :
DIČ :
| Za zhotovitele : |  |  |  |  | Za objednatele :
| _______________ |  |  |  |  | _______________
Rozpočtové náklady
Základ pro DPH |  | 14 | % |  |  |  | 0
DPH |  | 14 | % |  |  |  | 0
Základ pro DPH |  | 21 | % |  |  |  | 0
DPH |  | 21 | % |  |  |  | 0
Cena celkem za stavbu | [6 empty] | 0
Rekapitulace provozních souborů
Číslo a název objektu / provozního souboru |  |  |  | Cena celkem | Základ DPH 14 % | Základ DPH 21 % | DPH celkem | %
PS 01 | VZT zařízení č. 1 |  |  | 0 | 0 | 0 | 0 | #DIV/0! | 0
PS 02 | VZT zařízení č. 2 |  |  | 0 | 0 | 0 | 0 | #DIV/0! | 0
PS 03 | VZT zařízení č. 3 |  |  | 0 | 0 | 0 | 0 | #DIV/0! | 0
PS 04 | VZT zařízení č. 4 |  |  | 0 | 0 | 0 | 0 | #DIV/0! | 0
PS 05 | VZT zařízení č. 5 |  |  | 0 | 0 | 0 | 0 | #DIV/0! | 0
PS 06 | VZT zařízení č. 6 |  |  | 0 | 0 | 0 | 0 | #DIV/0! | 0
PS 07 | VZT zařízení č. 7 |  |  | 0 | 0 | 0 | 0 | #DIV/0! | 0
PS 08 | VZT zařízení č. 8 |  |  | 0 | 0 | 0 | 0 | #DIV/0! | 0
PS 09 | VZT zařízení č. 9 |  |  | 0 | 0 | 0 | 0 | #DIV/0! | 0
PS 10 | VZT zařízení č. 10 |  |  | 0 | 0 | 0 | 0 | #DIV/0! | 0
PS 11 | VZT zařízení č. 11 |  |  | 0 | 0 | 0 | 0 | #DIV/0! | 0
PS 12 | VZT zařízení č. 12 |  |  | 0 | 0 | 0 | 0 | #DIV/0! | 0
PS 13 | VZT zařízení č. 13 |  |  | 0 | 0 | 0 | 0 | #DIV/0! | 0
PS 14 | VZT zařízení č. 14 |  |  | 0 | 0 | 0 | 0 | #DIV/0! | 0
PS 15 | VZT zařízení č. 15 |  |  | 0 | 0 | 0 | 0 | #DIV/0! | 0
PS 16 | VZT zařízení č. 16 |  |  | 0 | 0 | 0 | 0 | #DIV/0! | 0
PS 17 | VZT zařízení č. 17 |  |  | 0 | 0 | 0 | 0 | #DIV/0! | 0
PS 18 | VZT zařízení č. 18 |  |  | 0 | 0 | 0 | 0 | #DIV/0! | 0
PS 19 | VZT zařízení č. 19 |  |  | 0 | 0 | 0 | 0 | #DIV/0! | 0
PS 20 | VZT zařízení č. 20 |  |  | 0 | 0 | 0 | 0 | #DIV/0! | 0
PS 21 | VZT zařízení č. 21 |  |  | 0 | 0 | 0 | 0 | #DIV/0! | 0
PS 22 | VZT zařízení č. 22 |  |  | 0 | 0 | 0 | 0 | #DIV/0! | 0
PS 23 | VZT zařízení č. 23 |  |  | 0 | 0 | 0 | 0 | #DIV/0! | 0
PS 24 | VZT zařízení č. 24 |  |  | 0 | 0 | 0 | 0 | #DIV/0! | 0
PS 25 | VZT zařízení č. 25 |  |  | 0 | 0 | 0 | 0 | #DIV/0! | 0
PS 26 | VZT zařízení č. 26 |  |  | 0 | 0 | 0 | 0 | #DIV/0! | 0
PS 27 | VZT zařízení č. 27 |  |  | 0 | 0 | 0 | 0 | #DIV/0! | 0
PS 28 | VZT zařízení č. 28 |  |  | 0 | 0 | 0 | 0 | #DIV/0! | 0
PS 29 | VZT zařízení č. 29 |  |  | 0 | 0 | 0 | 0 | #DIV/0! | 0
PS 30 | Stavební úpravy |  |  | 0 | 0 | 0 | 0 | #DIV/0! | 0
Celkem za stavbu |  |  |  | 0 | 0 | 0 | 0 | #DIV/0!
Poznámka:
1) Dodavatel je povinen do ceny jednotlivých položek započíst veškeré materiály a práce nezbytné k dokonalému a kompletnímu provedení díla.
2) Nedílnou součástí tohoto výkazu výměr je kompletní projektová dokumentace, jež podrobně definuje jednotlivé položky, materiály a práce. Položky ve výkazu
výměr jsou souhrnným a zjednodušeným popisem daných konstrukcí a prací.
3) Dodavatel je povinen se seznámit se stavem stavby, jejího okolí a podmínek realizace a toto zohlednit do ceny díla.

## 3 PS 1 - VZT 1
Položkový rozpočet
Název stavby: | Snížení energetické náročnosti budovy Gymnázia Vlašim | Objednatel: |  | Gymnázium Vlašim
Druh stavby: | Vzduchotechnika | Projektant: |  | Energy Benefit Centre a.s.
Lokalita: | Vlašim | Zhotovitel:
Zpracoval: | Energy Benefit Centre a.s. | Zpracováno dne: |  | 2016-11-22
Položka | Název | Množství | MJ | Cena/jedn. | Cena celkem
Provozní soubor 01 - VZT zařízení č.1
Zařízení
1 | Decentrální větrací jednotka, podstropní provedení, deskový protiproudý výměník, filtr vzduchu F7/F5, ventilátory s EC motory, regulátor provozu, vzhledové opláštění s integrovanou štěrbinovou vyústkou pro přívod vzduchu do místnosti, Vp=690 m3/h | 1 | ks |  | 0
2 | Instalační konzole pro VZT jednotku | 1 | ks |  | 0
3 | Nástěnný ovladač provozu VZT jednotky | 1 | ks |  | 0
4 | Elektrický ohřívač potrubní, rozměr 400x200, ovládání 0-10 V, výkon 3000 W, 230 V | 1 | ks |  | 0
5 | Protipožární klapka, rozměr 400x200, mat. PZ plech, s tep. tav. pojistkou 70°C, konc. spínač | 2 | ks |  | 0
6 | Klapka uzavírací se servopohonem, rozměr 400x200, mat. PZ plech | 1 | ks |  | 0
VZT potrubí
7 | Potrubí čtyřhranné, rozměr 600x300, těsné provedení, mat. PZ plech | 21 | m |  | 0
8 | Montáž VZT potrubí, čtyřhranného, 600x300 | 21 | m |  | 0
VZT tvarovky
9 | Redukce 800x400-2 x 400x200, symetrická, mat. PZ plech | 2 | ks |  | 0
10 | Redukce 500x250-400x200, symetrická, mat. PZ plech | 2 | ks |  | 0
11 | Koleno, 400x200, 90°, mat. PZ plech | 2 | ks |  | 0
Izolace VZT potrubí
12 | Tepelná izolace, tl. 40 mm | 25.2 | m2 |  | 0
13 | Montáž tepelné izolace na VZT potrubí | 25.2 | m2 |  | 0
MaR
14 | Čidlo koncentrace CO2, IR senzor, nástěnné provedení, výstup 0-10 V | 1 | ks |  | 0
15 | Kabel stíněný JYTY-O 3x1 - včetně instalace | 8 | m |  | 0
16 | Kabel stíněný JYTY-O 2x1 - včetně instalace | 12 | m |  | 0
Ostatní
17 | Ostatní instalační materiál nespecifikovaný | 1 | kpl |  | 0
18 | Uvedení jednotky VZT do provozu a zaškolení obsluhy | 1 | kpl |  | 0
19 | Lešení lehké pomocné, v. podlahy 1,2 m | 36 | m2 |  | 0
20 | Montážní práce VZT zařízení | 24 | h |  | 0
#VALUE! | Přesun hmot pro VZT zařízení | 1 | kpl |  | 0
Veškeré položky ve výkazu jsou uvedeny včetně montážních prací a ostatních výkonů spojených s instalací systému
|  |  |  | Celkem | 0

## 3 PS 2 - VZT 2
Položkový rozpočet
Název stavby: | Snížení energetické náročnosti budovy Gymnázia Vlašim | Objednatel: |  | Gymnázium Vlašim
Druh stavby: | Vzduchotechnika | Projektant: |  | Energy Benefit Centre a.s.
Lokalita: | Vlašim | Zhotovitel:
Zpracoval: | Energy Benefit Centre a.s. | Zpracováno dne: |  | 2016-11-22
Položka | Název | Množství | MJ | Cena/jedn. | Cena celkem
Provozní soubor 02 - VZT zařízení č.2
Zařízení
1 | Decentrální větrací jednotka, podstropní provedení, deskový protiproudý výměník, filtr vzduchu F7/F5, ventilátory s EC motory, regulátor provozu, vzhledové opláštění s integrovanou štěrbinovou vyústkou pro přívod vzduchu do místnosti, Vp=690 m3/h | 1 | ks |  | 0
2 | Instalační konzole pro VZT jednotku | 1 | ks |  | 0
3 | Nástěnný ovladač provozu VZT jednotky | 1 | ks |  | 0
4 | Elektrický ohřívač potrubní, rozměr 400x200, ovládání 0-10 V, výkon 3000 W, 230 V | 1 | ks |  | 0
5 | Protipožární klapka, rozměr 500x250, mat. PZ plech, s tep. tav. pojistkou 70°C, konc. spínač | 2 | ks |  | 0
6 | Protipožární klapka, rozměr 400x200, mat. PZ plech, s tep. tav. pojistkou 70°C, konc. spínač | 2 | ks |  | 0
7 | Klapka uzavírací se servopohonem, rozměr 400x200, mat. PZ plech | 1 | ks |  | 0
8 | Ochranná mřížka na venkovní fasádu, mat. eloxovaný hliník, rozměr 600x600 | 1 | ks |  | 0
VZT potrubí
9 | Potrubí čtyřhranné, rozměr 500x250, těsné provedení, mat. PZ plech | 26 | m |  | 0
10 | Potrubí čtyřhranné, rozměr 400x200, těsné provedení, mat. PZ plech | 4 | m |  | 0
11 | Montáž VZT potrubí, čtyřhranného, 500x250 | 26 | m |  | 0
12 | Montáž VZT potrubí, čtyřhranného, 400x200 | 4 | m |  | 0
VZT tvarovky
13 | Koleno, 500x250, 90°, mat. PZ plech | 2 | ks |  | 0
14 | T-kus, 500x250-400x200-500x250, mat. PZ plech | 2 | ks |  | 0
15 | Přechodový kus žaluzie, 2 x 500x250 - 600x600 | 1 | ks |  | 0
Izolace VZT potrubí
16 | Tepelná izolace, tl. 40 mm | 46.5 | m2 |  | 0
17 | Montáž tepelné izolace na VZT potrubí | 46.5 | m2 |  | 0
MaR
18 | Čidlo koncentrace CO2, IR senzor, nástěnné provedení, výstup 0-10 V | 1 | ks |  | 0
19 | Kabel stíněný JYTY-O 3x1 - včetně instalace | 8 | m |  | 0
20 | Kabel stíněný JYTY-O 2x1 - včetně instalace | 12 | m |  | 0
Ostatní
21 | Ostatní instalační materiál nespecifikovaný | 1 | kpl |  | 0
22 | Uvedení jednotky VZT do provozu a zaškolení obsluhy | 1 | kpl |  | 0
23 | Lešení lehké pomocné, v. podlahy 1,2 m | 24 | m2 |  | 0
24 | Montážní práce VZT zařízení | 32 | h |  | 0
25 | Přesun hmot pro VZT zařízení | 1 | kpl |  | 0
Veškeré položky ve výkazu jsou uvedeny včetně montážních prací a ostatních výkonů spojených s instalací systému
|  |  |  | Celkem | 0

## 3 PS 3 - VZT 3
Položkový rozpočet
Název stavby: | Snížení energetické náročnosti budovy Gymnázia Vlašim | Objednatel: |  | Gymnázium Vlašim
Druh stavby: | Vzduchotechnika | Projektant: |  | Energy Benefit Centre a.s.
Lokalita: | Vlašim | Zhotovitel:
Zpracoval: | Energy Benefit Centre a.s. | Zpracováno dne: |  | 2016-11-22
Položka | Název | Množství | MJ | Cena/jedn. | Cena celkem
Provozní soubor 03 - VZT zařízení č.3
Zařízení
1 | Decentrální větrací jednotka, podstropní provedení, deskový protiproudý výměník, filtr vzduchu F7/F5, ventilátory s EC motory, regulátor provozu, vzhledové opláštění s integrovanou štěrbinovou vyústkou pro přívod vzduchu do místnosti, Vp=690 m3/h | 1 | ks |  | 0
2 | Instalační konzole pro VZT jednotku | 1 | ks |  | 0
3 | Nástěnný ovladač provozu VZT jednotky | 1 | ks |  | 0
4 | Elektrický ohřívač potrubní, rozměr 400x200, ovládání 0-10 V, výkon 3000 W, 230 V | 1 | ks |  | 0
5 | Klapka uzavírací se servopohonem, rozměr 400x200, mat. PZ plech | 1 | ks |  | 0
6 | Ochranná mřížka na venkovní fasádu, mat. eloxovaný hliník, rozměr 600x600 | 1 | ks |  | 0
VZT potrubí
7 | Potrubí čtyřhranné, rozměr 500x250, těsné provedení, mat. PZ plech | 8.2 | m |  | 0
8 | Potrubí čtyřhranné, rozměr 400x200, těsné provedení, mat. PZ plech | 4.6 | m |  | 0
9 | Montáž VZT potrubí, čtyřhranného, 500x250 | 8.2 | m |  | 0
10 | Montáž VZT potrubí, čtyřhranného, 400x200 | 4.6 | m |  | 0
VZT tvarovky
11 | Redukce 800x400-2 x 400x200, symetrická, mat. PZ plech | 2 | ks |  | 0
12 | T-kus, 500x250-400x200-500x250, mat. PZ plech | 2 | ks |  | 0
13 | Přechodový kus žaluzie, 2 x 500x250 - 600x600 | 1 | ks |  | 0
Izolace VZT potrubí
14 | Tepelná izolace, tl. 40 mm | 20.5 | m2 |  | 0
15 | Montáž tepelné izolace na VZT potrubí | 20.5 | m2 |  | 0
MaR
16 | Čidlo koncentrace CO2, IR senzor, nástěnné provedení, výstup 0-10 V | 1 | ks |  | 0
17 | Kabel stíněný JYTY-O 3x1 - včetně instalace | 8 | m |  | 0
18 | Kabel stíněný JYTY-O 2x1 - včetně instalace | 12 | m |  | 0
Ostatní
19 | Ostatní instalační materiál nespecifikovaný | 1 | kpl |  | 0
20 | Uvedení jednotky VZT do provozu a zaškolení obsluhy | 1 | kpl |  | 0
21 | Lešení lehké pomocné, v. podlahy 1,2 m | 18 | m2 |  | 0
22 | Montážní práce VZT zařízení | 20 | h |  | 0
23 | Přesun hmot pro VZT zařízení | 1 | kpl |  | 0
Veškeré položky ve výkazu jsou uvedeny včetně montážních prací a ostatních výkonů spojených s instalací systému
|  |  |  | Celkem | 0

## 3 PS 4 - VZT 4
Položkový rozpočet
Název stavby: | Snížení energetické náročnosti budovy Gymnázia Vlašim | Objednatel: |  | Gymnázium Vlašim
Druh stavby: | Vzduchotechnika | Projektant: |  | Energy Benefit Centre a.s.
Lokalita: | Vlašim | Zhotovitel:
Zpracoval: | Energy Benefit Centre a.s. | Zpracováno dne: |  | 2016-11-22
Položka | Název | Množství | MJ | Cena/jedn. | Cena celkem
Provozní soubor 04 - VZT zařízení č.4
Zařízení
1 | Decentrální větrací jednotka, podstropní provedení, deskový protiproudý výměník, filtr vzduchu F7/F5, ventilátory s EC motory, regulátor provozu, vzhledové opláštění s integrovanou štěrbinovou vyústkou pro přívod vzduchu do místnosti, Vp=690 m3/h | 1 | ks |  | 0
2 | Instalační konzole pro VZT jednotku | 1 | ks |  | 0
3 | Nástěnný ovladač provozu VZT jednotky | 1 | ks |  | 0
4 | Elektrický ohřívač potrubní, rozměr 400x200, ovládání 0-10 V, výkon 3000 W, 230 V | 1 | ks |  | 0
5 | Protipožární klapka, rozměr 400x200, mat. PZ plech, s tep. tav. pojistkou 70°C, konc. spínač | 4 | ks |  | 0
6 | Klapka uzavírací se servopohonem, rozměr 400x200, mat. PZ plech | 1 | ks |  | 0
VZT potrubí
7 | Potrubí čtyřhranné, rozměr 400x200, těsné provedení, mat. PZ plech | 26.5 | m |  | 0
8 | Montáž VZT potrubí, čtyřhranného, 400x200 | 26.5 | m |  | 0
VZT tvarovky
9 | Redukce 800x400-2 x 400x200, symetrická, mat. PZ plech | 2 | ks |  | 0
10 | Koleno, 400x200, 90°, mat. PZ plech | 2 | ks |  | 0
11 | Koleno, 400x200, 45°, mat. PZ plech | 4 | ks |  | 0
Izolace VZT potrubí
12 | Tepelná izolace, tl. 40 mm | 34.5 | m2 |  | 0
13 | Montáž tepelné izolace na VZT potrubí | 34.5 | m2 |  | 0
MaR
14 | Čidlo koncentrace CO2, IR senzor, nástěnné provedení, výstup 0-10 V | 1 | ks |  | 0
15 | Kabel stíněný JYTY-O 3x1 - včetně instalace | 8 | m |  | 0
16 | Kabel stíněný JYTY-O 2x1 - včetně instalace | 12 | m |  | 0
Ostatní
17 | Ostatní instalační materiál nespecifikovaný | 1 | kpl |  | 0
18 | Uvedení jednotky VZT do provozu a zaškolení obsluhy | 1 | kpl |  | 0
19 | Lešení lehké pomocné, v. podlahy 1,2 m | 18 | m2 |  | 0
20 | Montážní práce VZT zařízení | 20 | h |  | 0
21 | Přesun hmot pro VZT zařízení | 1 | kpl |  | 0
Veškeré položky ve výkazu jsou uvedeny včetně montážních prací a ostatních výkonů spojených s instalací systému
|  |  |  | Celkem | 0

## 3 PS 5 - VZT 5
Položkový rozpočet
Název stavby: | Snížení energetické náročnosti budovy Gymnázia Vlašim | Objednatel: |  | Gymnázium Vlašim
Druh stavby: | Vzduchotechnika | Projektant: |  | Energy Benefit Centre a.s.
Lokalita: | Vlašim | Zhotovitel:
Zpracoval: | Energy Benefit Centre a.s. | Zpracováno dne: |  | 2016-11-22
Položka | Název | Množství | MJ | Cena/jedn. | Cena celkem
Provozní soubor 05 - VZT zařízení č.5
Zařízení
1 | Decentrální větrací jednotka, podstropní provedení, deskový protiproudý výměník, filtr vzduchu F7/F5, ventilátory s EC motory, regulátor provozu, vzhledové opláštění s integrovanou štěrbinovou vyústkou pro přívod vzduchu do místnosti, Vp=690 m3/h | 1 | ks |  | 0
2 | Instalační konzole pro VZT jednotku | 1 | ks |  | 0
3 | Nástěnný ovladač provozu VZT jednotky | 1 | ks |  | 0
4 | Elektrický ohřívač potrubní, rozměr 400x200, ovládání 0-10 V, výkon 3000 W, 230 V | 1 | ks |  | 0
5 | Klapka uzavírací se servopohonem, rozměr 400x200, mat. PZ plech | 1 | ks |  | 0
VZT potrubí
6 | Potrubí čtyřhranné, rozměr 400x200, těsné provedení, mat. PZ plech | 8.5 | m |  | 0
7 | Montáž VZT potrubí, čtyřhranného, 400x200 | 8.5 | m |  | 0
VZT tvarovky
8 | Redukce 800x400-2 x 400x200, 90°, mat. PZ plech | 2 | ks |  | 0
Izolace VZT potrubí
9 | Tepelná izolace, tl. 40 mm | 12.5 | m2 |  | 0
10 | Montáž tepelné izolace na VZT potrubí | 12.5 | m2 |  | 0
MaR
11 | Čidlo koncentrace CO2, IR senzor, nástěnné provedení, výstup 0-10 V | 1 | ks |  | 0
12 | Kabel stíněný JYTY-O 3x1 - včetně instalace | 8 | m |  | 0
13 | Kabel stíněný JYTY-O 2x1 - včetně instalace | 12 | m |  | 0
Ostatní
14 | Ostatní instalační materiál nespecifikovaný | 1 | kpl |  | 0
15 | Uvedení jednotky VZT do provozu a zaškolení obsluhy | 1 | kpl |  | 0
16 | Lešení lehké pomocné, v. podlahy 1,2 m | 18 | m2 |  | 0
17 | Montážní práce VZT zařízení | 16 | h |  | 0
18 | Přesun hmot pro VZT zařízení | 1 | kpl |  | 0
Veškeré položky ve výkazu jsou uvedeny včetně montážních prací a ostatních výkonů spojených s instalací systému
|  |  |  | Celkem | 0

## 3 PS 6 - VZT 6
Položkový rozpočet
Název stavby: | Snížení energetické náročnosti budovy Gymnázia Vlašim | Objednatel: |  | Gymnázium Vlašim
Druh stavby: | Vzduchotechnika | Projektant: |  | Energy Benefit Centre a.s.
Lokalita: | Vlašim | Zhotovitel:
Zpracoval: | Energy Benefit Centre a.s. | Zpracováno dne: |  | 2016-11-22
Položka | Název | Množství | MJ | Cena/jedn. | Cena celkem
Provozní soubor 06 - VZT zařízení č.6
Zařízení
1 | Decentrální větrací jednotka, podstropní provedení, deskový protiproudý výměník, filtr vzduchu F7/F5, ventilátory s EC motory, regulátor provozu, vzhledové opláštění s integrovanou štěrbinovou vyústkou pro přívod vzduchu do místnosti, Vp=690 m3/h | 1 | ks |  | 0
2 | Instalační konzole pro VZT jednotku | 1 | ks |  | 0
3 | Nástěnný ovladač provozu VZT jednotky | 1 | ks |  | 0
4 | Elektrický ohřívač potrubní, rozměr 400x200, ovládání 0-10 V, výkon 3000 W, 230 V | 1 | ks |  | 0
5 | Klapka uzavírací se servopohonem, rozměr 400x200, mat. PZ plech | 1 | ks |  | 0
6 | Ochranná mřížka na venkovní fasádu, mat. eloxovaný hliník, rozměr 500x500 | 1 | ks |  | 0
VZT potrubí
7 | Potrubí čtyřhranné, rozměr 400x200, těsné provedení, mat. PZ plech | 6.5 | m |  | 0
8 | Montáž VZT potrubí, čtyřhranného, 400x200 | 6.5 | m |  | 0
VZT tvarovky
9 | Redukce 800x400-2 x 400x200, 90°, mat. PZ plech | 2 | ks |  | 0
10 | Koleno, 400x200, 90°, mat. PZ plech | 2 | ks |  | 0
11 | Přechodový kus žaluzie, 2 x 400x200 - 500x500 | 1 | ks |  | 0
Izolace VZT potrubí
12 | Tepelná izolace, tl. 40 mm | 9.2 | m2 |  | 0
13 | Montáž tepelné izolace na VZT potrubí | 9.2 | m2 |  | 0
MaR
14 | Čidlo koncentrace CO2, IR senzor, nástěnné provedení, výstup 0-10 V | 1 | ks |  | 0
15 | Kabel stíněný JYTY-O 3x1 - včetně instalace | 8 | m |  | 0
16 | Kabel stíněný JYTY-O 2x1 - včetně instalace | 12 | m |  | 0
Ostatní
17 | Ostatní instalační materiál nespecifikovaný | 1 | kpl |  | 0
18 | Uvedení jednotky VZT do provozu a zaškolení obsluhy | 1 | kpl |  | 0
19 | Lešení lehké pomocné, v. podlahy 1,2 m | 18 | m2 |  | 0
20 | Montážní práce VZT zařízení | 16 | h |  | 0
21 | Přesun hmot pro VZT zařízení | 1 | kpl |  | 0
Veškeré položky ve výkazu jsou uvedeny včetně montážních prací a ostatních výkonů spojených s instalací systému
|  |  |  | Celkem | 0

## 3 PS 7 - VZT 7
Položkový rozpočet
Název stavby: | Snížení energetické náročnosti budovy Gymnázia Vlašim | Objednatel: |  | Gymnázium Vlašim
Druh stavby: | Vzduchotechnika | Projektant: |  | Energy Benefit Centre a.s.
Lokalita: | Vlašim | Zhotovitel:
Zpracoval: | Energy Benefit Centre a.s. | Zpracováno dne: |  | 2016-11-22
Položka | Název | Množství | MJ | Cena/jedn. | Cena celkem
Provozní soubor 07 - VZT zařízení č.7
Zařízení
1 | Decentrální větrací jednotka, podstropní provedení, deskový protiproudý výměník, filtr vzduchu F7/F5, ventilátory s EC motory, regulátor provozu, vzhledové opláštění s integrovanou štěrbinovou vyústkou pro přívod vzduchu do místnosti, Vp=690 m3/h | 1 | ks |  | 0
2 | Instalační konzole pro VZT jednotku | 1 | ks |  | 0
3 | Nástěnný ovladač provozu VZT jednotky | 1 | ks |  | 0
4 | Elektrický ohřívač potrubní, rozměr 400x200, ovládání 0-10 V, výkon 3000 W, 230 V | 1 | ks |  | 0
5 | Protipožární klapka, rozměr 400x200, mat. PZ plech, s tep. tav. pojistkou 70°C, konc. spínač | 4 | ks |  | 0
6 | Klapka uzavírací se servopohonem, rozměr 400x200, mat. PZ plech | 1 | ks |  | 0
7 | Ochranná mřížka na venkovní fasádu, mat. eloxovaný hliník, rozměr 500x500 | 1 | ks |  | 0
VZT potrubí
8 | Potrubí čtyřhranné, rozměr 400x200, těsné provedení, mat. PZ plech | 19.5 | m |  | 0
9 | Montáž VZT potrubí, čtyřhranného, 400x200 | 19.5 | m |  | 0
VZT tvarovky
10 | Redukce 800x400-2 x 400x200, 90°, mat. PZ plech | 2 | ks |  | 0
11 | Koleno, 400x200, 90°, mat. PZ plech | 2 | ks |  | 0
12 | Přechodový kus žaluzie, 2 x 400x200 - 500x500 | 1 | ks |  | 0
Izolace VZT potrubí
13 | Tepelná izolace, tl. 40 mm | 25 | m2 |  | 0
14 | Montáž tepelné izolace na VZT potrubí | 25 | m2 |  | 0
MaR
15 | Čidlo koncentrace CO2, IR senzor, nástěnné provedení, výstup 0-10 V | 1 | ks |  | 0
16 | Kabel stíněný JYTY-O 3x1 - včetně instalace | 8 | m |  | 0
17 | Kabel stíněný JYTY-O 2x1 - včetně instalace | 12 | m |  | 0
Ostatní
18 | Ostatní instalační materiál nespecifikovaný | 1 | kpl |  | 0
19 | Uvedení jednotky VZT do provozu a zaškolení obsluhy | 1 | kpl |  | 0
20 | Lešení lehké pomocné, v. podlahy 1,2 m | 18 | m2 |  | 0
21 | Montážní práce VZT zařízení | 16 | h |  | 0
22 | Přesun hmot pro VZT zařízení | 1 | kpl |  | 0
Veškeré položky ve výkazu jsou uvedeny včetně montážních prací a ostatních výkonů spojených s instalací systému
|  |  |  | Celkem | 0

## 3 PS 8 - VZT 8
Položkový rozpočet
Název stavby: | Snížení energetické náročnosti budovy Gymnázia Vlašim | Objednatel: |  | Gymnázium Vlašim
Druh stavby: | Vzduchotechnika | Projektant: |  | Energy Benefit Centre a.s.
Lokalita: | Vlašim | Zhotovitel:
Zpracoval: | Energy Benefit Centre a.s. | Zpracováno dne: |  | 2016-11-22
Položka | Název | Množství | MJ | Cena/jedn. | Cena celkem
Provozní soubor 08 - VZT zařízení č.8
Zařízení
1 | Decentrální větrací jednotka, podstropní provedení, deskový protiproudý výměník, filtr vzduchu F7/F5, ventilátory s EC motory, regulátor provozu, vzhledové opláštění s integrovanou štěrbinovou vyústkou pro přívod vzduchu do místnosti, Vp=690 m3/h | 1 | ks |  | 0
2 | Instalační konzole pro VZT jednotku | 1 | ks |  | 0
3 | Nástěnný ovladač provozu VZT jednotky | 1 | ks |  | 0
4 | Elektrický ohřívač potrubní, rozměr 400x200, ovládání 0-10 V, výkon 3000 W, 230 V | 1 | ks |  | 0
5 | Klapka uzavírací se servopohonem, rozměr 400x200, mat. PZ plech | 1 | ks |  | 0
6 | Ochranná mřížka na venkovní fasádu, mat. eloxovaný hliník, rozměr 600x600 | 1 | ks |  | 0
VZT potrubí
7 | Potrubí čtyřhranné, rozměr 400x200, těsné provedení, mat. PZ plech | 0.85 | m |  | 0
VZT tvarovky
8 | Redukce 800x400-2 x 400x200, 90°, mat. PZ plech | 2 | ks |  | 0
9 | T-kus, 500x250-400x200-500x250, mat. PZ plech | 2 | ks |  | 0
10 | Přechodový kus žaluzie, 2 x 500x250 - 600x600 | 1 | ks |  | 0
Izolace VZT potrubí
11 | Tepelná izolace, tl. 40 mm | 1.6 | m2 |  | 0
12 | Montáž tepelné izolace na VZT potrubí | 1.6 | m2 |  | 0
MaR
13 | Čidlo koncentrace CO2, IR senzor, nástěnné provedení, výstup 0-10 V | 1 | ks |  | 0
14 | Kabel stíněný JYTY-O 3x1 - včetně instalace | 8 | m |  | 0
15 | Kabel stíněný JYTY-O 2x1 - včetně instalace | 12 | m |  | 0
Ostatní
16 | Ostatní instalační materiál nespecifikovaný | 1 | kpl |  | 0
17 | Uvedení jednotky VZT do provozu a zaškolení obsluhy | 1 | kpl |  | 0
18 | Lešení lehké pomocné, v. podlahy 1,2 m | 18 | m2 |  | 0
19 | Montážní práce VZT zařízení | 16 | h |  | 0
20 | Přesun hmot pro VZT zařízení | 1 | kpl |  | 0
Veškeré položky ve výkazu jsou uvedeny včetně montážních prací a ostatních výkonů spojených s instalací systému
|  |  |  | Celkem | 0

## 3 PS 9 - VZT 9
Položkový rozpočet
Název stavby: | Snížení energetické náročnosti budovy Gymnázia Vlašim | Objednatel: |  | Gymnázium Vlašim
Druh stavby: | Vzduchotechnika | Projektant: |  | Energy Benefit Centre a.s.
Lokalita: | Vlašim | Zhotovitel:
Zpracoval: | Energy Benefit Centre a.s. | Zpracováno dne: |  | 2016-11-22
Položka | Název | Množství | MJ | Cena/jedn. | Cena celkem
Provozní soubor 09 - VZT zařízení č.9
Zařízení
1 | Decentrální větrací jednotka, podstropní provedení, deskový protiproudý výměník, filtr vzduchu F7/F5, ventilátory s EC motory, regulátor provozu, vzhledové opláštění s integrovanou štěrbinovou vyústkou pro přívod vzduchu do místnosti, Vp=690 m3/h | 1 | ks |  | 0
2 | Instalační konzole pro VZT jednotku | 1 | ks |  | 0
3 | Nástěnný ovladač provozu VZT jednotky | 1 | ks |  | 0
4 | Elektrický ohřívač potrubní, rozměr 400x200, ovládání 0-10 V, výkon 3000 W, 230 V | 1 | ks |  | 0
5 | Protipožární klapka, rozměr 400x200, mat. PZ plech, s tep. tav. pojistkou 70°C, konc. spínač | 4 | ks |  | 0
6 | Klapka uzavírací se servopohonem, rozměr 400x200, mat. PZ plech | 1 | ks |  | 0
7 | Ochranná mřížka na venkovní fasádu, mat. eloxovaný hliník, rozměr 600x600 | 1 | ks |  | 0
VZT potrubí
8 | Potrubí čtyřhranné, rozměr 500x250, těsné provedení, mat. PZ plech | 3.5 | m |  | 0
9 | Potrubí čtyřhranné, rozměr 400x200, těsné provedení, mat. PZ plech | 14.5 | m |  | 0
10 | Montáž VZT potrubí, čtyřhranného, 500x250 | 3.5 | m |  | 0
11 | Montáž VZT potrubí, čtyřhranného, 400x200 | 14.5 | m |  | 0
VZT tvarovky
12 | Redukce 500x250-400x200, symetrická, mat. PZ plech | 2 | ks |  | 0
13 | Koleno, 400x200, 90°, mat. PZ plech | 2 | ks |  | 0
14 | T-kus, 500x250-400x200-500x250, mat. PZ plech | 2 | ks |  | 0
15 | Přechodový kus žaluzie, 2 x 500x250 - 600x600 | 1 | ks |  | 0
Izolace VZT potrubí
16 | Tepelná izolace, tl. 40 mm | 24.5 | m2 |  | 0
17 | Montáž tepelné izolace na VZT potrubí | 24.5 | m2 |  | 0
MaR
18 | Čidlo koncentrace CO2, IR senzor, nástěnné provedení, výstup 0-10 V | 1 | ks |  | 0
19 | Kabel stíněný JYTY-O 3x1 - včetně instalace | 8 | m |  | 0
20 | Kabel stíněný JYTY-O 2x1 - včetně instalace | 12 | m |  | 0
Ostatní
21 | Ostatní instalační materiál nespecifikovaný | 1 | kpl |  | 0
22 | Uvedení jednotky VZT do provozu a zaškolení obsluhy | 1 | kpl |  | 0
23 | Lešení lehké pomocné, v. podlahy 1,2 m | 18 | m2 |  | 0
24 | Montážní práce VZT zařízení | 16 | h |  | 0
25 | Přesun hmot pro VZT zařízení | 1 | kpl |  | 0
Veškeré položky ve výkazu jsou uvedeny včetně montážních prací a ostatních výkonů spojených s instalací systému
|  |  |  | Celkem | 0

## 3 PS 10 - VZT 10
Položkový rozpočet
Název stavby: | Snížení energetické náročnosti budovy Gymnázia Vlašim | Objednatel: |  | Gymnázium Vlašim
Druh stavby: | Vzduchotechnika | Projektant: |  | Energy Benefit Centre a.s.
Lokalita: | Vlašim | Zhotovitel:
Zpracoval: | Energy Benefit Centre a.s. | Zpracováno dne: |  | 2016-11-22
Položka | Název | Množství | MJ | Cena/jedn. | Cena celkem
Provozní soubor 10 - VZT zařízení č.10
Zařízení
1 | Decentrální větrací jednotka, podstropní provedení, deskový protiproudý výměník, filtr vzduchu F7/F5, ventilátory s EC motory, regulátor provozu, vzhledové opláštění s integrovanou štěrbinovou vyústkou pro přívod vzduchu do místnosti, Vp=690 m3/h | 1 | ks |  | 0
2 | Instalační konzole pro VZT jednotku | 1 | ks |  | 0
3 | Nástěnný ovladač provozu VZT jednotky | 1 | ks |  | 0
4 | Elektrický ohřívač potrubní, rozměr 400x200, ovládání 0-10 V, výkon 3000 W, 230 V | 1 | ks |  | 0
5 | Protipožární klapka, rozměr 400x200, mat. PZ plech, s tep. tav. pojistkou 70°C, konc. spínač | 2 | ks |  | 0
6 | Klapka uzavírací se servopohonem, rozměr 400x200, mat. PZ plech | 1 | ks |  | 0
VZT potrubí
7 | Potrubí čtyřhranné, rozměr 400x200, těsné provedení, mat. PZ plech | 14.5 | m |  | 0
VZT tvarovky
8 | Redukce 800x400-2 x 400x200, symetrická, mat. PZ plech | 2 | ks |  | 0
Izolace VZT potrubí
9 | Tepelná izolace, tl. 40 mm | 18.5 | m2 |  | 0
10 | Montáž tepelné izolace na VZT potrubí | 18.5 | m2 |  | 0
MaR
11 | Čidlo koncentrace CO2, IR senzor, nástěnné provedení, výstup 0-10 V | 1 | ks |  | 0
12 | Kabel stíněný JYTY-O 3x1 - včetně instalace | 8 | m |  | 0
13 | Kabel stíněný JYTY-O 2x1 - včetně instalace | 12 | m |  | 0
Ostatní
14 | Ostatní instalační materiál nespecifikovaný | 1 | kpl |  | 0
15 | Uvedení jednotky VZT do provozu a zaškolení obsluhy | 1 | kpl |  | 0
16 | Lešení lehké pomocné, v. podlahy 1,2 m | 18 | m2 |  | 0
17 | Montážní práce VZT zařízení | 16 | h |  | 0
18 | Přesun hmot pro VZT zařízení | 1 | kpl |  | 0
Veškeré položky ve výkazu jsou uvedeny včetně montážních prací a ostatních výkonů spojených s instalací systému
|  |  |  | Celkem | 0

## 3 PS 11 - VZT 11
Položkový rozpočet
Název stavby: | Snížení energetické náročnosti budovy Gymnázia Vlašim | Objednatel: |  | Gymnázium Vlašim
Druh stavby: | Vzduchotechnika | Projektant: |  | Energy Benefit Centre a.s.
Lokalita: | Vlašim | Zhotovitel:
Zpracoval: | Energy Benefit Centre a.s. | Zpracováno dne: |  | 2016-11-22
Položka | Název | Množství | MJ | Cena/jedn. | Cena celkem
Provozní soubor 11 - VZT zařízení č.11
Zařízení
1 | Decentrální větrací jednotka, podstropní provedení, deskový protiproudý výměník, filtr vzduchu F7/F5, ventilátory s EC motory, regulátor provozu, vzhledové opláštění s integrovanou štěrbinovou vyústkou pro přívod vzduchu do místnosti, Vp=690 m3/h | 1 | ks |  | 0
2 | Instalační konzole pro VZT jednotku | 1 | ks |  | 0
3 | Nástěnný ovladač provozu VZT jednotky | 1 | ks |  | 0
4 | Elektrický ohřívač potrubní, rozměr 400x200, ovládání 0-10 V, výkon 3000 W, 230 V | 1 | ks |  | 0
5 | Protipožární klapka, rozměr 400x200, mat. PZ plech, s tep. tav. pojistkou 70°C, konc. spínač | 2 | ks |  | 0
6 | Klapka uzavírací se servopohonem, rozměr 400x200, mat. PZ plech | 1 | ks |  | 0
7 | Ochranná mřížka na venkovní fasádu, mat. eloxovaný hliník, rozměr 800x800 | 1 | ks |  | 0
VZT potrubí
8 | Potrubí čtyřhranné, rozměr 600x300, těsné provedení, mat. PZ plech | 7.2 | m |  | 0
9 | Potrubí čtyřhranné, rozměr 400x200, těsné provedení, mat. PZ plech | 3.5 | m |  | 0
10 | Montáž VZT potrubí, čtyřhranného, 600x300 | 7.2 | m |  | 0
11 | Montáž VZT potrubí, čtyřhranného, 400x200 | 3.5 | m |  | 0
VZT tvarovky
12 | Redukce 800x400-2 x 400x200, symetrická, mat. PZ plech | 2 | ks |  | 0
13 | Koleno, 600x300, 90°, mat. PZ plech | 4 | ks |  | 0
14 | Přechodový kus žaluzie, 2 x 600x300 - 800x800 | 1 | ks |  | 0
Izolace VZT potrubí
15 | Tepelná izolace, tl. 40 mm | 18.5 | m2 |  | 0
16 | Montáž tepelné izolace na VZT potrubí | 18.5 | m2 |  | 0
MaR
17 | Čidlo koncentrace CO2, IR senzor, nástěnné provedení, výstup 0-10 V | 1 | ks |  | 0
18 | Kabel stíněný JYTY-O 3x1 - včetně instalace | 8 | m |  | 0
19 | Kabel stíněný JYTY-O 2x1 - včetně instalace | 12 | m |  | 0
Ostatní
20 | Ostatní instalační materiál nespecifikovaný | 1 | kpl |  | 0
21 | Uvedení jednotky VZT do provozu a zaškolení obsluhy | 1 | kpl |  | 0
22 | Lešení lehké pomocné, v. podlahy 1,2 m | 18 | m2 |  | 0
23 | Montážní práce VZT zařízení | 16 | h |  | 0
24 | Přesun hmot pro VZT zařízení | 1 | kpl |  | 0
Veškeré položky ve výkazu jsou uvedeny včetně montážních prací a ostatních výkonů spojených s instalací systému
|  |  |  | Celkem | 0

## 3 PS 12 - VZT 12
Položkový rozpočet
Název stavby: | Snížení energetické náročnosti budovy Gymnázia Vlašim | Objednatel: |  | Gymnázium Vlašim
Druh stavby: | Vzduchotechnika | Projektant: |  | Energy Benefit Centre a.s.
Lokalita: | Vlašim | Zhotovitel:
Zpracoval: | Energy Benefit Centre a.s. | Zpracováno dne: |  | 2016-11-22
Položka | Název | Množství | MJ | Cena/jedn. | Cena celkem
Provozní soubor 12 - VZT zařízení č.12
Zařízení
1 | Decentrální větrací jednotka, podstropní provedení, deskový protiproudý výměník, filtr vzduchu F7/F5, ventilátory s EC motory, regulátor provozu, vzhledové opláštění s integrovanou štěrbinovou vyústkou pro přívod vzduchu do místnosti, Vp=690 m3/h | 1 | ks |  | 0
2 | Instalační konzole pro VZT jednotku | 1 | ks |  | 0
3 | Nástěnný ovladač provozu VZT jednotky | 1 | ks |  | 0
4 | Elektrický ohřívač potrubní, rozměr 400x200, ovládání 0-10 V, výkon 3000 W, 230 V | 1 | ks |  | 0
5 | Protipožární klapka, rozměr 400x200, mat. PZ plech, s tep. tav. pojistkou 70°C, konc. spínač | 2 | ks |  | 0
6 | Klapka uzavírací se servopohonem, rozměr 400x200, mat. PZ plech | 1 | ks |  | 0
7 | Ochranná mřížka na venkovní fasádu, mat. eloxovaný hliník, rozměr 800x800 | 1 | ks |  | 0
VZT potrubí
8 | Potrubí čtyřhranné, rozměr 500x250, těsné provedení, mat. PZ plech | 14.5 | m |  | 0
9 | Potrubí čtyřhranné, rozměr 400x200, těsné provedení, mat. PZ plech | 4.5 | m |  | 0
10 | Montáž VZT potrubí, čtyřhranného, 500x250 | 14.5 | m |  | 0
11 | Montáž VZT potrubí, čtyřhranného, 400x200 | 4.5 | m |  | 0
VZT tvarovky
12 | Redukce 800x400-2 x 400x200, symetrická, mat. PZ plech | 2 | ks |  | 0
13 | Redukce 500x250-400x200, symetrická, mat. PZ plech | 2 | ks |  | 0
14 | Redukce 600x300-500x250, symetrická, mat. PZ plech | 2 | ks |  | 0
15 | Koleno, 400x200, 90°, mat. PZ plech | 2 | ks |  | 0
16 | T-kus, 600x300-400x200-600x300, mat. PZ plech | 2 | ks |  | 0
17 | T-kus, 500x250-400x200-500x250, mat. PZ plech | 2 | ks |  | 0
Izolace VZT potrubí
18 | Tepelná izolace, tl. 40 mm | 22.5 | m2 |  | 0
19 | Montáž tepelné izolace na VZT potrubí | 22.05 | m2 |  | 0
MaR
20 | Čidlo koncentrace CO2, IR senzor, nástěnné provedení, výstup 0-10 V | 1 | ks |  | 0
21 | Kabel stíněný JYTY-O 3x1 - včetně instalace | 8 | m |  | 0
22 | Kabel stíněný JYTY-O 2x1 - včetně instalace | 12 | m |  | 0
Ostatní
23 | Ostatní instalační materiál nespecifikovaný | 1 | kpl |  | 0
24 | Uvedení jednotky VZT do provozu a zaškolení obsluhy | 1 | kpl |  | 0
25 | Lešení lehké pomocné, v. podlahy 1,2 m | 18 | m2 |  | 0
26 | Montážní práce VZT zařízení | 16 | h |  | 0
27 | Přesun hmot pro VZT zařízení | 1 | kpl |  | 0
Veškeré položky ve výkazu jsou uvedeny včetně montážních prací a ostatních výkonů spojených s instalací systému
|  |  |  | Celkem | 0

## 3 PS 13 - VZT 13
Položkový rozpočet
Název stavby: | Snížení energetické náročnosti budovy Gymnázia Vlašim | Objednatel: |  | Gymnázium Vlašim
Druh stavby: | Vzduchotechnika | Projektant: |  | Energy Benefit Centre a.s.
Lokalita: | Vlašim | Zhotovitel:
Zpracoval: | Energy Benefit Centre a.s. | Zpracováno dne: |  | 2016-11-22
Položka | Název | Množství | MJ | Cena/jedn. | Cena celkem
Provozní soubor 13 - VZT zařízení č.13
Zařízení
1 | Decentrální větrací jednotka, podstropní provedení, deskový protiproudý výměník, filtr vzduchu F7/F5, ventilátory s EC motory, regulátor provozu, vzhledové opláštění s integrovanou štěrbinovou vyústkou pro přívod vzduchu do místnosti, Vp=690 m3/h | 1 | ks |  | 0
2 | Instalační konzole pro VZT jednotku | 1 | ks |  | 0
3 | Nástěnný ovladač provozu VZT jednotky | 1 | ks |  | 0
4 | Elektrický ohřívač potrubní, rozměr 400x200, ovládání 0-10 V, výkon 3000 W, 230 V | 1 | ks |  | 0
5 | Protipožární klapka, rozměr 400x200, mat. PZ plech, s tep. tav. pojistkou 70°C, konc. spínač | 4 | ks |  | 0
6 | Klapka uzavírací se servopohonem, rozměr 400x200, mat. PZ plech | 1 | ks |  | 0
VZT potrubí
7 | Potrubí čtyřhranné, rozměr 400x200, těsné provedení, mat. PZ plech | 27.5 | m |  | 0
8 | Montáž VZT potrubí, čtyřhranného, 400x200 | 27.5 | m |  | 0
VZT tvarovky
9 | Redukce 800x400-2 x 400x200, symetrická, mat. PZ plech | 2 | ks |  | 0
10 | Redukce 500x250-400x200, symetrická, mat. PZ plech | 2 | ks |  | 0
11 | Koleno, 400x200, 90°, mat. PZ plech | 2 | ks |  | 0
12 | Koleno, 400x200, 45°, mat. PZ plech | 4 | ks |  | 0
Izolace VZT potrubí
13 | Tepelná izolace, tl. 40 mm | 42 | m2 |  | 0
14 | Montáž tepelné izolace na VZT potrubí | 42 | m2 |  | 0
MaR
15 | Čidlo koncentrace CO2, IR senzor, nástěnné provedení, výstup 0-10 V | 1 | ks |  | 0
16 | Kabel stíněný JYTY-O 3x1 - včetně instalace | 8 | m |  | 0
17 | Kabel stíněný JYTY-O 2x1 - včetně instalace | 12 | m |  | 0
Ostatní
18 | Ostatní instalační materiál nespecifikovaný | 1 | kpl |  | 0
19 | Uvedení jednotky VZT do provozu a zaškolení obsluhy | 1 | kpl |  | 0
20 | Lešení lehké pomocné, v. podlahy 1,2 m | 18 | m2 |  | 0
21 | Montážní práce VZT zařízení | 16 | h |  | 0
22 | Přesun hmot pro VZT zařízení | 1 | kpl |  | 0
Veškeré položky ve výkazu jsou uvedeny včetně montážních prací a ostatních výkonů spojených s instalací systému
|  |  |  | Celkem | 0

## 3 PS 14 - VZT 14
Položkový rozpočet
Název stavby: | Snížení energetické náročnosti budovy Gymnázia Vlašim | Objednatel: |  | Gymnázium Vlašim
Druh stavby: | Vzduchotechnika | Projektant: |  | Energy Benefit Centre a.s.
Lokalita: | Vlašim | Zhotovitel:
Zpracoval: | Energy Benefit Centre a.s. | Zpracováno dne: |  | 2016-11-22
Položka | Název | Množství | MJ | Cena/jedn. | Cena celkem
Provozní soubor 14 - VZT zařízení č.14
Zařízení
1 | Decentrální větrací jednotka, podstropní provedení, deskový protiproudý výměník, filtr vzduchu F7/F5, ventilátory s EC motory, regulátor provozu, vzhledové opláštění s integrovanou štěrbinovou vyústkou pro přívod vzduchu do místnosti, Vp=690 m3/h | 1 | ks |  | 0
2 | Instalační konzole pro VZT jednotku | 1 | ks |  | 0
3 | Nástěnný ovladač provozu VZT jednotky | 1 | ks |  | 0
4 | Elektrický ohřívač potrubní, rozměr 400x200, ovládání 0-10 V, výkon 3000 W, 230 V | 1 | ks |  | 0
5 | Klapka uzavírací se servopohonem, rozměr 400x200, mat. PZ plech | 1 | ks |  | 0
6 | Ochranná mřížka na venkovní fasádu, mat. eloxovaný hliník, rozměr 600x600 | 1 | ks |  | 0
VZT potrubí
7 | Potrubí čtyřhranné, rozměr 600x300, těsné provedení, mat. PZ plech | 0.5 | m |  | 0
8 | Potrubí čtyřhranné, rozměr 500x250, těsné provedení, mat. PZ plech | 1 | m |  | 0
9 | Montáž VZT potrubí, čtyřhranného, 600x300 | 0.5 | m |  | 0
10 | Montáž VZT potrubí, čtyřhranného, 500x250 | 1 | m |  | 0
VZT tvarovky
11 | Redukce 800x400-2 x 400x200, 90°, mat. PZ plech | 2 | ks |  | 0
12 | T-kus, 500x250-400x200-500x250, mat. PZ plech | 2 | ks |  | 0
13 | Přechodový kus žaluzie, 2 x 500x250 - 600x600 | 1 | ks |  | 0
Izolace VZT potrubí
14 | Tepelná izolace, tl. 40 mm | 2.8 | m2 |  | 0
15 | Montáž tepelné izolace na VZT potrubí | 2.8 | m2 |  | 0
MaR
16 | Čidlo koncentrace CO2, IR senzor, nástěnné provedení, výstup 0-10 V | 1 | ks |  | 0
17 | Kabel stíněný JYTY-O 3x1 - včetně instalace | 8 | m |  | 0
18 | Kabel stíněný JYTY-O 2x1 - včetně instalace | 12 | m |  | 0
Ostatní
19 | Ostatní instalační materiál nespecifikovaný | 1 | kpl |  | 0
20 | Uvedení jednotky VZT do provozu a zaškolení obsluhy | 1 | kpl |  | 0
21 | Lešení lehké pomocné, v. podlahy 1,2 m | 18 | m2 |  | 0
22 | Montážní práce VZT zařízení | 16 | h |  | 0
23 | Přesun hmot pro VZT zařízení | 1 | kpl |  | 0
Veškeré položky ve výkazu jsou uvedeny včetně montážních prací a ostatních výkonů spojených s instalací systému
|  |  |  | Celkem | 0

## 3 PS 15 - VZT 15
Položkový rozpočet
Název stavby: | Snížení energetické náročnosti budovy Gymnázia Vlašim | Objednatel: |  | Gymnázium Vlašim
Druh stavby: | Vzduchotechnika | Projektant: |  | Energy Benefit Centre a.s.
Lokalita: | Vlašim | Zhotovitel:
Zpracoval: | Energy Benefit Centre a.s. | Zpracováno dne: |  | 2016-11-22
Položka | Název | Množství | MJ | Cena/jedn. | Cena celkem
Provozní soubor 15 - VZT zařízení č.15
Zařízení
1 | Decentrální větrací jednotka, podstropní provedení, deskový protiproudý výměník, filtr vzduchu F7/F5, ventilátory s EC motory, regulátor provozu, vzhledové opláštění s integrovanou štěrbinovou vyústkou pro přívod vzduchu do místnosti, Vp=690 m3/h | 1 | ks |  | 0
2 | Instalační konzole pro VZT jednotku | 1 | ks |  | 0
3 | Nástěnný ovladač provozu VZT jednotky | 1 | ks |  | 0
4 | Elektrický ohřívač potrubní, rozměr 400x200, ovládání 0-10 V, výkon 3000 W, 230 V | 1 | ks |  | 0
5 | Protipožární klapka, rozměr 400x200, mat. PZ plech, s tep. tav. pojistkou 70°C, konc. spínač | 2 | ks |  | 0
6 | Klapka uzavírací se servopohonem, rozměr 400x200, mat. PZ plech | 1 | ks |  | 0
7 | Ochranná mřížka na venkovní fasádu, mat. eloxovaný hliník, rozměr 500x500 | 1 | ks |  | 0
VZT potrubí
8 | Potrubí čtyřhranné, rozměr 400x200, těsné provedení, mat. PZ plech | 9.2 | m |  | 0
9 | Montáž VZT potrubí, čtyřhranného, 400x200 | 9.2 | m |  | 0
VZT tvarovky
10 | Redukce 800x400-2 x 400x200, asymetrická, mat. PZ plech | 2 | ks |  | 0
11 | Přechodový kus žaluzie, 2 x 400x200 - 500x500 | 1 | ks |  | 0
Izolace VZT potrubí
12 | Tepelná izolace, tl. 40 mm | 12.5 | m2 |  | 0
13 | Montáž tepelné izolace na VZT potrubí | 12.5 | m2 |  | 0
MaR
14 | Čidlo koncentrace CO2, IR senzor, nástěnné provedení, výstup 0-10 V | 1 | ks |  | 0
15 | Kabel stíněný JYTY-O 3x1 - včetně instalace | 8 | m |  | 0
16 | Kabel stíněný JYTY-O 2x1 - včetně instalace | 12 | m |  | 0
Ostatní
17 | Ostatní instalační materiál nespecifikovaný | 1 | kpl |  | 0
18 | Uvedení jednotky VZT do provozu a zaškolení obsluhy | 1 | kpl |  | 0
19 | Lešení lehké pomocné, v. podlahy 1,2 m | 18 | m2 |  | 0
20 | Montážní práce VZT zařízení | 16 | h |  | 0
21 | Přesun hmot pro VZT zařízení | 1 | kpl |  | 0
Veškeré položky ve výkazu jsou uvedeny včetně montážních prací a ostatních výkonů spojených s instalací systému
|  |  |  | Celkem | 0

## 3 PS 16 - VZT 16
Položkový rozpočet
Název stavby: | Snížení energetické náročnosti budovy Gymnázia Vlašim | Objednatel: |  | Gymnázium Vlašim
Druh stavby: | Vzduchotechnika | Projektant: |  | Energy Benefit Centre a.s.
Lokalita: | Vlašim | Zhotovitel:
Zpracoval: | Energy Benefit Centre a.s. | Zpracováno dne: |  | 2016-11-22
Položka | Název | Množství | MJ | Cena/jedn. | Cena celkem
Provozní soubor 16 - VZT zařízení č.16
Zařízení
1 | Decentrální větrací jednotka, podstropní provedení, deskový protiproudý výměník, filtr vzduchu F7/F5, ventilátory s EC motory, regulátor provozu, vzhledové opláštění s integrovanou štěrbinovou vyústkou pro přívod vzduchu do místnosti, Vp=690 m3/h | 1 | ks |  | 0
2 | Instalační konzole pro VZT jednotku | 1 | ks |  | 0
3 | Nástěnný ovladač provozu VZT jednotky | 1 | ks |  | 0
4 | Elektrický ohřívač potrubní, rozměr 400x200, ovládání 0-10 V, výkon 3000 W, 230 V | 1 | ks |  | 0
5 | Protipožární klapka, rozměr 400x200, mat. PZ plech, s tep. tav. pojistkou 70°C, konc. spínač | 2 | ks |  | 0
6 | Klapka uzavírací se servopohonem, rozměr 400x200, mat. PZ plech | 1 | ks |  | 0
7 | Ochranná mřížka na venkovní fasádu, mat. eloxovaný hliník, rozměr 500x500 | 1 | ks |  | 0
VZT potrubí
8 | Potrubí čtyřhranné, rozměr 400x200, těsné provedení, mat. PZ plech | 9.2 | m |  | 0
9 | Montáž VZT potrubí, čtyřhranného, 400x200 | 9.2 | m |  | 0
VZT tvarovky
10 | Redukce 800x400-2 x 400x200, asymetrická, mat. PZ plech | 2 | ks |  | 0
11 | Přechodový kus žaluzie, 2 x 400x200 - 500x500 | 1 | ks |  | 0
Izolace VZT potrubí
12 | Tepelná izolace, tl. 40 mm | 12.5 | m2 |  | 0
13 | Montáž tepelné izolace na VZT potrubí | 12.5 | m2 |  | 0
MaR
14 | Čidlo koncentrace CO2, IR senzor, nástěnné provedení, výstup 0-10 V | 1 | ks |  | 0
15 | Kabel stíněný JYTY-O 3x1 - včetně instalace | 8 | m |  | 0
16 | Kabel stíněný JYTY-O 2x1 - včetně instalace | 12 | m |  | 0
Ostatní
17 | Ostatní instalační materiál nespecifikovaný | 1 | kpl |  | 0
18 | Uvedení jednotky VZT do provozu a zaškolení obsluhy | 1 | kpl |  | 0
19 | Lešení lehké pomocné, v. podlahy 1,2 m | 18 | m2 |  | 0
20 | Montážní práce VZT zařízení | 16 | h |  | 0
21 | Přesun hmot pro VZT zařízení | 1 | kpl |  | 0
Veškeré položky ve výkazu jsou uvedeny včetně montážních prací a ostatních výkonů spojených s instalací systému
|  |  |  | Celkem | 0

## 3 PS 17 - VZT 17
Položkový rozpočet
Název stavby: | Snížení energetické náročnosti budovy Gymnázia Vlašim | Objednatel: |  | Gymnázium Vlašim
Druh stavby: | Vzduchotechnika | Projektant: |  | Energy Benefit Centre a.s.
Lokalita: | Vlašim | Zhotovitel:
Zpracoval: | Energy Benefit Centre a.s. | Zpracováno dne: |  | 2016-11-22
Položka | Název | Množství | MJ | Cena/jedn. | Cena celkem
Provozní soubor 17 - VZT zařízení č.17
Zařízení
1 | Decentrální větrací jednotka, podstropní provedení, deskový protiproudý výměník, filtr vzduchu F7/F5, ventilátory s EC motory, regulátor provozu, vzhledové opláštění s integrovanou štěrbinovou vyústkou pro přívod vzduchu do místnosti, Vp=690 m3/h | 1 | ks |  | 0
2 | Instalační konzole pro VZT jednotku | 1 | ks |  | 0
3 | Nástěnný ovladač provozu VZT jednotky | 1 | ks |  | 0
4 | Elektrický ohřívač potrubní, rozměr 400x200, ovládání 0-10 V, výkon 3000 W, 230 V | 1 | ks |  | 0
5 | Protipožární klapka, rozměr 400x200, mat. PZ plech, s tep. tav. pojistkou 70°C, konc. spínač | 2 | ks |  | 0
6 | Klapka uzavírací se servopohonem, rozměr 400x200, mat. PZ plech | 1 | ks |  | 0
7 | Ochranná mřížka na venkovní fasádu, mat. eloxovaný hliník, rozměr 500x500 | 1 | ks |  | 0
VZT potrubí
8 | Potrubí čtyřhranné, rozměr 400x200, těsné provedení, mat. PZ plech | 9.2 | m |  | 0
9 | Montáž VZT potrubí, čtyřhranného, 400x200 | 9.2 | m |  | 0
VZT tvarovky
10 | Redukce 800x400-2 x 400x200, asymetrická, mat. PZ plech | 2 | ks |  | 0
11 | Přechodový kus žaluzie, 2 x 400x200 - 500x500 | 1 | ks |  | 0
Izolace VZT potrubí
12 | Tepelná izolace, tl. 40 mm | 12.5 | m2 |  | 0
13 | Montáž tepelné izolace na VZT potrubí | 12.5 | m2 |  | 0
MaR
14 | Čidlo koncentrace CO2, IR senzor, nástěnné provedení, výstup 0-10 V | 1 | ks |  | 0
15 | Kabel stíněný JYTY-O 3x1 - včetně instalace | 8 | m |  | 0
16 | Kabel stíněný JYTY-O 2x1 - včetně instalace | 12 | m |  | 0
Ostatní
17 | Ostatní instalační materiál nespecifikovaný | 1 | kpl |  | 0
18 | Uvedení jednotky VZT do provozu a zaškolení obsluhy | 1 | kpl |  | 0
19 | Lešení lehké pomocné, v. podlahy 1,2 m | 18 | m2 |  | 0
20 | Montážní práce VZT zařízení | 16 | h |  | 0
21 | Přesun hmot pro VZT zařízení | 1 | kpl |  | 0
Veškeré položky ve výkazu jsou uvedeny včetně montážních prací a ostatních výkonů spojených s instalací systému
|  |  |  | Celkem | 0

## 3 PS 18 - VZT 18
Položkový rozpočet
Název stavby: | Snížení energetické náročnosti budovy Gymnázia Vlašim | Objednatel: |  | Gymnázium Vlašim
Druh stavby: | Vzduchotechnika | Projektant: |  | Energy Benefit Centre a.s.
Lokalita: | Vlašim | Zhotovitel:
Zpracoval: | Energy Benefit Centre a.s. | Zpracováno dne: |  | 2016-11-22
Položka | Název | Množství | MJ | Cena/jedn. | Cena celkem
Provozní soubor 18 - VZT zařízení č.18
Zařízení
1 | Decentrální větrací jednotka, podstropní provedení, deskový protiproudý výměník, filtr vzduchu F7/F5, ventilátory s EC motory, regulátor provozu, vzhledové opláštění s integrovanou štěrbinovou vyústkou pro přívod vzduchu do místnosti, Vp=690 m3/h | 1 | ks |  | 0
2 | Instalační konzole pro VZT jednotku | 1 | ks |  | 0
3 | Nástěnný ovladač provozu VZT jednotky | 1 | ks |  | 0
4 | Elektrický ohřívač potrubní, rozměr 400x200, ovládání 0-10 V, výkon 3000 W, 230 V | 1 | ks |  | 0
5 | Protipožární klapka, rozměr 400x200, mat. PZ plech, s tep. tav. pojistkou 70°C, konc. spínač | 2 | ks |  | 0
6 | Klapka uzavírací se servopohonem, rozměr 400x200, mat. PZ plech | 1 | ks |  | 0
7 | Ochranná mřížka na venkovní fasádu, mat. eloxovaný hliník, rozměr 500x500 | 1 | ks |  | 0
VZT potrubí
8 | Potrubí čtyřhranné, rozměr 400x200, těsné provedení, mat. PZ plech | 9.2 | m |  | 0
9 | Montáž VZT potrubí, čtyřhranného, 400x200 | 9.2 | m |  | 0
VZT tvarovky
10 | Redukce 800x400-2 x 400x200, asymetrická, mat. PZ plech | 2 | ks |  | 0
11 | Přechodový kus žaluzie, 2 x 400x200 - 500x500 | 1 | ks |  | 0
Izolace VZT potrubí
12 | Tepelná izolace, tl. 40 mm | 12.5 | m2 |  | 0
13 | Montáž tepelné izolace na VZT potrubí | 12.5 | m2 |  | 0
MaR
14 | Čidlo koncentrace CO2, IR senzor, nástěnné provedení, výstup 0-10 V | 1 | ks |  | 0
15 | Kabel stíněný JYTY-O 3x1 - včetně instalace | 8 | m |  | 0
16 | Kabel stíněný JYTY-O 2x1 - včetně instalace | 12 | m |  | 0
Ostatní
17 | Ostatní instalační materiál nespecifikovaný | 1 | kpl |  | 0
18 | Uvedení jednotky VZT do provozu a zaškolení obsluhy | 1 | kpl |  | 0
19 | Lešení lehké pomocné, v. podlahy 1,2 m | 18 | m2 |  | 0
20 | Montážní práce VZT zařízení | 16 | h |  | 0
21 | Přesun hmot pro VZT zařízení | 1 | kpl |  | 0
Veškeré položky ve výkazu jsou uvedeny včetně montážních prací a ostatních výkonů spojených s instalací systému
|  |  |  | Celkem | 0

## 3 PS 19 - VZT 19
Položkový rozpočet
Název stavby: | Snížení energetické náročnosti budovy Gymnázia Vlašim | Objednatel: |  | Gymnázium Vlašim
Druh stavby: | Vzduchotechnika | Projektant: |  | Energy Benefit Centre a.s.
Lokalita: | Vlašim | Zhotovitel:
Zpracoval: | Energy Benefit Centre a.s. | Zpracováno dne: |  | 2016-11-22
Položka | Název | Množství | MJ | Cena/jedn. | Cena celkem
Provozní soubor 19 - VZT zařízení č.19
Zařízení
1 | Decentrální větrací jednotka, podstropní provedení, deskový protiproudý výměník, filtr vzduchu F7/F5, ventilátory s EC motory, regulátor provozu, vzhledové opláštění s integrovanou štěrbinovou vyústkou pro přívod vzduchu do místnosti, Vp=690 m3/h | 1 | ks |  | 0
2 | Instalační konzole pro VZT jednotku | 1 | ks |  | 0
3 | Nástěnný ovladač provozu VZT jednotky | 1 | ks |  | 0
4 | Elektrický ohřívač potrubní, rozměr 400x200, ovládání 0-10 V, výkon 3000 W, 230 V | 1 | ks |  | 0
5 | Protipožární klapka, rozměr 400x200, mat. PZ plech, s tep. tav. pojistkou 70°C, konc. spínač | 2 | ks |  | 0
6 | Klapka uzavírací se servopohonem, rozměr 400x200, mat. PZ plech | 1 | ks |  | 0
7 | Ochranná mřížka na venkovní fasádu, mat. eloxovaný hliník, rozměr 500x500 | 1 | ks |  | 0
VZT potrubí
8 | Potrubí čtyřhranné, rozměr 400x200, těsné provedení, mat. PZ plech | 9 | m |  | 0
9 | Montáž VZT potrubí, čtyřhranného, 400x200 | 9 | m |  | 0
VZT tvarovky
10 | Redukce 800x400-2 x 400x200, asymetrická, mat. PZ plech | 2 | ks |  | 0
11 | Přechodový kus žaluzie, 2 x 400x200 - 500x500 | 1 | ks |  | 0
Izolace VZT potrubí
12 | Tepelná izolace, tl. 40 mm | 12.2 | m2 |  | 0
13 | Montáž tepelné izolace na VZT potrubí | 12.2 | m2 |  | 0
MaR
14 | Čidlo koncentrace CO2, IR senzor, nástěnné provedení, výstup 0-10 V | 1 | ks |  | 0
15 | Kabel stíněný JYTY-O 3x1 - včetně instalace | 8 | m |  | 0
16 | Kabel stíněný JYTY-O 2x1 - včetně instalace | 12 | m |  | 0
Ostatní
17 | Ostatní instalační materiál nespecifikovaný | 1 | kpl |  | 0
18 | Uvedení jednotky VZT do provozu a zaškolení obsluhy | 1 | kpl |  | 0
19 | Lešení lehké pomocné, v. podlahy 1,2 m | 18 | m2 |  | 0
20 | Montážní práce VZT zařízení | 16 | h |  | 0
21 | Přesun hmot pro VZT zařízení | 1 | kpl |  | 0
Veškeré položky ve výkazu jsou uvedeny včetně montážních prací a ostatních výkonů spojených s instalací systému
|  |  |  | Celkem | 0

## 3 PS 20 - VZT 20
Položkový rozpočet
Název stavby: | Snížení energetické náročnosti budovy Gymnázia Vlašim | Objednatel: |  | Gymnázium Vlašim
Druh stavby: | Vzduchotechnika | Projektant: |  | Energy Benefit Centre a.s.
Lokalita: | Vlašim | Zhotovitel:
Zpracoval: | Energy Benefit Centre a.s. | Zpracováno dne: |  | 2016-11-22
Položka | Název | Množství | MJ | Cena/jedn. | Cena celkem
Provozní soubor 20 - VZT zařízení č.20
Zařízení
1 | Decentrální větrací jednotka, podstropní provedení, deskový protiproudý výměník, filtr vzduchu F7/F5, ventilátory s EC motory, regulátor provozu, vzhledové opláštění s integrovanou štěrbinovou vyústkou pro přívod vzduchu do místnosti, Vp=690 m3/h | 1 | ks |  | 0
2 | Instalační konzole pro VZT jednotku | 1 | ks |  | 0
3 | Nástěnný ovladač provozu VZT jednotky | 1 | ks |  | 0
4 | Elektrický ohřívač potrubní, rozměr 400x200, ovládání 0-10 V, výkon 3000 W, 230 V | 1 | ks |  | 0
5 | Klapka uzavírací se servopohonem, rozměr 400x200, mat. PZ plech | 1 | ks |  | 0
6 | Ochranná mřížka na venkovní fasádu, mat. eloxovaný hliník, rozměr 500x500 | 1 | ks |  | 0
VZT potrubí
7 | Potrubí čtyřhranné, rozměr 400x200, těsné provedení, mat. PZ plech | 9 | m |  | 0
8 | Montáž VZT potrubí, čtyřhranného, 400x200 | 9 | m |  | 0
VZT tvarovky
9 | Redukce 800x400-2 x 400x200, asymetrická, mat. PZ plech | 2 | ks |  | 0
10 | Přechodový kus žaluzie, 2 x 400x200 - 500x500 | 1 | ks |  | 0
Izolace VZT potrubí
11 | Tepelná izolace, tl. 40 mm | 12.2 | m2 |  | 0
12 | Montáž tepelné izolace na VZT potrubí | 12.2 | m2 |  | 0
MaR
13 | Čidlo koncentrace CO2, IR senzor, nástěnné provedení, výstup 0-10 V | 1 | ks |  | 0
14 | Kabel stíněný JYTY-O 3x1 - včetně instalace | 8 | m |  | 0
15 | Kabel stíněný JYTY-O 2x1 - včetně instalace | 12 | m |  | 0
Ostatní
16 | Ostatní instalační materiál nespecifikovaný | 1 | kpl |  | 0
17 | Uvedení jednotky VZT do provozu a zaškolení obsluhy | 1 | kpl |  | 0
18 | Lešení lehké pomocné, v. podlahy 1,2 m | 18 | m2 |  | 0
19 | Montážní práce VZT zařízení | 16 | h |  | 0
20 | Přesun hmot pro VZT zařízení | 1 | kpl |  | 0
Veškeré položky ve výkazu jsou uvedeny včetně montážních prací a ostatních výkonů spojených s instalací systému
|  |  |  | Celkem | 0

## 3 PS 21 - VZT 21
Položkový rozpočet
Název stavby: | Snížení energetické náročnosti budovy Gymnázia Vlašim | Objednatel: |  | Gymnázium Vlašim
Druh stavby: | Vzduchotechnika | Projektant: |  | Energy Benefit Centre a.s.
Lokalita: | Vlašim | Zhotovitel:
Zpracoval: | Energy Benefit Centre a.s. | Zpracováno dne: |  | 2016-11-22
Položka | Název | Množství | MJ | Cena/jedn. | Cena celkem
Provozní soubor 21 - VZT zařízení č.21
Zařízení
1 | Decentrální větrací jednotka, podstropní provedení, deskový protiproudý výměník, filtr vzduchu F7/F5, ventilátory s EC motory, regulátor provozu, vzhledové opláštění s integrovanou štěrbinovou vyústkou pro přívod vzduchu do místnosti, Vp=690 m3/h | 1 | ks |  | 0
2 | Instalační konzole pro VZT jednotku | 1 | ks |  | 0
3 | Nástěnný ovladač provozu VZT jednotky | 1 | ks |  | 0
4 | Elektrický ohřívač potrubní, rozměr 400x200, ovládání 0-10 V, výkon 3000 W, 230 V | 1 | ks |  | 0
5 | Protipožární klapka, rozměr 400x200, mat. PZ plech, s tep. tav. pojistkou 70°C, konc. spínač | 2 | ks |  | 0
6 | Klapka uzavírací se servopohonem, rozměr 400x200, mat. PZ plech | 1 | ks |  | 0
7 | Ochranná mřížka na venkovní fasádu, mat. eloxovaný hliník, rozměr 500x500 | 1 | ks |  | 0
VZT potrubí
8 | Potrubí čtyřhranné, rozměr 400x200, těsné provedení, mat. PZ plech | 9 | m |  | 0
9 | Montáž VZT potrubí, čtyřhranného, 400x200 | 9 | m |  | 0
VZT tvarovky
10 | Redukce 800x400-2 x 400x200, asymetrická, mat. PZ plech | 2 | ks |  | 0
11 | Přechodový kus žaluzie, 2 x 400x200 - 500x500 | 1 | ks |  | 0
Izolace VZT potrubí
12 | Tepelná izolace, tl. 40 mm | 12.2 | m2 |  | 0
13 | Montáž tepelné izolace na VZT potrubí | 12.2 | m2 |  | 0
MaR
14 | Čidlo koncentrace CO2, IR senzor, nástěnné provedení, výstup 0-10 V | 1 | ks |  | 0
15 | Kabel stíněný JYTY-O 3x1 - včetně instalace | 8 | m |  | 0
16 | Kabel stíněný JYTY-O 2x1 - včetně instalace | 12 | m |  | 0
Ostatní
17 | Ostatní instalační materiál nespecifikovaný | 1 | kpl |  | 0
18 | Uvedení jednotky VZT do provozu a zaškolení obsluhy | 1 | kpl |  | 0
19 | Lešení lehké pomocné, v. podlahy 1,2 m | 18 | m2 |  | 0
20 | Montážní práce VZT zařízení | 16 | h |  | 0
21 | Přesun hmot pro VZT zařízení | 1 | kpl |  | 0
Veškeré položky ve výkazu jsou uvedeny včetně montážních prací a ostatních výkonů spojených s instalací systému
|  |  |  | Celkem | 0

## 3 PS 22 - VZT 22
Položkový rozpočet
Název stavby: | Snížení energetické náročnosti budovy Gymnázia Vlašim | Objednatel: |  | Gymnázium Vlašim
Druh stavby: | Vzduchotechnika | Projektant: |  | Energy Benefit Centre a.s.
Lokalita: | Vlašim | Zhotovitel:
Zpracoval: | Energy Benefit Centre a.s. | Zpracováno dne: |  | 2016-11-22
Položka | Název | Množství | MJ | Cena/jedn. | Cena celkem
Provozní soubor 22 - VZT zařízení č.22
Zařízení
1 | Decentrální větrací jednotka, podstropní provedení, deskový protiproudý výměník, filtr vzduchu F7/F5, ventilátory s EC motory, regulátor provozu, vzhledové opláštění s integrovanou štěrbinovou vyústkou pro přívod vzduchu do místnosti, Vp=690 m3/h | 1 | ks |  | 0
2 | Instalační konzole pro VZT jednotku | 1 | ks |  | 0
3 | Nástěnný ovladač provozu VZT jednotky | 1 | ks |  | 0
4 | Elektrický ohřívač potrubní, rozměr 400x200, ovládání 0-10 V, výkon 3000 W, 230 V | 1 | ks |  | 0
5 | Protipožární klapka, rozměr 400x200, mat. PZ plech, s tep. tav. pojistkou 70°C, konc. spínač | 2 | ks |  | 0
6 | Klapka uzavírací se servopohonem, rozměr 400x200, mat. PZ plech | 1 | ks |  | 0
7 | Ochranná mřížka na venkovní fasádu, mat. eloxovaný hliník, rozměr 500x500 | 1 | ks |  | 0
VZT potrubí
8 | Potrubí čtyřhranné, rozměr 400x200, těsné provedení, mat. PZ plech | 16.5 | m |  | 0
9 | Montáž VZT potrubí, čtyřhranného, 400x200 | 16.5 | m |  | 0
VZT tvarovky
10 | Redukce 800x400-2 x 400x200, symetrická, mat. PZ plech | 2 | ks |  | 0
11 | Koleno, 400x200, 90°, mat. PZ plech | 2 | ks |  | 0
12 | T-kus, 500x250-400x200-500x250, mat. PZ plech | 2 | ks |  | 0
Izolace VZT potrubí
13 | Tepelná izolace, tl. 40 mm | 21.5 | m2 |  | 0
14 | Montáž tepelné izolace na VZT potrubí | 21.5 | m2 |  | 0
MaR
15 | Čidlo koncentrace CO2, IR senzor, nástěnné provedení, výstup 0-10 V | 1 | ks |  | 0
16 | Kabel stíněný JYTY-O 3x1 - včetně instalace | 8 | m |  | 0
17 | Kabel stíněný JYTY-O 2x1 - včetně instalace | 12 | m |  | 0
Ostatní
18 | Ostatní instalační materiál nespecifikovaný | 1 | kpl |  | 0
19 | Uvedení jednotky VZT do provozu a zaškolení obsluhy | 1 | kpl |  | 0
20 | Lešení lehké pomocné, v. podlahy 1,2 m | 18 | m2 |  | 0
21 | Montážní práce VZT zařízení | 16 | h |  | 0
22 | Přesun hmot pro VZT zařízení | 1 | kpl |  | 0
Veškeré položky ve výkazu jsou uvedeny včetně montážních prací a ostatních výkonů spojených s instalací systému
|  |  |  | Celkem | 0

## 3 PS 23 - VZT 23
Položkový rozpočet
Název stavby: | Snížení energetické náročnosti budovy Gymnázia Vlašim | Objednatel: |  | Gymnázium Vlašim
Druh stavby: | Vzduchotechnika | Projektant: |  | Energy Benefit Centre a.s.
Lokalita: | Vlašim | Zhotovitel:
Zpracoval: | Energy Benefit Centre a.s. | Zpracováno dne: |  | 2016-11-22
Položka | Název | Množství | MJ | Cena/jedn. | Cena celkem
Provozní soubor 23 - VZT zařízení č.23
Zařízení
1 | Decentrální větrací jednotka, podstropní provedení, deskový protiproudý výměník, filtr vzduchu F7/F5, ventilátory s EC motory, regulátor provozu, vzhledové opláštění s integrovanou štěrbinovou vyústkou pro přívod vzduchu do místnosti, Vp=690 m3/h | 1 | ks |  | 0
2 | Instalační konzole pro VZT jednotku | 1 | ks |  | 0
3 | Nástěnný ovladač provozu VZT jednotky | 1 | ks |  | 0
4 | Elektrický ohřívač potrubní, rozměr 400x200, ovládání 0-10 V, výkon 3000 W, 230 V | 1 | ks |  | 0
5 | Protipožární klapka, rozměr 400x200, mat. PZ plech, s tep. tav. pojistkou 70°C, konc. spínač | 2 | ks |  | 0
6 | Klapka uzavírací se servopohonem, rozměr 400x200, mat. PZ plech | 1 | ks |  | 0
7 | Ochranná mřížka na venkovní fasádu, mat. eloxovaný hliník, rozměr 600x600 | 1 | ks |  | 0
VZT potrubí
8 | Potrubí čtyřhranné, rozměr 500x250, těsné provedení, mat. PZ plech | 7.5 | m |  | 0
9 | Potrubí čtyřhranné, rozměr 400x200, těsné provedení, mat. PZ plech | 6.2 | m |  | 0
10 | Montáž VZT potrubí, čtyřhranného, 500x250 | 7.5 | m |  | 0
11 | Montáž VZT potrubí, čtyřhranného, 400x200 | 6.2 | m |  | 0
VZT tvarovky
12 | Redukce 800x400-2 x 400x200, symetrická, mat. PZ plech | 2 | ks |  | 0
13 | Koleno, 400x200, 90°, mat. PZ plech | 2 | ks |  | 0
14 | T-kus, 500x250-400x200-500x250, mat. PZ plech | 2 | ks |  | 0
15 | Přechodový kus žaluzie, 2 x 500x250 - 600x600 | 1 | ks |  | 0
Izolace VZT potrubí
16 | Tepelná izolace, tl. 40 mm | 21.5 | m2 |  | 0
17 | Montáž tepelné izolace na VZT potrubí | 21.5 | m2 |  | 0
MaR
18 | Čidlo koncentrace CO2, IR senzor, nástěnné provedení, výstup 0-10 V | 1 | ks |  | 0
19 | Kabel stíněný JYTY-O 3x1 - včetně instalace | 8 | m |  | 0
20 | Kabel stíněný JYTY-O 2x1 - včetně instalace | 12 | m |  | 0
Ostatní
21 | Ostatní instalační materiál nespecifikovaný | 1 | kpl |  | 0
22 | Uvedení jednotky VZT do provozu a zaškolení obsluhy | 1 | kpl |  | 0
23 | Lešení lehké pomocné, v. podlahy 1,2 m | 18 | m2 |  | 0
24 | Montážní práce VZT zařízení | 16 | h |  | 0
25 | Přesun hmot pro VZT zařízení | 1 | kpl |  | 0
Veškeré položky ve výkazu jsou uvedeny včetně montážních prací a ostatních výkonů spojených s instalací systému
|  |  |  | Celkem | 0

## 3 PS 24 - VZT 24
Položkový rozpočet
Název stavby: | Snížení energetické náročnosti budovy Gymnázia Vlašim | Objednatel: |  | Gymnázium Vlašim
Druh stavby: | Vzduchotechnika | Projektant: |  | Energy Benefit Centre a.s.
Lokalita: | Vlašim | Zhotovitel:
Zpracoval: | Energy Benefit Centre a.s. | Zpracováno dne: |  | 2016-11-22
Položka | Název | Množství | MJ | Cena/jedn. | Cena celkem
Provozní soubor 24 - VZT zařízení č.24
Zařízení
1 | Decentrální větrací jednotka, podstropní provedení, deskový protiproudý výměník, filtr vzduchu F7/F5, ventilátory s EC motory, regulátor provozu, vzhledové opláštění s integrovanou štěrbinovou vyústkou pro přívod vzduchu do místnosti, Vp=690 m3/h | 1 | ks |  | 0
2 | Instalační konzole pro VZT jednotku | 1 | ks |  | 0
3 | Nástěnný ovladač provozu VZT jednotky | 1 | ks |  | 0
4 | Elektrický ohřívač potrubní, rozměr 400x200, ovládání 0-10 V, výkon 3000 W, 230 V | 1 | ks |  | 0
5 | Protipožární klapka, rozměr 400x200, mat. PZ plech, s tep. tav. pojistkou 70°C, konc. spínač | 2 | ks |  | 0
6 | Klapka uzavírací se servopohonem, rozměr 400x200, mat. PZ plech | 1 | ks |  | 0
7 | Ochranná mřížka na venkovní fasádu, mat. eloxovaný hliník, rozměr 500x500 | 1 | ks |  | 0
VZT potrubí
8 | Potrubí čtyřhranné, rozměr 400x200, těsné provedení, mat. PZ plech | 20.5 | m |  | 0
9 | Montáž VZT potrubí, čtyřhranného, 400x200 | 20.5 | m |  | 0
VZT tvarovky
10 | Redukce 800x400-2 x 400x200, symetrická, mat. PZ plech | 2 | ks |  | 0
11 | Koleno, 400x200, 90°, mat. PZ plech | 2 | ks |  | 0
12 | T-kus, 500x250-400x200-500x250, mat. PZ plech | 2 | ks |  | 0
Izolace VZT potrubí
13 | Tepelná izolace, tl. 40 mm | 26.5 | m2 |  | 0
14 | Montáž tepelné izolace na VZT potrubí | 26.5 | m2 |  | 0
MaR
15 | Čidlo koncentrace CO2, IR senzor, nástěnné provedení, výstup 0-10 V | 1 | ks |  | 0
16 | Kabel stíněný JYTY-O 3x1 - včetně instalace | 8 | m |  | 0
17 | Kabel stíněný JYTY-O 2x1 - včetně instalace | 12 | m |  | 0
Ostatní
18 | Ostatní instalační materiál nespecifikovaný | 1 | kpl |  | 0
19 | Uvedení jednotky VZT do provozu a zaškolení obsluhy | 1 | kpl |  | 0
20 | Lešení lehké pomocné, v. podlahy 1,2 m | 18 | m2 |  | 0
21 | Montážní práce VZT zařízení | 16 | h |  | 0
22 | Přesun hmot pro VZT zařízení | 1 | kpl |  | 0
Veškeré položky ve výkazu jsou uvedeny včetně montážních prací a ostatních výkonů spojených s instalací systému
|  |  |  | Celkem | 0

## 3 PS 25 - VZT 25
Položkový rozpočet
Název stavby: | Snížení energetické náročnosti budovy Gymnázia Vlašim | Objednatel: |  | Gymnázium Vlašim
Druh stavby: | Vzduchotechnika | Projektant: |  | Energy Benefit Centre a.s.
Lokalita: | Vlašim | Zhotovitel:
Zpracoval: | Energy Benefit Centre a.s. | Zpracováno dne: |  | 2016-11-22
Položka | Název | Množství | MJ | Cena/jedn. | Cena celkem
Provozní soubor 25 - VZT zařízení č.25
Zařízení
1 | Decentrální větrací jednotka, podstropní provedení, deskový protiproudý výměník, filtr vzduchu F7/F5, ventilátory s EC motory, regulátor provozu, vzhledové opláštění s integrovanou štěrbinovou vyústkou pro přívod vzduchu do místnosti, Vp=690 m3/h | 1 | ks |  | 0
2 | Instalační konzole pro VZT jednotku | 1 | ks |  | 0
3 | Nástěnný ovladač provozu VZT jednotky | 1 | ks |  | 0
4 | Elektrický ohřívač potrubní, rozměr 400x200, ovládání 0-10 V, výkon 3000 W, 230 V | 1 | ks |  | 0
5 | Protipožární klapka, rozměr 400x200, mat. PZ plech, s tep. tav. pojistkou 70°C, konc. spínač | 2 | ks |  | 0
6 | Klapka uzavírací se servopohonem, rozměr 400x200, mat. PZ plech | 1 | ks |  | 0
7 | Ochranná mřížka na venkovní fasádu, mat. eloxovaný hliník, rozměr 600x600 | 1 | ks |  | 0
VZT potrubí
8 | Potrubí čtyřhranné, rozměr 500x250, těsné provedení, mat. PZ plech | 6 | m |  | 0
9 | Potrubí čtyřhranné, rozměr 400x200, těsné provedení, mat. PZ plech | 2.5 | m |  | 0
10 | Montáž VZT potrubí, čtyřhranného, 500x250 | 6 | m |  | 0
11 | Montáž VZT potrubí, čtyřhranného, 400x200 | 2.5 | m |  | 0
VZT tvarovky
12 | Redukce 800x400-2 x 400x200, symetrická, mat. PZ plech | 2 | ks |  | 0
13 | Koleno, 500x250, 90°, mat. PZ plech | 2 | ks |  | 0
14 | Koleno, 400x200, 90°, mat. PZ plech | 2 | ks |  | 0
15 | T-kus, 500x250-400x200-500x250, mat. PZ plech | 2 | ks |  | 0
16 | Přechodový kus žaluzie, 2 x 500x250 - 600x600 | 1 | ks |  | 0
Izolace VZT potrubí
17 | Tepelná izolace, tl. 40 mm | 21.5 | m2 |  | 0
18 | Montáž tepelné izolace na VZT potrubí | 21.5 | m2 |  | 0
MaR
19 | Čidlo koncentrace CO2, IR senzor, nástěnné provedení, výstup 0-10 V | 1 | ks |  | 0
20 | Kabel stíněný JYTY-O 3x1 - včetně instalace | 8 | m |  | 0
21 | Kabel stíněný JYTY-O 2x1 - včetně instalace | 12 | m |  | 0
Ostatní
22 | Ostatní instalační materiál nespecifikovaný | 1 | kpl |  | 0
23 | Uvedení jednotky VZT do provozu a zaškolení obsluhy | 1 | kpl |  | 0
24 | Lešení lehké pomocné, v. podlahy 1,2 m | 18 | m2 |  | 0
25 | Montážní práce VZT zařízení | 16 | h |  | 0
26 | Přesun hmot pro VZT zařízení | 1 | kpl |  | 0
Veškeré položky ve výkazu jsou uvedeny včetně montážních prací a ostatních výkonů spojených s instalací systému
|  |  |  | Celkem | 0

## 3 PS 26 - VZT 26
Položkový rozpočet
Název stavby: | Snížení energetické náročnosti budovy Gymnázia Vlašim | Objednatel: |  | Gymnázium Vlašim
Druh stavby: | Vzduchotechnika | Projektant: |  | Energy Benefit Centre a.s.
Lokalita: | Vlašim | Zhotovitel:
Zpracoval: | Energy Benefit Centre a.s. | Zpracováno dne: |  | 2016-11-22
Položka | Název | Množství | MJ | Cena/jedn. | Cena celkem
Provozní soubor 26 - VZT zařízení č.26
Zařízení
1 | Kompaktní větrací jednotka, podstropní provedení, rotační rekuperační výměník, filtr vzduchu F7/F5, ventilátory s EC motory, regulátor provozu, Vp=1860 m3/h, vodní + elektrický ohřívač | 1 | ks |  | 0
2 | Nástěnný ovladač provozu VZT jednotky | 1 | ks |  | 0
3 | Klapka uzavírací se servopohonem, D 400, mat. PZ plech | 2 | ks |  | 0
4 | Pružná manžeta, D 400 | 2 | ks |  | 0
5 | Směšovací uzel 15-60, 0-10 V, 24 V | 1 | ks |  | 0
6 | Tlumič hluku, kruhový, D 400, délka 1200 mm, tl. Izolace 50 mm | 4 | ks |  | 0
7 | Venkovní žaluzie, protidešťová, sací, 500x500, mat. PZ plech | 1 | ks |  | 0
8 | Venkovní žaluzie, protidešťová, výfuková, 500x500, mat. PZ plech | 1 | ks |  | 0
VZT potrubí
9 | Potrubí kruhové, do D 400, mat. PZ plech | 12.5 | m |  | 0
10 | Potrubí čtyřhranné, do rozměru 400x355, těsné provedení, mat. PZ plech | 30 | m |  | 0
11 | Montáž VZT potrubí, do DN 400 | 12.5 | m |  | 0
12 | Montáž VZT potrubí čytřhranného, do rozměru 400x355 | 30 | m |  | 0
VZT tvarovky
13 | Koleno, D 400, 90°, PZ plech | 2 | ks |  | 0
14 | Koleno, D 400, 45°, PZ plech | 2 | ks |  | 0
15 | Redukce VZT potrubí ostatní | 8.5 | m2 |  | 0
16 | Přechodový kus žaluzie, D 400 - 500x500 | 1 | ks |  | 0
Izolace VZT potrubí
17 | Tepelná izolace, tl. 40 mm | 22.5 | m2 |  | 0
18 | Montáž tepelné izolace na VZT potrubí | 22.5 | m2 |  | 0
MaR
19 | Čidlo koncentrace CO2, IR senzor, nástěnné provedení, výstup 0-10 V | 1 | ks |  | 0
20 | Čídlo vlhkosti, RH 20-100 %, 0-10V, montáž do potrubí | 1 |  |  | 0
21 | Kabel stíněný JYTY-O 3x1 - včetně instalace | 8 | m |  | 0
22 | Kabel stíněný JYTY-O 2x1 - včetně instalace | 12 | m |  | 0
Ostatní
23 | Ostatní instalační materiál nespecifikovaný | 1 | kpl |  | 0
24 | Uvedení jednotky VZT do provozu a zaškolení obsluhy | 1 | kpl |  | 0
25 | Lešení lehké pomocné, v. podlahy 1,2 m | 24 | m2 |  | 0
26 | Montážní práce VZT zařízení | 12 | h |  | 0
27 | Přesun hmot pro VZT zařízení | 1 | kpl |  | 0
Veškeré položky ve výkazu jsou uvedeny včetně montážních prací a ostatních výkonů spojených s instalací systému
|  |  |  | Celkem | 0

## 3 PS 27 - VZT 27
Položkový rozpočet
Název stavby: | Snížení energetické náročnosti budovy Gymnázia Vlašim | Objednatel: |  | Gymnázium Vlašim
Druh stavby: | Vzduchotechnika | Projektant: |  | Energy Benefit Centre a.s.
Lokalita: | Vlašim | Zhotovitel:
Zpracoval: | Energy Benefit Centre a.s. | Zpracováno dne: |  | 2016-11-22
Položka | Název | Množství | MJ | Cena/jedn. | Cena celkem
Provozní soubor 27 - VZT zařízení č.27
Zařízení
1 | Kompaktní větrací jednotka, podstropní provedení, rotační rekuperační výměník, filtr vzduchu F7/F5, ventilátory s EC motory, regulátor provozu, Vp=820 m3/h, vodní + elektrický ohřívač | 1 | ks |  | 0
2 | Nástěnný ovladač provozu VZT jednotky | 1 | ks |  | 0
3 | Klapka uzavírací se servopohonem, D 400, mat. PZ plech | 2 | ks |  | 0
4 | Pružná manžeta, D 315 | 2 | ks |  | 0
5 | Směšovací uzel 15-60, 0-10 V, 24 V | 1 | ks |  | 0
6 | Tlumič hluku, kruhový, D 315, délka 1200 mm, tl. Izolace 50 mm | 4 | ks |  | 0
7 | Venkovní žaluzie, protidešťová, sací, 400x400, mat. PZ plech | 1 | ks |  | 0
8 | Venkovní žaluzie, protidešťová, výfuková, 400x400, mat. PZ plech | 1 | ks |  | 0
VZT potrubí
9 | Potrubí kruhové, do D 315, mat. PZ plech | 12.5 | m |  | 0
10 | Potrubí čtyřhranné, do rozměru 300x215, těsné provedení, mat. PZ plech | 30 | m |  | 0
11 | Montáž VZT potrubí, do DN 315 | 12.5 | m |  | 0
12 | Montáž VZT potrubí čytřhranného, do rozměru 300x215 | 30 | m |  | 0
VZT tvarovky
13 | Koleno, D 315, 90°, PZ plech | 4 | ks |  | 0
14 | Koleno, D 315, 45°, PZ plech | 2 | ks |  | 0
15 | Redukce VZT potrubí ostatní | 6.5 | m2 |  | 0
16 | Přechodový kus žaluzie, D 315 - 400x400 | 2 | ks |  | 0
Izolace VZT potrubí
17 | Tepelná izolace, tl. 40 mm | 17.5 | m2 |  | 0
18 | Montáž tepelné izolace na VZT potrubí | 17.5 | m2 |  | 0
MaR
19 | Čidlo koncentrace CO2, IR senzor, nástěnné provedení, výstup 0-10 V | 1 | ks |  | 0
20 | Čídlo vlhkosti, RH 20-100 %, 0-10V, montáž do potrubí | 1 |  |  | 0
21 | Kabel stíněný JYTY-O 3x1 - včetně instalace | 8 | m |  | 0
22 | Kabel stíněný JYTY-O 2x1 - včetně instalace | 12 | m |  | 0
Ostatní
23 | Ostatní instalační materiál nespecifikovaný | 1 | kpl |  | 0
24 | Uvedení jednotky VZT do provozu a zaškolení obsluhy | 1 | kpl |  | 0
25 | Lešení lehké pomocné, v. podlahy 1,2 m | 24 | m2 |  | 0
26 | Montážní práce VZT zařízení | 12 | h |  | 0
27 | Přesun hmot pro VZT zařízení | 1 | kpl |  | 0
Veškeré položky ve výkazu jsou uvedeny včetně montážních prací a ostatních výkonů spojených s instalací systému
|  |  |  | Celkem | 0

## 3 PS 28 - VZT 28
Položkový rozpočet
Název stavby: | Snížení energetické náročnosti budovy Gymnázia Vlašim | Objednatel: |  | Gymnázium Vlašim
Druh stavby: | Vzduchotechnika | Projektant: |  | Energy Benefit Centre a.s.
Lokalita: | Vlašim | Zhotovitel:
Zpracoval: | Energy Benefit Centre a.s. | Zpracováno dne: |  | 2016-11-22
Položka | Název | Množství | MJ | Cena/jedn. | Cena celkem
Provozní soubor 28 - VZT zařízení č.28
Zařízení
1 | Kompaktní větrací jednotka, stojaté provedení, rotační rekuperační výměník, filtr vzduchu F7/F5, ventilátory s EC motory, regulátor provozu, Vp=1700 m3/h, vodní + elektrický ohřívač | 1 | ks |  | 0
2 | Nástěnný ovladač provozu VZT jednotky | 1 | ks |  | 0
3 | Klapka uzavírací se servopohonem, 500x250, mat. PZ plech | 2 | ks |  | 0
4 | Pružná manžeta, 500x250 | 2 | ks |  | 0
5 | Směšovací uzel 15-60, 0-10 V, 24 V | 1 | ks |  | 0
6 | Tlumič hluku, kulisový, 3 kulisy | 2 | ks |  | 0
7 | Hlavice střešní | 2 | ks |  | 0
VZT potrubí
8 | Potrubí čtyřhranné, do rozměru 400x250, těsné provedení, mat. PZ plech | 32 | m |  | 0
9 | Montáž VZT potrubí čytřhranného, do rozměru 300x215 | 32 | m |  | 0
VZT tvarovky
10 | Redukce VZT potrubí ostatní | 12.5 | m2 |  | 0
Izolace VZT potrubí
11 | Tepelná izolace, tl. 40 mm | 12.5 | m2 |  | 0
12 | Montáž tepelné izolace na VZT potrubí | 12.5 | m2 |  | 0
MaR
13 | Čidlo koncentrace CO2, IR senzor, nástěnné provedení, výstup 0-10 V | 1 | ks |  | 0
14 | Kabel stíněný JYTY-O 3x1 - včetně instalace | 8 | m |  | 0
15 | Kabel stíněný JYTY-O 2x1 - včetně instalace | 12 | m |  | 0
Ostatní
16 | Ostatní instalační materiál nespecifikovaný | 1 | kpl |  | 0
17 | Uvedení jednotky VZT do provozu a zaškolení obsluhy | 1 | kpl |  | 0
18 | Lešení lehké pomocné, v. podlahy 1,2 m | 24 | m2 |  | 0
19 | Montážní práce VZT zařízení | 12 | h |  | 0
20 | Přesun hmot pro VZT zařízení | 1 | kpl |  | 0
Veškeré položky ve výkazu jsou uvedeny včetně montážních prací a ostatních výkonů spojených s instalací systému
|  |  |  | Celkem | 0

## 3 PS 29 - VZT 29
Položkový rozpočet
Název stavby: | Snížení energetické náročnosti budovy Gymnázia Vlašim | Objednatel: |  | Gymnázium Vlašim
Druh stavby: | Vzduchotechnika | Projektant: |  | Energy Benefit Centre a.s.
Lokalita: | Vlašim | Zhotovitel:
Zpracoval: | Energy Benefit Centre a.s. | Zpracováno dne: |  | 2016-11-22
Položka | Název | Množství | MJ | Cena/jedn. | Cena celkem
Provozní soubor 29 - VZT zařízení č.29
Zařízení
1 | Kompaktní větrací jednotka, stojaté provedení, deskový rekuperační výměník, filtr vzduchu G4/G4, ventilátory s EC motory, teplovodní + elektrický ohřívač, regulátor provozu, Vp=8250 m3/h, z hlediska nastěhování musí být jednotka dodána v rozloženém stavu, velikost stávajích dveří 800/1970 mm | 1 | ks |  | 0
2 | Klapka uzavírací se servopohonem, 500x700, mat. PZ plech | 2 | ks |  | 0
3 | Pružná manžeta, 500x700, mat. PZ plech | 4 | ks |  | 0
4 | Elektrický ohřívač potrubní, rozměr 600x500, ovládání 0-10 V, výkon 12 kW, 400 V | 1 | ks |  | 0
5 | Protipožární klapka, mat. PZ plech, s tep. tav. pojistkou 70°C, konc. spínač | 4 | ks |  | 0
6 | Digestoř odsávací, 4000x2200, tukové filtry, vestavěné zářivkové osvětlení, nerez | 1 | ks |  | 0
7 | Digestoř odsávací, 3500x2200, tukové filtry, vestavěné zářivkové osvětlení, nerez | 1 | ks |  | 0
8 | Digestoř odsávací, 1500x1400, tukové filtry, vestavěné zářivkové osvětlení, nerez | 1 | ks |  | 0
9 | Digestoř odsávací, 1250x1400, tukové filtry, vestavěné zářivkové osvětlení, nerez | 1 | ks |  | 0
10 | Digestoř odsávací, 1250x1200, tukové filtry, vestavěné zářivkové osvětlení, nerez | 1 | ks |  | 0
11 | Odsávací zákryt, 1250x1600, nerez | 1 | ks |  | 0
12 | Tlumič hluku, 4 kulisy | 2 | ks |  | 0
13 | Tlumič hluku, 3 kulisy | 2 | ks |  | 0
14 | Venkovní žaluzie, protidešťová, sací, 1250x500, mat. PZ plech | 1 | ks |  | 0
VZT potrubí
15 | Potrubí čtyřhranné, rozměr 900x450, těsné provedení, mat. PZ plech | 42.5 | m |  | 0
16 | Potrubí čtyřhranné, rozměr 1200x350, těsné provedení, mat. PZ plech | 7.5 | m |  | 0
17 | Potrubí čtyřhranné, rozměr 800x400, těsné provedení, mat. PZ plech | 6 | m |  | 0
18 | Montáž VZT potrubí, čtyřhranného, 900x450 | 29 | m |  | 0
19 | Montáž VZT potrubí, čtyřhranného, 1200x350 | 6.5 | m |  | 0
20 | Montáž VZT potrubí, čtyřhranného, 800x400 | 4.5 | m |  | 0
21 | Textilní vyústka přívodní, D 400, D 250, mat. polyester, pratelná | 1 | kpl |  | 0
22 | Montáž výustky textilní, včetně montážního materiálu | 1 | kpl |  | 0
VZT tvarovky
23 | Koleno, 900x450, 90°, mat. PZ plech | 1 | ks |  | 0
24 | Koleno, 900x450, 45°, mat. PZ plech | 2 | ks |  | 0
25 | Tvarovky VZT ostatní | 42.5 | m2 |  | 0
26 | Přechodový kus žaluzie, 1200x400 - 1250x450 | 1 | ks |  | 0
Izolace VZT potrubí
27 | Tepelná izolace, tl. 40 mm | 52 | m2 |  | 0
28 | Montáž tepelné izolace na VZT potrubí | 52 | m2 |  | 0
MaR
29 | Nástěnný ovladač VZT jednotky | 2 | ks |  | 0
30 | Rozvaděč MaR, montáž na digestoř | 2 | ks |  | 0
31 | Rozšiřující modul MaR | 1 | ks |  | 0
32 | Expandér MaR | 2 | ks |  | 0
33 | Čidlo teploty | 8 | ks |  | 0
34 | Kabel stíněný JYTY-O 4x1 - včetně instalace | 250 | m |  | 0
35 | Kabel stíněný JYTY-O 2x1 - včetně instalace | 125 | m |  | 0
Demontáže
36 | Demontáž stávajícího VZT potrubí | 1 | kpl |  | 0
37 | Příplatek za demontáže VZT potrubí bez použití řezných nástrojů | 1 | kpl |  | 0
Ostatní
38 | Ostatní instalační materiál nespecifikovaný | 1 | kpl |  | 0
39 | Uvedení jednotky VZT do provozu a zaškolení obsluhy | 1 | kpl |  | 0
40 | Lešení lehké pomocné, v. podlahy 1,2 m | 18 | m2 |  | 0
41 | Montážní práce VZT zařízení | 16 | h |  | 0
42 | Přesun hmot pro VZT zařízení | 1 | kpl |  | 0
Veškeré položky ve výkazu jsou uvedeny včetně montážních prací a ostatních výkonů spojených s instalací systému
|  |  |  | Celkem | 0

## 3 PS 30 - Stavební úpravy
Soupis prací
Název stavby: | Snížení energetické náročnosti budovy Gymnázia Vlašim | Objednatel: |  | Gymnázium Vlašim
Druh stavby: | Vzduchotechnika | Projektant: |  | Energy Benefit Centre a.s.
Lokalita: | Vlašim | Zhotovitel:
Zpracoval: | Energy Benefit Centre a.s. | Zpracováno dne: |  | 2016-11-22
Provozní soubor 06 - stavební úpravy
1 | Závěsy VZT potrubí, včetně spojovacího materiálu a kotvicích prvků do panelů | 250 | m |  | 0
2 | Kotvení závěsů do dutinových panelů | 750 | ks |  | 0
3 | Napojení a oživení jednotek (kondenzát, elektrická energie) | 29 | ks |  | 0
4 | Oprava maleb v okolí závěsů | 650 | m2 |  | 0
|  |  |  | Celkem | 0

## 4 Souhrn
| Souhrn soupisu prováděných prací |  |  |  |  | Datum: | 2016-11-20
| Název akce : | Snížení energetické náročnosti budovy Gymnázia Vlašim
| Objednatel : | Gymnrázium Vlašim |  |  |  | IČO :
DIČ :
| Zhotovitel : |  |  |  |  | IČO :
DIČ :
| Za zhotovitele : |  |  |  |  | Za objednatele :
| _______________ |  |  |  |  | _______________
PŘÍLOHA Č. 4-TOPENÍ A MaR
Rozpočtové náklady
Základ pro DPH |  | 14 | % |  |  |  | 0
DPH |  | 14 | % |  |  |  | 0
Základ pro DPH |  | 21 | % |  |  |  | 0
DPH |  | 21 | % |  |  |  | 0
Cena celkem za stavbu | [6 empty] | 0
Rekapitulace provozních souborů
Číslo a název objektu / provozního souboru |  |  |  | Cena celkem | Základ DPH 14 % | Základ DPH 21 % | DPH celkem | %
PS 01 | Pavilon A |  |  | 0 | 0 | 0 | 0 | #DIV/0! | 0
PS 02 | Pavilon B |  |  | 0 | 0 | 0 | 0 | #DIV/0! | 0
PS 03 | Pavilon C |  |  | 0 | 0 | 0 | 0 | #DIV/0! | 0
PS 04 | Pavilon D |  |  | 0 | 0 | 0 | 0 | #DIV/0! | 0
PS 05 | Pavilon E |  |  | 0 | 0 | 0 | 0 | #DIV/0! | 0
PS 06 | Strojovna B |  |  | 0 | 0 | 0 | 0 | #DIV/0! | 0
PS 07 | Strojovna E |  |  | 0 | 0 | 0 | 0 | #DIV/0! | 0
PS 08 | Měření a regulace |  |  | 0 | 0 | 0 | 0 | #DIV/0! | 0
PS 09 | Stavební úpravy |  |  | 0 | 0 | 0 | 0 | #DIV/0! | 0
Celkem za stavbu |  |  |  | 0 | 0 | 0 | 0 | #DIV/0!
Poznámka:
1) Dodavatel je povinen do ceny jednotlivých položek započíst veškeré materiály a práce nezbytné k dokonalému a kompletnímu provedení díla.
2) Nedílnou součástí tohoto výkazu výměr je kompletní projektová dokumentace, jež podrobně definuje jednotlivé položky, materiály a práce. Položky ve výkazu
výměr jsou souhrnným a zjednodušeným popisem daných konstrukcí a prací.
3) Dodavatel je povinen se seznámit se stavem stavby, jejího okolí a podmínek realizace a toto zohlednit do ceny díla.

## 4 PS 01 - Pavilon A
Položkový rozpočet
Název stavby: | Snížení energetické náročnosti budovy Gymnázia Vlašim | Objednatel: |  | Gymnázium Vlašim
Druh stavby: | Ústřední vytápění | Projektant: |  | Energy Benefit Centre a.s.
Lokalita: | Vlašim | Zhotovitel:
Zpracoval: | Energy Benefit Centre a.s. | Zpracováno dne: |  | 2016-11-20
Položka | Název | Množství | MJ | Cena/jedn. | Cena celkem
Provozní soubor 01 - pavilon A
Otopná tělesa
1 | Deskové otopné těleso, připojení z boku, včetně odvzdušnění a konzol na stěnu, rozměr 22 - 600/800 D+M | 2 | ks |  | 0
2 | dtto 22 - 600/700 | 1 | ks |  | 0
3 | dtto 22 - 600/500 | 1 | ks |  | 0
4 | dtto 21 - 600/800 | 2 | ks |  | 0
5 | dtto 21 - 600/600 | 2 | ks |  | 0
6 | dtto 21 - 600/500 | 2 | ks |  | 0
7 | dtto 11 - 600/1200 | 4 | ks |  | 0
8 | dtto 11 - 600/900 | 9 | ks |  | 0
9 | dtto 11 - 600/800 | 8 | ks |  | 0
10 | dtto 11 - 600/700 | 3 | ks |  | 0
11 | dtto 11 - 600/600 | 2 | ks |  | 0
12 | dtto 10 - 600/1200 | 1 | ks |  | 0
13 | dtto 10 - 600/900 | 29 | ks |  | 0
14 | dtto 10 - 600/800 | 10 | ks |  | 0
15 | dtto 10 - 600/600 | 2 | ks |  | 0
16 | dtto 10 - 600/400 | 1 | ks |  | 0
17 | dtto 10 - 500/400 | 1 | ks |  | 0
18 | dtto 10 - 300/500 | 1 | ks |  | 0
19 | Přesun hmot pro otopná tělesa | 1 | kpl |  | 0
Armatury
20 | Radiátorové přímé ventilové těleso s přednastavením hodnoty kv, PN 10, DN15, t=120°C, k napojení na měděné potrubí, včetně svěrných kroužků 15x1 D+M | 81 | ks |  | 0
21 | Uzavíratelné přímé regulační šroubení, PN10, 120°C, DN15, k napojení na měděné potrubí, včetně svěrných kroužků, 15x1 D+M | 81 | ks |  | 0
22 | Termostatická hlavice kapalinová, rozsah regulace +6,5°C - +28°C D+M | 81 | ks |  | 0
23 | Objímka proti odcizení termostatické hlavice D+M | 81 | ks |  | 0
24 | Vyregulování ventilu s dvojitou regulací D+M | 81 | ks |  | 0
25 | Vypouštěcí kulový kohout, DN 15, PN 16, 120°C D+M | 4 | ks |  | 0
26 | Automatický odzdušňovací ventil, včetně klapky D+M | 4 | ks |  | 0
27 | Přesun hmot pro armatury | 1 | kpl |  | 0
Potrubí
28 | Potrubí měděné hladké, včetně tvarovek, spojovacího materiálu a konzol, rozměr 42x1,5 D+M | 52 | m |  | 0
29 | dtto 28x1,5 | 152 | m |  | 0
30 | dtto 22x1,0 | 98 | m |  | 0
31 | dtto 18x1,0 | 105 | m |  | 0
32 | dtto 15x1,0 | 488 | m |  | 0
33 | Příplatek za zhotovení přípojky k otopnému tělesu | 162 | ks |  | 0
34 | Přesun hmot pro potrubní rozvody, výšky do 6 m | 1 | kpl |  | 0
Tepelné izolace
35 | Izolace potrubí vedeného ve vnitřním prostředí - Potrubní pouzdro z vinutého minerálního vlákna, povrch kašírovaný vyztuženou Al folií, rozměr 42/40 mm (vnitřní průměr/tloušťka izolace) D+M | 52 | m |  | 0
36 | dtto tl. 28/30 mm | 84 | m |  | 0
37 | Montáž potrubních pouzder z vinutého minerálního vlákna, včetně samolepicí Al pásky | 136 | m |  | 0
38 | Návleková izolace mat. pěn. polyetylen včetně lepidla, tvarovek tl. /rozměr 20/28 D+M | 2 | m |  | 0
39 | dtto 20/22 | 2 | m |  | 0
40 | dtto 20/18 | 2 | m |  | 0
41 | dtto 20/15 | 1 | m |  | 0
42 | Montáž návlekových izolací na potrubí, samolepicí spoj, rychlouzávěr | 7 | m |  | 0
43 | Přesun hmot pro tepelné izolace, výšky do 6 m | 0.186 | t |  | 0
Demontáže
44 | Demontáž potrubí ocelového, včetně tepelné izolace, do DN 32 | 125 | m |  | 0
45 | Demontáž potrubí ocelového, včetně tepelné izolace, DN 32-50 | 100 | m |  | 0
46 | Demontáž stávajícíh otopných těles | 81 | ks |  | 0
47 | Ekologická likvidace DMTZ zařízení | 1 | kpl |  | 0
48 | Přesun hmot | 1 | kpl |  | 0
Ostatní
49 | Ostatní instalační materiál nespecifikovaný | 1 | kpl |  | 0
50 | Provizorní propojení flexi potrubí dm.40 , včetně závěsů D+M a demontáž | 40 | m |  | 0
51 | Tlaková zkouška potrubí, rozměr DN 15-32 | 1058 | m |  | 0
52 | Vypuštění vody z otopných těles | 125 | m2 |  | 0
53 | Napuštění vody do otopného systému - bez kotle | 22 | m2 |  | 0
54 | Proplach otopné soustavy | 1 | kpl |  | 0
Veškeré položky ve výkazu jsou uvedeny včetně montážních prací a ostatních výkonů spojených s instalací systému
|  |  |  | Celkem | 0

## 4 PS 02 - Pavilon B
Položkový rozpočet
Název stavby: | Snížení energetické náročnosti budovy Gymnázia Vlašim | Objednatel: |  | Gymnázium Vlašim
Druh stavby: | Ústřední vytápění | Projektant: |  | Energy Benefit Centre a.s.
Lokalita: | Vlašim | Zhotovitel:
Zpracoval: | Energy Benefit Centre a.s. | Zpracováno dne: |  | 2016-11-20
Položka | Název | Množství | MJ | Cena/jedn. | Cena celkem
Provozní soubor 02 - pavilon B
Otopná tělesa
1 | Deskové otopné těleso, připojení z boku, včetně odvzdušnění a konzol na stěnu, rozměr 22 - 600/1800 D + M | 2 | ks |  | 0
2 | dtto 22 - 600/1000 | 4 | ks |  | 0
3 | dtto 22 - 600/900 | 1 | ks |  | 0
4 | dtto 22 - 600/800 | 3 | ks |  | 0
5 | dtto 21 - 600/1200 | 3 | ks |  | 0
6 | dtto 21 - 600/1100 | 1 | ks |  | 0
7 | dtto 21 - 600/1000 | 13 | ks |  | 0
8 | dtto 21 - 600/600 | 8 | ks |  | 0
9 | dtto 21 - 600/500 | 1 | ks |  | 0
10 | dtto 21 - 500/1200 | 2 | ks |  | 0
11 | dtto 11 - 600/1600 | 1 | ks |  | 0
12 | dtto 11 - 600/1400 | 7 | ks |  | 0
13 | dtto 11 - 600/1200 | 1 | ks |  | 0
14 | dtto 11 - 600/1100 | 17 | ks |  | 0
15 | dtto 11 - 600/1000 | 4 | ks |  | 0
16 | dtto 11 - 600/900 | 1 | ks |  | 0
17 | dtto 11 - 600/600 | 1 | ks |  | 0
18 | dtto 11 - 600/500 | 2 | ks |  | 0
19 | dtto 11 - 600/400 | 3 | ks |  | 0
20 | dtto 10 - 600/1600 | 4 | ks |  | 0
21 | dtto 10 - 600/1000 | 1 | ks |  | 0
22 | dtto 10 - 600/600 | 1 | ks |  | 0
23 | dtto 10 - 600/400 | 1 | ks |  | 0
24 | dtto 10 - 500/400 | 1 | ks |  | 0
25 | dtto 10 - 400/500 | 1 | ks |  | 0
26 | Přesun hmot pro otopná tělesa | 1 | kpl |  | 0
Armatury
27 | Radiátorové přímé ventilové těleso s přednastavením hodnoty kv, PN 10, DN15, t=120°C, k napojení na měděné potrubí, včetně svěrných kroužků 15x1 | 85 | ks |  | 0
28 | Uzavíratelné přímé regulační šroubení, PN10, 120°C, DN15, k napojení na měděné potrubí, včetně svěrných kroužků, 15x1 | 84 | ks |  | 0
29 | Termostatická hlavice kapalinová, rozsah regulace +6,5°C - +28°C D + M | 84 | ks |  | 0
30 | Objímka proti odcizení termostatické hlavice D+ M | 84 | ks |  | 0
31 | Vyregulování ventilu s dvojitou regulací | 84 | ks |  | 0
32 | Vypouštěcí kulový kohout, DN 15, PN 16, 120°C D + M | 12 | ks |  | 0
33 | Automatický odzdušňovací ventil, včetně klapky D + M | 8 | ks |  | 0
34 | Přesun hmot pro armatury | 1 | kpl |  | 0
Potrubí
35 | Potrubí měděné hladké, včetně tvarovek, spojovacího materiálu a konzol, rozměr 42x1,5 D+M | 52 | m |  | 0
36 | dtto 35x1,5 | 20 | m |  | 0
37 | dtto 28x1,5 | 134 | m |  | 0
38 | dtto 22x1,0 | 152 | m |  | 0
39 | dtto 18x1,0 | 184 | m |  | 0
40 | dtto 15x1,0 | 596 | m |  | 0
41 | Příplatek za zhotovení přípojky k otopnému tělesu | 168 | ks |  | 0
42 | Přesun hmot pro potrubní rozvody, výšky do 6 m | 1 | kpl |  | 0
Tepelné izolace
43 | Izolace potrubí vedeného ve vnitřním prostředí - Potrubní pouzdro z vinutého minerálního vlákna, povrch kašírovaný vyztuženou Al folií, rozměr 42/40 mm (vnitřní průměr/tloušťka izolace) D + M | 52 | m |  | 0
44 | dtto tl. 22/30 mm | 28 | m |  | 0
45 | dtto tl. 18/30 mm | 80 | m |  | 0
46 | dtto tl. 15/30 mm | 16 | m |  | 0
47 | Montáž potrubních pouzder z vinutého minerálního vlákna, včetně samolepicí Al pásky | 176 | m |  | 0
48 | Návleková izolace mat. pěn. polyetylen včetně lepidla, tvarovek tl. /rozměr 20/32 D+M | 2 | m |  | 0
49 | dtto 20/25 | 2 | m |  | 0
50 | dtto 20/20 | 2 | m |  | 0
51 | dtto 20/15 | 1 | m |  | 0
52 | Montáž návlekových izolací na potrubí, samolepicí spoj, rychlouzávěr | 7 | m |  | 0
53 | Přesun hmot pro tepelné izolace, výšky do 6 m | 0.186 | t |  | 0
Demontáže
54 | Demontáž potrubí ocelového, včetně tepelné izolace, do DN 32 | 125 | m |  | 0
55 | Demontáž potrubí ocelového, včetně tepelné izolace, DN 32-50 | 175 | m |  | 0
56 | Demontáž stávajícíh otopných těles | 63 | ks |  | 0
57 | Ekologická likvidace DMTZ zařízení | 1 | kpl |  | 0
58 | Přesun hmot | 1 | kpl |  | 0
Ostatní
59 | Ostatní instalační materiál nespecifikovaný | 1 | kpl |  | 0
60 | Provizorní propojení flexi potrubí dm.40 , včetně závěsů D+M a demontáž | 60 | m |  | 0
61 | Tlaková zkouška potrubí, rozměr DN 15-32 | 1138 | m |  | 0
62 | Vypuštění vody z otopných těles | 250 | m2 |  | 0
63 | Napuštění vody do otopného systému - bez kotle | 125 | m2 |  | 0
64 | Proplach otopné soustavy | 1 | kpl |  | 0
Veškeré položky ve výkazu jsou uvedeny včetně montážních prací a ostatních výkonů spojených s instalací systému
|  |  |  | Celkem | 0

## 4 PS 03 - Pavilon C
Položkový rozpočet
Název stavby: | Snížení energetické náročnosti budovy Gymnázia Vlašim | Objednatel: |  | Gymnázium Vlašim
Druh stavby: | Ústřední vytápění | Projektant: |  | Energy Benefit Centre a.s.
Lokalita: | Vlašim | Zhotovitel:
Zpracoval: | Energy Benefit Centre a.s. | Zpracováno dne: |  | 2016-11-20
Položka | Název | Množství | MJ | Cena/jedn. | Cena celkem
Provozní soubor 03 - pavilon C
Otopná tělesa
1 | Deskové otopné těleso, připojení z boku, včetně odvzdušnění a konzol na stěnu, rozměr 21 - 600/900 D+M | 6 | ks |  | 0
2 | dtto 21 - 600/500 | 2 | ks |  | 0
3 | dtto 11 - 600/1200 | 1 | ks |  | 0
4 | dtto 11 - 600/1100 | 3 | ks |  | 0
5 | dtto 11 - 600/900 | 3 | ks |  | 0
6 | dtto 11 - 600/800 | 2 | ks |  | 0
7 | dtto 11 - 600/700 | 2 | ks |  | 0
8 | dtto 10 - 600/700 | 3 | ks |  | 0
9 | dtto 10 - 600/400 | 1 | ks |  | 0
10 | Přesun hmot pro otopná tělesa | 1 | kpl |  | 0
Armatury
11 | Radiátorové přímé ventilové těleso s přednastavením hodnoty kv, PN 10, DN15, t=120°C, k napojení na měděné potrubí, včetně svěrných kroužků 15x1 D+M | 24 | ks |  | 0
12 | Uzavíratelné přímé regulační šroubení, PN10, 120°C, DN15, k napojení na měděné potrubí, včetně svěrných kroužků, 15x1 D+M | 23 | ks |  | 0
13 | Termostatická hlavice kapalinová, rozsah regulace +6,5°C - +28°C D+M | 23 | ks |  | 0
14 | Objímka proti odcizení termostatické hlavice D+M | 23 | ks |  | 0
15 | Vyregulování ventilu s dvojitou regulací | 23 | ks |  | 0
16 | Vypouštěcí kulový kohout, DN 15, PN 16, 120°C D+M | 2 | ks |  | 0
17 | Automatický odzdušňovací ventil, včetně klapky D+M | 2 | ks |  | 0
18 | Přesun hmot pro armatury |  | kpl |  | 0
Potrubí
19 | Potrubí měděné hladké, včetně tvarovek, spojovacího materiálu a konzol, rozměr 28x1,5 D+M | 46 | m |  | 0
20 | dtto 22x1,0 | 54 | m |  | 0
21 | dtto 18x1,0 | 42 | m |  | 0
22 | dtto 15x1,0 | 202 | m |  | 0
23 | Příplatek za zhotovení přípojky k otopnému tělesu | 46 | ks |  | 0
24 | Přesun hmot pro potrubní rozvody, výšky do 6 m | 1 | kpl |  | 0
Tepelné izolace
25 | Izolace potrubí vedeného ve vnitřním prostředí - Potrubní pouzdro z vinutého minerálního vlákna, povrch kašírovaný vyztuženou Al folií, rozměr 28/30 mm (vnitřní průměr/tloušťka izolace) D+M | 72 | m |  | 0
26 | Montáž potrubních pouzder z vinutého minerálního vlákna, včetně samolepicí Al pásky | 72 | m |  | 0
27 | Návleková izolace mat. pěn. polyetylen včetně lepidla, tvarovek tl. /rozměr 20/28 D+M | 2 | m |  | 0
28 | dtto 20/20 | 2 | m |  | 0
29 | dtto 20/15 | 1 | m |  | 0
30 | Montáž návlekových izolací na potrubí, samolepicí spoj, rychlouzávěr | 5 | m |  | 0
31 | Přesun hmot pro tepelné izolace, výšky do 6 m | 0.186 | t |  | 0
Demontáže
32 | Demontáž potrubí ocelového, včetně tepelné izolace, do DN 32 | 25 | m |  | 0
33 | Demontáž potrubí ocelového, včetně tepelné izolace, DN 32-50 | 85 | m |  | 0
34 | Demontáž stávajícíh otopných těles | 24 | ks |  | 0
35 | Ekologická likvidace DMTZ zařízení | 1 | kpl |  | 0
36 | Přesun hmot | 1 | kpl |  | 0
Ostatní
37 | Ostatní instalační materiál nespecifikovaný | 1 | kpl |  | 0
38 | Provizorní propojení flexi potrubí dm.40 , včetně závěsů D+M a demontáž | 40 | m |  | 0
39 | Tlaková zkouška potrubí, rozměr DN 15-32 | 344 | m |  | 0
40 | Vypuštění vody z otopných těles | 50 | m2 |  | 0
41 | Napuštění vody do otopného systému - bez kotle | 25 | m2 |  | 0
42 | Proplach otopné soustavy | 1 | kpl |  | 0
Veškeré položky ve výkazu jsou uvedeny včetně montážních prací a ostatních výkonů spojených s instalací systému
|  |  |  | Celkem | 0

## 4 PS 04 - Pavilon D
Položkový rozpočet
Název stavby: | Snížení energetické náročnosti budovy Gymnázia Vlašim | Objednatel: |  | Gymnázium Vlašim
Druh stavby: | Ústřední vytápění | Projektant: |  | Energy Benefit Centre a.s.
Lokalita: | Vlašim | Zhotovitel:
Zpracoval: | Energy Benefit Centre a.s. | Zpracováno dne: |  | 2016-11-20
Položka | Název | Množství | MJ | Cena/jedn. | Cena celkem
Provozní soubor 04 - pavilon D
Otopná tělesa
1 | Deskové otopné těleso, připojení z boku, včetně odvzdušnění a konzol na stěnu, rozměr 11 - 600/1600 D+M | 2 | ks |  | 0
2 | Přesun hmot pro otopná tělesa | 1 | kpl |  | 0
Armatury
3 | Radiátorové přímé ventilové těleso s přednastavením hodnoty kv, PN 10, DN15, t=120°C, k napojení na měděné potrubí, včetně svěrných kroužků 15x1 D+M | 2 | ks |  | 0
4 | Uzavíratelné přímé regulační šroubení, PN10, 120°C, DN15, k napojení na měděné potrubí, včetně svěrných kroužků, 15x1 D+M | 2 | ks |  | 0
5 | Termostatická hlavice kapalinová, rozsah regulace +6,5°C - +28°C D+M | 2 | ks |  | 0
6 | Objímka proti odcizení termostatické hlavice D+M | 2 | ks |  | 0
7 | Vyregulování ventilu s dvojitou regulací | 2 | ks |  | 0
8 | Přesun hmot pro armatury | 1 | kpl |  | 0
Potrubí
9 | Potrubí měděné hladké, včetně tvarovek, spojovacího materiálu a konzol, rozměr 15x1,0 D+M | 8 | m |  | 0
10 | Příplatek za zhotovení přípojky k otopnému tělesu | 4 | ks |  | 0
11 | Přesun hmot pro potrubní rozvody, výšky do 6 m | 1 | kpl |  | 0
Tepelné izolace
12 | Izolace potrubí vedeného ve vnitřním prostředí - Potrubní pouzdro z vinutého minerálního vlákna, povrch kašírovaný vyztuženou Al folií, rozměr 15/30 mm (vnitřní průměr/tloušťka izolace) D+M | 2 | m |  | 0
13 | Montáž potrubních pouzder z vinutého minerálního vlákna, včetně samolepicí Al pásky | 2 | m |  | 0
14 | Návleková izolace mat. pěn. polyetylen včetně lepidla, tvarovek tl. /rozměr 20/15 D+M | 2 | m |  | 0
15 | Montáž návlekových izolací na potrubí, samolepicí spoj, rychlouzávěr | 2 | m |  | 0
16 | Přesun hmot pro tepelné izolace, výšky do 6 m | 0.0005 | t |  | 0
Ostatní
17 | Ostatní instalační materiál nespecifikovaný | 1 | kpl |  | 0
18 | Provizorní propojení flexi potrubí dm.40 , včetně závěsů D+M a demontáž | 40 | m |  | 0
19 | Tlaková zkouška potrubí, rozměr DN 15-32 | 8 | m |  | 0
20 | Napuštění vody do otopného systému - bez kotle | 1 | m2 |  | 0
21 | Proplach otopné soustavy | 1 | kpl |  | 0
Veškeré položky ve výkazu jsou uvedeny včetně montážních prací a ostatních výkonů spojených s instalací systému
|  |  |  | Celkem | 0

## 4 PS 05 - Pavilon E
Položkový rozpočet
Název stavby: | Snížení energetické náročnosti budovy Gymnázia Vlašim | Objednatel: |  | Gymnázium Vlašim
Druh stavby: | Ústřední vytápění | Projektant: |  | Energy Benefit Centre a.s.
Lokalita: | Vlašim | Zhotovitel:
Zpracoval: | Energy Benefit Centre a.s. | Zpracováno dne: |  | 2016-11-20
Položka | Název | Množství | MJ | Cena/jedn. | Cena celkem
Provozní soubor 05 - pavilon E
Otopná tělesa
1 | Deskové otopné těleso, připojení z boku, včetně odvzdušnění a konzol na stěnu, rozměr 22 - 600/1400 D+M | 8 | ks |  | 0
2 | dtto 22 - 600/1200 | 9 | ks |  | 0
3 | dtto 22 - 600/700 | 2 | ks |  | 0
4 | dtto 22 - 600/500 | 3 | ks |  | 0
5 | dtto 21 - 600/1200 | 1 | ks |  | 0
6 | dtto 21 - 600/1100 | 1 | ks |  | 0
7 | dtto 21 - 600/900 | 3 | ks |  | 0
8 | dtto 21 - 600/400 | 1 | ks |  | 0
9 | dtto 11 - 600/1400 | 2 | ks |  | 0
10 | dtto 11 - 600/1100 | 4 | ks |  | 0
11 | dtto 11 - 600/1000 | 2 | ks |  | 0
12 | dtto 11 - 600/900 | 2 | ks |  | 0
13 | dtto 11 - 600/700 | 4 | ks |  | 0
14 | dtto 11 - 600/500 | 2 | ks |  | 0
15 | dtto 11 - 600/400 | 1 | ks |  | 0
16 | dtto 11 - 400/700 | 1 | ks |  | 0
17 | dtto 10 - 600/1200 | 2 | ks |  | 0
18 | dtto 10 - 600/1100 | 1 | ks |  | 0
19 | dtto 10 - 600/900 | 1 | ks |  | 0
20 | dtto 10 - 600/700 | 2 | ks |  | 0
21 | dtto 10 - 600/500 | 3 | ks |  | 0
22 | dtto 10 - 600/400 | 4 | ks |  | 0
23 | dtto 10 - 400/700 | 3 | ks |  | 0
24 | Přesun hmot pro otopná tělesa | 1 | kpl |  | 0
Armatury
25 | Radiátorové přímé ventilové těleso s přednastavením hodnoty kv, PN 10, DN15, t=120°C, k napojení na měděné potrubí, včetně svěrných kroužků 15x1 D+M | 63 | ks |  | 0
26 | Uzavíratelné přímé regulační šroubení, PN10, 120°C, DN15, k napojení na měděné potrubí, včetně svěrných kroužků, 15x1 D+M | 63 | ks |  | 0
27 | Termostatická hlavice kapalinová, rozsah regulace +6,5°C - +28°C D+M | 63 | ks |  | 0
28 | Objímka proti odcizení termostatické hlavice D+M | 63 | ks |  | 0
29 | Vyregulování ventilu s dvojitou regulací D+M | 63 | ks |  | 0
30 | Vypouštěcí kulový kohout, DN 15, PN 16, 120°C D+M | 12 | ks |  | 0
31 | Automatický odzdušňovací ventil, včetně klapky D+M | 8 | ks |  | 0
32 | Přesun hmot pro armatury | 1 | kpl |  | 0
Potrubí
33 | Potrubí měděné hladké, včetně tvarovek, spojovacího materiálu a konzol, rozměr 35x1,5 D+M | 58 | m |  | 0
34 | dtto 28x1,5 | 90 | m |  | 0
35 | dtto 22x1,0 | 183 | m |  | 0
36 | dtto 18x1,0 | 124 | m |  | 0
37 | dtto 15x1,0 | 306 | m |  | 0
38 | Příplatek za zhotovení přípojky k otopnému tělesu | 126 | ks |  | 0
39 | Přesun hmot pro potrubní rozvody, výšky do 6 m | 1 | kpl |  | 0
Tepelné izolace
40 | Izolace potrubí vedeného ve vnitřním prostředí - Potrubní pouzdro z vinutého minerálního vlákna, povrch kašírovaný vyztuženou Al folií, rozměr 35/40 mm (vnitřní průměr/tloušťka izolace) D+M | 148 | m |  | 0
41 | dtto tl. 22/30 mm | 60 | m |  | 0
42 | Montáž potrubních pouzder z vinutého minerálního vlákna, včetně samolepicí Al pásky | 208 | m |  | 0
43 | Návleková izolace mat. pěn. polyetylen včetně lepidla, tvarovek tl /rozměr 20/32 D+M | 8 | m |  | 0
44 | dtto 20/25 | 8 | m |  | 0
45 | dtto 20/20 | 8 | m |  | 0
46 | dtto 20/15 | 8 | m |  | 0
47 | Montáž návlekových izolací na potrubí, samolepicí spoj, rychlouzávěr | 32 | m |  | 0
48 | Přesun hmot pro tepelné izolace, výšky do 6 m | 0.186 | t |  | 0
Demontáže
49 | Demontáž potrubí ocelového, včetně tepelné izolace, do DN 32 | 125 | m |  | 0
50 | Demontáž potrubí ocelového, včetně tepelné izolace, DN 32-50 | 175 | m |  | 0
51 | Demontáž stávajícíh otopných těles | 63 | ks |  | 0
52 | Ekologická likvidace DMTZ zařízení | 1 | kpl |  | 0
53 | Přesun hmot | 1 | kpl |  | 0
Ostatní
54 | Ostatní instalační materiál nespecifikovaný | 1 | kpl |  | 0
55 | Provizorní propojení flexi potrubí dm.40 , včetně závěsů | 40 | m |  | 0
56 | Tlaková zkouška potrubí, rozměr DN 15-32 | 762 | m |  | 0
57 | Vypuštění vody z otopných těles | 125 | m2 |  | 0
58 | Napuštění vody do otopného systému - bez kotle | 75 | m2 |  | 0
59 | Proplach otopné soustavy | 1 | kpl |  | 0
Veškeré položky ve výkazu jsou uvedeny včetně montážních prací a ostatních výkonů spojených s instalací systému
|  |  |  | Celkem | 0

## 4 PS06 - Strojovna B
Položkový rozpočet
Název stavby: | Snížení energetické náročnosti budovy Gymnázia Vlašim | Objednatel: |  | Gymnázium Vlašim
Druh stavby: | Ústřední vytápění | Projektant: |  | Energy Benefit Centre a.s.
Lokalita: | Vlašim | Zhotovitel:
Zpracoval: | Energy Benefit Centre a.s. | Zpracováno dne: |  | 2016-11-20
Objekt | Kód | Množství | Jednotka | Cena jedn. | Cena celkem
Provozní soubor 06 - strojovna B
Zařízení
1 | Kombinovaný rozdělovač/sběrač, 3-cestný, připojovací rozměr vstup 2 x DN 50 - příruba, připojovací rozměr výstup 4 x DN 40 - závit, 2 x DN 20 - závit, Qmax = 4 m3/h, PN 6, 110°C, včetně návarků pro termomanometry a vypouštěcí armatury, tepelné izolace z PUR pěny tl. 50 mm, s vnější povrchovou úpravou Al folií a podpěr D+M | 1 | ks |  | 0
2 | Termohydraulický vyrovnávač dynamických tlaků, Q=4m3/h, připojovací rozměr 4xDN50 - příruba, včetně tepelné izolace a stojanu D+M | 1 | ks |  | 0
3 | Přesun hmot pro technologie, výšky do 6 m | 0.45 | t |  | 0
Oběhová čerpadla
4 | Čerpadlo oběhové s elektronickou regulací výkonu, včetně izolačního krytu,Q=3,2 m3/h, H=4,0 m, 230V D+M | 1 | ks |  | 0
5 | Čerpadlo oběhové s elektronickou regulací výkonu, včetně izolačního krytu, Q=2,9 m3/h, H=4,0 m, 230V | 1 | ks |  | 0
6 | Čerpadlo oběhové s elektronickou regulací výkonu, včetně izolačního krytu, Q=0,7 m3/h, H=2,0 m, 230V | 1 | ks |  | 0
7 | Montáž oběhového čerpadla, napájení 230 V | 3 | kpl |  | 0
8 | Přesun hmot pro oběhová čerpadla, výšky do 6 m | 0.05 | t |  | 0
Armatury
9 | Třícestný směšovací ventil, závitový, DN 32, PN 16, kvs=16,0, včetně servopohonu 230 V (3-bodový) D+M | 2 | ks |  | 0
10 | Klapka uzavírací mezipřírubová, DN 50, PN 16, 120°C, včetně protipřírub a těsnění D+M | 6 | ks |  | 0
11 | Kulový kohout, DN 40, PN 16, 120°C D+M | 8 | ks |  | 0
12 | dtto DN 20 | 4 | ks |  | 0
13 | Filtr topenářský, závitový, DN 40, PN 16, 120°C D+M | 2 | ks |  | 0
14 | dtto DN 20 | 1 | ks |  | 0
15 | Zpětná klapka, pružinová, DN 40, PN 16, 120°C D+M | 2 | ks |  | 0
16 | dtto DN 20 | 1 | ks |  | 0
17 | Automatický odvzdušňovací ventil, včetně zpětné klapky D+M | 4 | ks |  | 0
18 | Vypouštěcí kulový kohout, DN 15, PN 16, 120°C D+M | 8 | ks |  | 0
19 | Teploměr 0-120 °C, včetně jímky a návarku D+M | 6 | ks |  | 0
20 | Termomanometr, tlak 0-6 bar, teplota 0-120°C D+M | 2 | ks |  | 0
21 | Montáž přírub. armatur, 2 příruby, PN 6, DN 50 D+M | 6 | ks |  | 0
22 | Montáž armatur závitových, se 3 závity, G 5/4 D+M | 2 | ks |  | 0
23 | Montáž armatur závitových, se 2 závity, G 6/4 D+M | 14 | ks |  | 0
24 | Montáž armatur závitových, se 2 závity, G 3/4 D+M | 6 | ks |  | 0
25 | Montáž armatur závitových, se 1 závitem, G 1/2 D+M | 20 | ks |  | 0
26 | Návarek, vnitřní závit G 1/2" D+M | 16 | ks |  | 0
27 | Přesun hmot pro armatury, výšky do 6 m | 0.0285 | t |  | 0
Potrubní rozvody
28 | Potrubí měděné hladké, včetně tvarovek, montáže, spojovacího materiálu a konzol, rozměr 54x2,0 D+M | 8 | m |  | 0
29 | Přesun hmot pro potrubní rozvody, výšky do 6 m | 0.475 | t |  | 0
Tepelné izolace
30 | Izolace potrubí vedeného ve vnitřním prostředí - potrubní pouzdro z vinutého minerálního vlákna, povrch kašírovaný vyztuženou Al folií, rozměr 54/40 mm (vnitřní průměr/tloušťka izolace) D+M | 8 | m |  | 0
31 | Montáž potrubních pouzder z vinutého minerálního vlákna, včetně samolepicí Al pásky | 8 | m |  | 0
32 | Přesun hmot pro tepelné izolace, výšky do 6 m | 0.138 | t |  | 0
Demontáže
33 | Demontáž těles rozdělovače a sběrače, DN 100 mm | 0.75 | m |  | 0
34 | Demontáž čerpadel oběhových spirálních do DN 65 | 2 | ks |  | 0
35 | Demontáž armatur přírubových, do DN 100 | 12 | ks |  | 0
36 | Demontáž potrubí ocelového včetně tepelné izolace (minerální s Al fólií), do rozměru DN 50 až DN 80 | 12 | m |  | 0
37 | Ekologická likvidace DMTZ zařízení | 1 | kpl |  | 0
38 | Přesun hmot | 1 | kpl |  | 0
Ostatní
39 | Vypuštění vody z otopné soustavy | 1 | kpl |  | 0
40 | Ostatní instalační materiál nespecifikovaný | 1 | kpl |  | 0
41 | Označovací štítky na potrubí | 12 | ks |  | 0
42 | Propláchnutí systému | 1 | kpl |  | 0
43 | Topná a tlaková zkouška dle ČSN 06 0310 | 1 | kpl |  | 0
44 | Uvedení zdroje do provozu, zaškolení obsluhy | 1 | kpl |  | 0
45 | Dokumentace skutečného provedení | 1 | kpl |  | 0
Veškeré položky ve výkazu jsou uvedeny včetně montážních prací a ostatních výkonů spojených s instalací systému
|  |  |  | Celkem | 0

## 4 PS07 - Strojovna E
Položkový rozpočet
Název stavby: | Snížení energetické náročnosti budovy Gymnázia Vlašim | Objednatel: |  | Gymnázium Vlašim
Druh stavby: | Ústřední vytápění | Projektant: |  | Energy Benefit Centre a.s.
Lokalita: | Vlašim | Zhotovitel:
Zpracoval: | Energy Benefit Centre a.s. | Zpracováno dne: |  | 2016-11-20
Objekt | Kód | Množství | Jednotka | Cena jedn. | Cena celkem
Provozní soubor 07 - strojovna E
Zařízení
1 | Kombinovaný rozdělovač/sběrač, 6-cestný, připojovací rozměr vstup 2 x DN 65 - příruba, připojovací rozměr výstup 2 x DN 40 - závit, 2 x DN 32 - závit, 8 x DN 25 - závit, Qmax = 8 m3/h, PN 6, 110°C, včetně návarků pro termomanometry a vypouštěcí armatury, tepelné izolace z PUR pěny tl. 50 mm, s vnější povrchovou úpravou Al folií a podpěr D+M | 1 | ks |  | 0
2 | Termohydraulický vyrovnávač dynamických tlaků, Q=8m3/h, připojovací rozměr 4xDN65 - příruba, včetně tepelné izolace a stojanu D+M | 1 | ks |  | 0
3 | Přesun hmot pro technologie, výšky do 6 m | 0.65 | t |  | 0
Oběhová čerpadla
4 | Čerpadlo oběhové s elektronickou regulací výkonu, včetně izolačního krytu,Q=2,4 m3/h, H=4,0 m, 230V | 1 | ks |  | 0
5 | Čerpadlo oběhové s elektronickou regulací výkonu, včetně izolačního krytu, Q=1,2 m3/h, H=4,0 m, 230V | 1 | ks |  | 0
6 | Čerpadlo oběhové s elektronickou regulací výkonu, včetně izolačního krytu, Q=0,8 m3/h, H=4,0 m, 230V | 3 | ks |  | 0
7 | Čerpadlo oběhové s elektronickou regulací výkonu, včetně izolačního krytu, Q=1,3 m3/h, H=2,0 m, 230V | 1 | ks |  | 0
8 | Montáž oběhového čerpadla, napájení 230 V | 6 | kpl |  | 0
9 | Přesun hmot pro oběhová čerpadla, výšky do 6 m | 0.05 | t |  | 0
Armatury
10 | Třícestný směšovací ventil, závitový, DN 32, PN 16, kvs=16,0, včetně servopohonu 230 V (3-bodový) D+M | 1 | ks |  | 0
11 | Třícestný směšovací ventil, závitový, DN 25, PN 16, kvs=10,0, včetně servopohonu 230 V (3-bodový) D+M | 1 | ks |  | 0
12 | Třícestný směšovací ventil, závitový, DN 20, PN 16, kvs=6,3, včetně servopohonu 230 V (3-bodový) D+M | 3 | ks |  | 0
13 | Klapka uzavírací mezipřírubová, DN 65, PN 16, 120°C, včetně protipřírub a těsnění D+M | 6 | ks |  | 0
14 | Kulový kohout, DN 40, PN 16, 120°C D+M | 4 | ks |  | 0
15 | dtto DN 32 | 4 | ks |  | 0
16 | dtto DN 25 | 16 | ks |  | 0
17 | Filtr topenářský, závitový, DN 40, PN 16, 120°C D+M | 1 | ks |  | 0
18 | dtto DN 32 | 1 | ks |  | 0
19 | dtto DN 25 | 4 | ks |  | 0
20 | Zpětná klapka, pružinová, DN 40, PN 16, 120°C D+M | 1 | ks |  | 0
21 | dtto DN 32 | 1 | ks |  | 0
22 | dtto DN 25 | 4 | ks |  | 0
23 | Automatický odvzdušňovací ventil, včetně zpětné klapky D+M | 12 | ks |  | 0
24 | Vypouštěcí kulový kohout, DN 15, PN 16, 120°C D+M | 12 | ks |  | 0
25 | Teploměr 0-120 °C, včetně jímky a návarku D+M | 14 | ks |  | 0
26 | Termomanometr, tlak 0-6 bar, teplota 0-120°C D+M | 2 | ks |  | 0
27 | Montáž přírub. armatur, 2 příruby, PN 6, DN 65 D+M | 6 | ks |  | 0
28 | Montáž armatur závitových, se 3 závity, G 5/4 D+M | 1 | ks |  | 0
29 | Montáž armatur závitových, se 3 závity, G 1 D+M | 1 | ks |  | 0
30 | Montáž armatur závitových, se 3 závity, G 3/4 D+M | 3 | ks |  | 0
31 | Montáž armatur závitových, se 2 závity, G 6/4 D+M | 6 | ks |  | 0
32 | Montáž armatur závitových, se 2 závity, G 5/4 D+M | 6 | ks |  | 0
33 | Montáž armatur závitových, se 2 závity, G 1D+M | 24 | ks |  | 0
34 | Montáž armatur závitových, se 1 závitem, G 1/2 D+M | 40 | ks |  | 0
35 | Návarek, vnitřní závit G 1/2" D+M | 36 | ks |  | 0
36 | Přesun hmot pro armatury, výšky do 6 m | 0.0575 | t |  | 0
Potrubní rozvody
37 | Potrubí měděné hladké, včetně tvarovek, montáže, spojovacího materiálu a konzol, rozměr 64x2,0 D+M | 12 | m |  | 0
38 | Přesun hmot pro potrubní rozvody, výšky do 6 m | 0.625 | t |  | 0
Tepelné izolace
39 | Izolace potrubí vedeného ve vnitřním prostředí - potrubní pouzdro z vinutého minerálního vlákna, povrch kašírovaný vyztuženou Al folií, rozměr 64/40 mm (vnitřní průměr/tloušťka izolace) D+M | 12 | m |  | 0
40 | Montáž potrubních pouzder z vinutého minerálního vlákna, včetně samolepicí Al pásky | 12 | m |  | 0
41 | Přesun hmot pro tepelné izolace, výšky do 6 m | 0.138 | t |  | 0
Demontáže
42 | Demontáž armatur přírubových, do DN 100 | 6 | ks |  | 0
43 | Demontáž potrubí ocelového včetně tepelné izolace (minerální s Al fólií), do rozměru DN 50 až DN 80 | 250 | m |  | 0
44 | Ekologická likvidace DMTZ zařízení | 1 | kpl |  | 0
45 | Přesun hmot | 1 | kpl |  | 0
Ostatní
46 | Vypuštění vody z otopné soustavy | 1 | ks |  | 0
47 | Ostatní instalační materiál nespecifikovaný | 1 | kpl |  | 0
48 | Označovací štítky na potrubí | 18 | ks |  | 0
49 | Propláchnutí systému | 1 | kpl |  | 0
50 | Topná a tlaková zkouška dle ČSN 06 0310 | 1 | kpl |  | 0
51 | Uvedení zdroje do provozu, zaškolení obsluhy | 1 | kpl |  | 0
52 | Dokumentace skutečného provedení | 1 | kpl |  | 0
Veškeré položky ve výkazu jsou uvedeny včetně montážních prací a ostatních výkonů spojených s instalací systému
|  |  |  | Celkem | 0

## 4 PS 08 - MaR
Soupis prací
Název stavby: | Snížení energetické náročnosti budovy Gymnázia Vlašim | Objednatel: |  | Gymnázium Vlašim
Druh stavby: | Ústřední vytápění | Projektant: |  | Energy Benefit Centre a.s.
Lokalita: | Vlašim | Zhotovitel:
Zpracoval: | Energy Benefit Centre a.s. | Zpracováno dne: |  | 2016-11-20
Položka | Název | Množství | MJ | Cena/jedn. | Cena celkem
Provozní soubor 08 - Měření a regulace
Elektroinstalace
Rozvaděč kotelna
1 | Rozvaděčová skříň ocelová nástěnná, krytí IP 65, provedení 6 x 24 pozic, DIN lišta, PE a N šroubovací můstek, průhledná dvířka, včetně osazení požadovaných jisticích, ovládacích a signalizačních prvků D+M | 2 | kpl |  | 0
2 | Vývod pro napájení předávací stanice (230 V). V sestavě: jistič 16A/1B, montážní příslušenství | 2 | kpl |  | 0
3 | Vývod pro napájení ekvitermního regulátoru provozu topné soustavy. V sestavě: jistič 6A/1B, montážní příslušenství | 4 | kpl |  | 0
4 | Vývod pro ovládání stykačů (230 V). V sestavě: jistič 6A/1B, montážní příslušenství | 2 | kpl |  | 0
5 | Vývod pro vnitřní zásuvku 230 V v rozvaděči MaR. V sestavě jistič 10A/1B, proudový chránič 30 mA, zásuvka 16 A, montážní příslušenství | 2 | kpl |  | 0
6 | Vývod rezervní. V sestavě: jistič 16A/1B, montážní příslušenství | 2 | kpl |  | 0
Kabeláž
7 | Kabel silový CYKY-J 1x2,5 - včetně instalace | 50 | m |  | 0
8 | Kabel silový CYKY-J 3x1,5 - včetně instalace | 250 | m |  | 0
Instalační materiál
9 | Kabelový žlab kovový, 100/50, včetně montáže | 12 | m |  | 0
10 | Plastová lišta pro ukládání kabelů, včetně spojovacího materiálu D+M | 6 | m |  | 0
11 | Plastová elektroinstalační trubka šedá, včetně příchytek D+M | 6 | m |  | 0
12 | Ohebná elektroinstalační trubka, průměr 20 mm, včetně příchytek D+M | 6 | m |  | 0
13 | Plastová nástěnná krabicová rozvodka, včetně svorek a průchodekD+M | 12 | ks |  | 0
14 | Zásuvka IP44, 230 V, 16 A D+M | 2 | ks |  | 0
Ostatní
15 | Demontáž stávající elektroinstalace zdroje tepla, včetně likvidace | 2 | kpl |  | 0
16 | Provedení ochranného pospojení, včetně montážního materiálu | 1 | kpl |  | 0
17 | Ukončení vodičů v rozvaděči + zapojení, do 2,5 mm2 | 12 | ks |  | 0
18 | Ukončení vodičů v rozvaděči + zapojení, do 1,5 mm2 | 96 | ks |  | 0
19 | Drobný elektroinstalační materiál | 1 | kpl |  | 0
20 | Montážní dokumentace elektroinstalace | 2 | kpl |  | 0
21 | Dokumentace skutečného provedení elektroinstalace | 2 | kpl |  | 0
22 | Přesun hmot pro elektroinstalace | 2 | kpl |  | 0
23 | Revize elektroinstalace | 2 | kpl |  | 0
Měření a regulace
Zařízení
24 | Ekvitermní regulátor provozu kotle topné soustavy, řízení 2 nezávislých směšovaných topných okruhů ( 2 ks čidlo teploty, 2 ks servopohon směšovacího okruhu, 2 ks oběhové čerpadlo topného okruhu, připojení vnitřních jednotek), ovládání ohřevu TV, týdenní programovatelný režim provozu vytápění a ohřevu TV, včetně potřebného instalačního příslušenství (ovládací panel, připojovací svorky, propojovací kabely) D+M | 2 | kpl |  | 0
25 | Webový server pro dálkové ovládání, správu a monitoring topné soustavy, přístup k regulátoru přes internetový prohlížeč, zasílání informací o poruchách a hlášení o stavu systému, připojení k ekvitermnímu regulátoru přes systémovou sběrnici |  | ks |  | 0
26 | Čidlo teploty, NTC 10k, provedení do jímky, rozsah 0-95°C, včetně připojovacího kabelu D+M | 8 | ks |  | 0
27 | Čidlo teploty, NTC 10k, venkovní provedení, rozsah -30+50°C, včetně připojovacího kabelu D+M | 2 | ks |  | 0
Kabeláž
28 | Kabel stíněný JYTY-O 4x1 - včetně instalace | 125 | m |  | 0
29 | Kabel stíněný JYTY-O 2x1 - včetně instalace | 250 | m |  | 0
30 | Kabel stíněný LAM DATAPAR D+M | 65 | m |  | 0
31 | Kabel UTP cat5e 4x2x0,8 D+M | 100 | m |  | 0
Ostatní
32 | Demontáž stávajících rozvodů MaR, včetně likvidace | 1 | kpl |  | 0
33 | Funkční zkoušky a zkušební provoz zařízení | 1 | kpl |  | 0
34 | Ukončení vodičů v rozvaděči + zapojení, do 1,5 mm2 | 200 | ks |  | 0
35 | Přesun hmot pro MaR | 1 | kpl |  | 0
36 | Montážní dokumentace MaR | 2 | kpl |  | 0
37 | Dokumentace skutečného provedení profese MaR | 1 | kpl |  | 0
38 | Změna nastavení předávací stanice | 2 | kpl |  | 0
39 | Uvedení do provozu a zaškolení obsluhy | 1 | kpl |  | 0
Veškeré položky ve výkazu jsou uvedeny včetně montážních prací a ostatních výkonů spojených s instalací systému
|  |  |  | Celkem | 0

## 4 PS 09 - Stavební úpravy
Soupis prací
Název stavby: | Snížení energetické náročnosti budovy Gymnázia Vlašim | Objednatel: |  | Gymnázium Vlašim
Druh stavby: | Ústřední vytápění | Projektant: |  | Energy Benefit Centre a.s.
Lokalita: | Vlašim | Zhotovitel:
Zpracoval: | Energy Benefit Centre a.s. | Zpracováno dne: |  | 2016-11-20
Provozní soubor 09 - stavební úpravy
Stavební úpravy - prostupy pro potrubní rozvody
1 | Jádrové vrtání stěn ž.b. A ž.b. stropů do průměru 50 mm | 125 | ks |  | 0
| Jádrové vrtání stěn cihelných do průměru 50 mm | 160 | ks |  | 0
2 | Jádrové vrtání do pr. 100 mm ž.b stěn a stropů | 25 | ks |  | 0
3 | Jádrové vrtání do pr. 100 mm cihelných stěn | 12 | ks |  | 0
4 | Závěsy Cu potrubí do pr.100 mm včetně kotvení do železobetonu, cihel a dutinových panelů D+M včetně chemické malty | 2500 | ks |  | 0
5 | Zednické zapravení prostupů | 644 | ks |  | 0
6 | Oprava maleb v okolí závěsů a prostupů | 1108 | m2 |  | 0
7 | Příplatek za malé plochy | 1108 | kpl |  | 0
| Pomocné lešení lehké | 3543 | m2 |  | 0
|  |  |  | Celkem | 0

## 8 záchytný systém
PŘÍLOHA Č. 8 ZÁCHYTNÝ SYSTÉM
č. položky | popis položky | množství | cena za jednotku | cena celkem
aktivní hlavice
1 | U1 - Nerezový kotvicí bod do dutinových panelů, délka 1000 mm | 9 |  | 0
2 | U2 - Nerezový kotvicí bod do dřevěného bednění, délka 800 mm | 3 |  | 0
3 | U3 - Nerezový kotvicí bod do dutinových panelů, délka 1100 mm | 8 |  | 0
4 | U4 - Nerezový kotvicí bod do dutinových panelů, délka 1400 mm | 7 |  | 0
5 | U5 - Nerezový kotvicí bod do dutinových panelů, délka 1400 mm | 10 |  | 0
6 | Montážní lano | 1 |  | 0
7 | Montáž | 1 |  | 0
8 | Revize a předání do užívání | 1 |  | 0
CELKEM bez DPH |  |  |  | 0

## 9 azbest
Položkový rozpočet | [22 empty] | #TypZaznamu#
S: |  | Snížení energetické náročnosti gymnázia Vlašim | [20 empty] | STA
O: | [22 empty] | OBJ
R: | [22 empty] | ROZ
C: | [22 empty] | CAS_STR
P.č. | Číslo položky | Název položky | MJ | množství | cena / MJ | Celkem | Dodávka | Dodávka celk. | Montáž | Montáž celk. | DPH | cena s DPH | hmotnost / MJ | hmotnost celk.(t) | dem. hmotnost / MJ | dem. hmotnost celk.(t) | Ceník | Cen. soustava | Nhod / MJ | Nhod celk.
Díl: | 94 | Lešení a stavební výtahy |  |  |  | 0 |  | 0 |  | 0 |  | 0 |  | 17.55 |  | 0.16 |  |  |  | 223.15 |  |  | DIL
1 | 942941021R00 | Montáž lešení těž.,řad.s pod.š.2,5, H 10 m,300 kg | m2 | 466.12 |  | 0 |  | 0 |  | 0 | 0 | 0 | 0.0331 | 15.43 | 0 | 0 |  |  | 0.243 | 113.27 |  |  | POL1_0
|  | (16,8+37,4)*8,6 |  | 466.12 | [18 empty] | VV | 0
2 | 942941191R00 | Příplatek za každý měsíc použití lešení k pol.1021 | m2 | 466.12 |  | 0 |  | 0 |  | 0 | 0 | 0 | 0.00272 | 1.27 | 0 | 0 |  |  | 0.01 | 4.66 |  |  | POL1_0
|  | Doba pronájmu lešení je !! ODHADNUTA !! na 10 dní. Cena za pronájem je upravena poměrnou částí za tuto dobu x0,33 | [20 empty] | POP |  | Doba pronájmu lešení je !! ODHADNUTA !! na 10 dní. Cena za pronájem je upravena poměrnou částí za tuto dobu x0,33
3 | 942941821R00 | Demontáž lešení těž.řad.s pod.š.2,5, H 10 m,300 kg | m2 | 466.12 |  | 0 |  | 0 |  | 0 | 0 | 0 | 0 | 0 | 0 | 0 |  |  | 0.192 | 89.5 |  |  | POL1_0
4 | 944941103R00 | Ochranné zábradlí na leš.konstrukcích, dvoutyčové | m | 108.4 |  | 0 |  | 0 |  | 0 | 0 | 0 | 0.00635 | 0.69 | 0 | 0 |  |  | 0.145 | 15.72 |  |  | POL1_0
|  | (16,8+37,4)*2 |  | 108.4 | [18 empty] | VV | 0
5 | 54 | Montáž PE folie (plachty) na lešení, vč. materiálu | m2 | 661.562 |  | 0 |  | 0 |  | 0 | 0 | 0 | 0.00017 | 0.11 | 0 | 0 |  |  | 0 | 0 |  |  | POL1_0
|  | Minimální síla folie 0,2mm, minimální plošná hmotnost 170 g/m2. | [20 empty] | POP |  | Minimální síla folie 0,2mm, minimální plošná hmotnost 170 g/m2.
|  | 10% na přesahy: : (466,12+34,3+101)*1,1 |  | 661.562 | [18 empty] | VV | 0
6 | 69 | Příplatek za každý měsíc použití folií (plachet) | m2 | 661.562 |  | 0 |  | 0 |  | 0 | 0 | 0 | 0 | 0 | 0 | 0 |  |  | 0 | 0 |  |  | POL1_0
|  | Doba pronájmu plachty je !! ODHADNUTA !! na 10 dní. Cena za pronájem je upravena poměrnou částí za tuto dobu x0,33 | [20 empty] | POP |  | Doba pronájmu plachty je !! ODHADNUTA !! na 10 dní. Cena za pronájem je upravena poměrnou částí za tuto dobu x0,33
7 | 54 | Demontáž PE folie z lešení | m2 | 661.562 |  | 0 |  | 0 |  | 0 | 0 | 0 | 0 | 0 | 0.00017 | 0.11 |  |  | 0 | 0 |  |  | POL1_0
8 | 54 | Montáž PE folie (plachty) na bednění, vč. materiálu | m2 | 316.49 |  | 0 |  | 0 |  | 0 | 0 | 0 | 0.00017 | 0.05 | 0 | 0 |  |  | 0 | 0 |  |  | POL1_0
|  | Minimální síla folie 0,2mm, minimální plošná hmotnost 170 g/m2. | [20 empty] | POP |  | Minimální síla folie 0,2mm, minimální plošná hmotnost 170 g/m2.
|  | 316,49 |  | 316.49 | [18 empty] | VV | 0
9 | 69 | Příplatek za každý měsíc použití folií (plachet) | m2 | 316.49 |  | 0 |  | 0 |  | 0 | 0 | 0 | 0 | 0 | 0 | 0 |  |  | 0 | 0 |  |  | POL1_0
|  | Doba pronájmu plachty je !! ODHADNUTA !! na 10 dní. Cena za pronájem je upravena poměrnou částí za tuto dobu x0,33 | [20 empty] | POP |  | Doba pronájmu plachty je !! ODHADNUTA !! na 10 dní. Cena za pronájem je upravena poměrnou částí za tuto dobu x0,33
10 | 54 | Demontáž PE folie z lešení | m2 | 316.49 |  | 0 |  | 0 |  | 0 | 0 | 0 | 0 | 0 | 0.00017 | 0.05 |  |  | 0 | 0 |  |  | POL1_0
Díl: | 96 | Bourání konstrukcí |  |  |  | 0 |  | 0 |  | 0 |  | 0 |  | 0.34 |  | 29.18 |  |  |  | 192.9 |  |  | DIL
11 | 968071112R00 | Vyvěšení, zavěšení kovových křídel oken pl. 1,5 m2 | kus | 60 |  | 0 |  | 0 |  | 0 | 0 | 0 | 0 | 0 | 0 | 0 |  |  | 0.06 | 3.6 |  |  | POL1_0
12 | 968071113R00 | Vyvěšení,zavěšení kovových křídel oken nad 1,5 m2 | kus | 60 |  | 0 |  | 0 |  | 0 | 0 | 0 | 0 | 0 | 0 | 0 |  |  | 0.09 | 5.4 |  |  | POL1_0
13 | 968072641R00 | Vybourání kovových stěn, kromě výkladních | m2 | 317.9154 |  | 0 |  | 0 |  | 0 | 0 | 0 | 0.00042 | 0.13 | 0.025 | 7.95 |  |  | 0.332 | 105.55 |  |  | POL1_0
|  | 8,4*7,26+35,39*7,26 |  | 317.9154 | [18 empty] | VV | 0
14 | 968072244R00 | Vybourání kovových rámů oken jednod. pl. 1 m2 | m2 | 18 |  | 0 |  | 0 |  | 0 | 0 | 0 | 0.00304 | 0.05 | 0.065 | 1.17 |  |  | 0.913 | 16.43 |  |  | POL1_0
|  | 60*0,3 |  | 18 | [18 empty] | VV | 0
15 | 968072245R00 | Vybourání kovových rámů oken jednod. pl. 2 m2 | m2 | 120 |  | 0 |  | 0 |  | 0 | 0 | 0 | 0.00137 | 0.16 | 0.041 | 4.92 |  |  | 0.516 | 61.92 |  |  | POL1_0
|  | 60*2 |  | 120 | [18 empty] | VV | 0
16 | 7 | Demontáž azbestových materiálů z konstrukce obvodo, vého pláště | m2 | 318 |  | 0 |  | 0 |  | 0 | 0 | 0 | 0 | 0 | 0.04761 | 15.14 |  |  | 0 | 0 |  |  | POL1_0
|  | V položce je zahrnuta demontáž materiálů s obsahem azbestu, včetně jejich chemické stabilizace a balení do obalových prostředků dle PD. Součástí položky je odstrojení izolační výplně, vnitřního opláštění (azbestocementové desky) , interiérového opláštění, tmelů a vnějšího opláštění z opakního skla a také nosné ocelové konstrukce. Výměra je pohledová plocha fasády. | [20 empty] | POP |  | V položce je zahrnuta demontáž materiálů s obsahem azbestu, včetně jejich chemické stabilizace a balení do obalových prostředků dle PD. Součástí položky je odstrojení izolační výplně, vnitřního opláštění (azbestocementové desky) , interiérového opláštění, tmelů a vnějšího opláštění z opakního skla a také nosné ocelové konstrukce. Výměra je pohledová plocha fasády.
17 | 8 | Odvoz a likvidace NO na příslušné skládce | t | 45 |  | 0 |  | 0 |  | 0 | 0 | 0 | 0 | 0 | 0 | 0 |  |  | 0 | 0 |  |  | POL1_0
|  | V položce jsou zahrnuty veškeré přesuny materiálu, nakládka, odvoz a likvidace na příslušné skládce v souladu s PD | [20 empty] | POP |  | V položce jsou zahrnuty veškeré přesuny materiálu, nakládka, odvoz a likvidace na příslušné skládce v souladu s PD
Díl: | 762 | Konstrukce tesařské |  |  |  | 0 |  | 0 |  | 0 |  | 0 |  | 2.98 |  | 2 |  |  |  | 202.51 |  |  | DIL
18 | 762710010RAB | Prostorové vázané konstr. z řeziva plochy 120 cm2, hranolky 10 x 10 cm | m | 333.96 |  | 0 |  | 0 |  | 0 | 0 | 0 | 0.00878 | 2.93 | 0 | 0 |  |  | 0.51038 | 170.45 |  |  | POL2_0
|  | 10% na prořez: : (46*3,3)*2*1,1 |  | 333.96 | [18 empty] | VV | 0
19 | 762711810R00 | Demontáž vázaných konstrukcí hraněných do 120 cm2 | m | 333.96 |  | 0 |  | 0 |  | 0 | 0 | 0 | 0.00016 | 0.05 | 0.006 | 2 |  |  | 0.096 | 32.06 |  |  | POL1_0
Díl: | 763 | Dřevostavby |  |  |  | 0 |  | 0 |  | 0 |  | 0 |  | 3.1 |  | 3.16 |  |  |  | 103.95 |  |  | DIL
20 | 763612132R00 | Obložení stěn z desek do tl.18 mm,P+D,šroubo. | m2 | 316.4931 |  | 0 |  | 0 |  | 0 | 0 | 0 | 0.00073 | 0.23 | 0 | 0 |  |  | 0.3169 | 100.3 |  |  | POL1_0
|  | 5% na prořez: : ((9,27+36,4)*3,3)*2*1,05 |  | 316.4931 | [18 empty] | VV | 0
21 | 60725012R | Deska dřevoštěpková OSB 3 N tl. 15 mm | m2 | 316.4931 |  | 0 |  | 0 |  | 0 | 0 | 0 | 0.00908 | 2.87 | 0 | 0 |  |  | 0 | 0 |  |  | POL3_0
22 | 9 | Demontáž obložení stěn z desek do tl. 18 mm | m2 | 316.4931 |  | 0 |  | 0 |  | 0 | 0 | 0 | 0 | 0 | 0.01 | 3.16 |  |  | 0 | 0 |  |  | POL1_0
23 | 998763101R00 | Přesun hmot pro dřevostavby, výšky do 12 m | t | 3.16 |  | 0 |  | 0 |  | 0 | 0 | 0 | 0 | 0 | 0 | 0 |  |  | 1.156 | 3.65 |  |  | POL1_0
Díl: | 767 | Konstrukce zámečnické |  |  |  | 0 |  | 0 |  | 0 |  | 0 |  | 0 |  | 10.49 |  |  |  | 248.36 |  |  | DIL
24 | 767112811R00 | Demontáž stěn pro zasklení šroubovaných | m2 | 318 |  | 0 |  | 0 |  | 0 | 0 | 0 | 0 | 0 | 0.033 | 10.49 |  |  | 0.781 | 248.36 |  |  | POL1_0
Díl: | VN | Vedlejší náklady |  |  |  | 0 |  | 0 |  | 0 |  | 0 |  | 0 |  | 0 |  |  |  | 0 |  |  | DIL
25 | 005121010R | Vybudování zařízení staveniště | Soubor | 1 |  | 0 |  | 0 |  | 0 | 0 | 0 | 0 | 0 | 0 | 0 |  |  | 0 | 0 |  |  | POL1_0
26 | 005121020R | Provoz zařízení staveniště | Soubor | 1 |  | 0 |  | 0 |  | 0 | 0 | 0 | 0 | 0 | 0 | 0 |  |  | 0 | 0 |  |  | POL1_0
|  | elektrická energie 380V/32A, provizorní připojení agregátů | [20 empty] | POP |  | elektrická energie 380V/32A, provizorní připojení agregátů
27 | 005121030R | Odstranění zařízení staveniště | Soubor | 1 |  | 0 |  | 0 |  | 0 | 0 | 0 | 0 | 0 | 0 | 0 |  |  | 0 | 0 |  |  | POL1_0
28 | 1 | Kontrola plochy plachet a folií | m2 | 819.8 |  | 0 |  | 0 |  | 0 | 0 | 0 | 0 | 0 | 0 | 0 |  |  | 0 | 0 |  |  | POL1_0
|  | 661,6+158,2 |  | 819.8 | [18 empty] | VV | 0
29 | 6 | Vyluxování ploch a konstrukcí KP, před demontáží | m2 | 2343.3 |  | 0 |  | 0 |  | 0 | 0 | 0 | 0 | 0 | 0 | 0 |  |  | 0 | 0 |  |  | POL1_0
|  | plachta na lešení a na bednění: : 661,6+316,5 |  | 978.1 | [18 empty] | VV | 0
|  | lešení pracovní a s plachtou: : 466,1*2 |  | 932.2 | [18 empty] | VV | 0
|  | podlyhy uvnitř objektu: : (119+30)*2 |  | 298 | [18 empty] | VV | 0
|  | terén: : 34+101 |  | 135 | [18 empty] | VV | 0
30 | 2 | Vytvoření Kontrolovaného pásma | m2 | 318 |  | 0 |  | 0 |  | 0 | 0 | 0 | 0 | 0 | 0 | 0 |  |  | 0 | 0 |  |  | POL1_0
|  | v položce je zahrnut celý rozsah KP nutný k provedení demontáže materiálů s obsahem azbestu z konstrukce obvodového pláště dle PD a to včerně vzduchového zatěsnění KP Upozornění - celkové náklady počítány na tyto skutečnosti: během prací místnosti nebudou využívány, práce budou prováděny po fasádách nikoliv po patrech. | [20 empty] | POP |  | v položce je zahrnut celý rozsah KP nutný k provedení demontáže materiálů s obsahem azbestu z konstrukce obvodového pláště dle PD a to včerně vzduchového zatěsnění KP Upozornění - celkové náklady počítány na tyto skutečnosti: během prací místnosti nebudou využívány, práce budou prováděny po fasádách nikoliv po patrech.
31 | 10 | Závěrečný monitoring dle ČSN ISO EN 16000-7 | Kus | 12 |  | 0 |  | 0 |  | 0 | 0 | 0 | 0 | 0 | 0 | 0 |  |  | 0 | 0 |  |  | POL1_0
|  | V položce jsou zahrnuta závěrečná měření početní koncentrace v souladu s výše uvedenou normou a PD. V uvažovaných KP je minimální počet náhodně odebraných vzorku stanovan na 6 ks. | [20 empty] | POP |  | V položce jsou zahrnuta závěrečná měření početní koncentrace v souladu s výše uvedenou normou a PD. V uvažovaných KP je minimální počet náhodně odebraných vzorku stanovan na 6 ks.
|  | Podmínkou je provedení měření držitelem autorizace dle § 83 c zákona 258, resp. držitelem osvědčení o akreditaci, nebo osoby, která má osvědčení o dodržování zásad správné laboratorní praxe pro příslušný obor měření a vyšetřování, je-li pro příslušný obor měření a vyšetřování autorizace, akreditace či vydání osvědčení právními předpisy upraveno. | [20 empty] | POP |  | Podmínkou je provedení měření držitelem autorizace dle § 83 c zákona 258, resp. držitelem osvědčení o akreditaci, nebo osoby, která má osvědčení o dodržování zásad správné laboratorní praxe pro příslušný obor měření a vyšetřování, je-li pro příslušný obor měření a vyšetřování autorizace, akreditace či vydání osvědčení právními předpisy upraveno.
32 | 11 | Demontáž technických zařízení a odvoz technologie | Soubor | 2 |  | 0 |  | 0 |  | 0 | 0 | 0 | 0 | 0 | 0 | 0 |  |  | 0 | 0 |  |  | POL1_0
33 | 3 | Vytvoření podtlaku odsávacím zařízením s HEPA, filtrací H13 | Soubor | 2 |  | 0 |  | 0 |  | 0 | 0 | 0 | 0 | 0 | 0 | 0 |  |  | 0 | 0 |  |  | POL1_0
|  | v položce je obsažena dodávka a motáž zařízení o výkonu, který je potřebný k vytvoření dostatečného podtlaku a výměny vzduchu v prostoru celého KP dle PD | [20 empty] | POP |  | v položce je obsažena dodávka a motáž zařízení o výkonu, který je potřebný k vytvoření dostatečného podtlaku a výměny vzduchu v prostoru celého KP dle PD
34 | 4 | Vybudování personální a materiálové dekontaminační, Komory | Kus | 4 |  | 0 |  | 0 |  | 0 | 0 | 0 | 0 | 0 | 0 | 0 |  |  | 0 | 0 |  |  | POL1_0
|  | v položce jsou zahrnuty personální a materiálové komory pro práce v jednotlivých KP | [20 empty] | POP |  | v položce jsou zahrnuty personální a materiálové komory pro práce v jednotlivých KP
35 | 5 | Monitoring podtlaku v průběhu provádění prací | Soubor | 2 |  | 0 |  | 0 |  | 0 | 0 | 0 | 0 | 0 | 0 | 0 |  |  | 0 | 0 |  |  | POL1_0
|  | V položce je zahrnuto monitorovací zařízení pro dvě KP. V případě, že bude více jednotlivých KP je nutné aby každé jednotlivé KP mělo své monitorovací zařízení | [20 empty] | POP |  | V položce je zahrnuto monitorovací zařízení pro dvě KP. V případě, že bude více jednotlivých KP je nutné aby každé jednotlivé KP mělo své monitorovací zařízení
36 | 005124010R | Koordinační činnost, hlášení OHES, administrace | % | 3 |  | 0 |  | 0 |  | 0 | 0 | 0 | 0 | 0 | 0 | 0 |  |  | 0 | 0 |  |  | POL1_0
[21 empty] | 0 | 0
| 26 |  |  |  |  | 0 | [14 empty] | 0 | 0 | SUM
33
POPUZIV
END