## Rekapitulace stavby
Export VZ |  | List obsahuje: |  |  |  |  | 1) Rekapitulace stavby |  |  | 2) Rekapitulace objektů stavby a soupisů prací | [15 empty] | 3.0 | ZAMOK |  |  |  |  | False | False | {f369c333-0838-4cd8-8983-0948aa354ddc}
[31 empty] | 0,01 | 21
[31 empty] | 0,01 | 15
|  | REKAPITULACE STAVBY | [15 empty] | v --- níže se nacházejí doplnkové a pomocné údaje k sestavám --- v | [11 empty] | Návod na vyplnění | 0,001
|  | Kód: |  |  |  |  | 16-164-2 | [22 empty] | Měnit lze pouze buňky se žlutým podbarvením! 1) v Rekapitulaci stavby vyplňte údaje o Uchazeči (přenesou se do ostatních sestav i v jiných listech) 2) na vybraných listech vyplňte v sestavě Soupis prací ceny u položek Podrobnosti k vyplnění naleznete na poslední záložce s Pokyny pro vyplnění | 0,01
|  | Stavba: |  |  |  |  | III/2015 Dolní Bezděkov, most ev. č. 2015–2 přes potok Loděnice | [23 empty] | 0,1
|  | KSO: | [11 empty] | CC-CZ: | [16 empty] | 1
|  | Místo: | [11 empty] | Datum: |  | 16.12.2016 | [14 empty] | 10
100
|  | Zadavatel: | [11 empty] | IČ: | [16 empty] | 0,1
|  |  | KSÚS Středočeského Kraje | [10 empty] | DIČ: | [16 empty] | 0,1
0,1
|  | Uchazeč: | [11 empty] | IČ: |  | Vyplň údaj | [14 empty] | 0,1
|  |  | Vyplň údaj | [10 empty] | DIČ: |  | Vyplň údaj | [14 empty] | 0,1
False
|  | Projektant: | [11 empty] | IČ: | [16 empty] | False
|  |  | PRAGOPROJEKT, a.s. | [10 empty] | DIČ: | [16 empty] | True
0,01
|  | Poznámka: | [28 empty] | 0,01
|  |  | Soupis prací je sestaven s využitím položek Cenové soustavy ÚRS (2016/1) . Cenové a technické podmínky položek a technické specifikace, které nejsou uvedeny v soupisu prací (informace z tzv. úvodních částí katalogů) jsou neomezeně dálkově k dispozici na www.cs-urs.cz, OTSKP - SPK na www.rsd.cz. | [27 empty] | True
|  | Cena bez DPH | [11 empty] | 0
[8 empty] | Sazba daně |  | Základ daně |  |  |  | Výše daně
|  | DPH |  | základní |  |  |  | 21% |  | 0 |  |  |  | 0
|  |  |  | snížená |  |  |  | 15% |  | 0 |  |  |  | 0
|  |  |  | zákl. přenesená |  |  |  | 21% |  | 0 |  |  |  | 0
|  |  |  | sníž. přenesená |  |  |  | 15% |  | 0 |  |  |  | 0
|  |  |  | nulová |  |  |  | 0% |  | 0 |  |  |  | 0
|  | Cena s DPH | [6 empty] | v |  | CZK |  |  | 0
REKAPITULACE OBJEKTŮ STAVBY A SOUPISŮ PRACÍ
| Kód: | [6 empty] | 16-164-2
| Stavba: | [6 empty] | III/2015 Dolní Bezděkov, most ev. č. 2015–2 přes potok Loděnice
| Místo: | [11 empty] | Datum: |  | 16.12.2016
| Zadavatel: | [6 empty] | KSÚS Středočeského Kraje |  |  |  |  | Projektant: |  | PRAGOPROJEKT, a.s. |  |  | Informatívní údaje z listů zakázek
Uchazeč:
| Kód |  |  |  | Objekt, Soupis prací | [6 empty] | Cena bez DPH [CZK] |  |  |  | Cena s DPH [CZK] | Typ | z toho Ostat. náklady [CZK] | DPH [CZK] | Normohodiny [h] | DPH základní [CZK] | DPH snížená [CZK] | DPH základní přenesená [CZK] | DPH snížená přenesená [CZK] | Základna DPH základní | Základna DPH snížená | Základna DPH zákl. přenesená | Základna DPH sníž. přenesená | Základna DPH nulová
| Náklady stavby celkem | [10 empty] | 0 |  |  |  | 0 |  | 0 | 0 | 0 | 0 | 0 | 0 | 0 | 0 | 0 | 0 | 0 | 0 |  | D | 0 | ###NOIMPORT### | IMPORT | {f369c333-0838-4cd8-8983-0948aa354ddc} | {00000000-0000-0000-0000-000000000000}
/ |  | SO 190 |  |  |  | DIO | [5 empty] | 0 |  |  |  | 0 | STA | 0 | 0 | 0 | 0 | 0 | 0 | 0 | 0 | 0 | 0 | 0 | 0 |  |  | 1 |  | IMPORT | {2123957a-696b-4041-94db-d7db4beba529} | {f369c333-0838-4cd8-8983-0948aa354ddc} | 2
/ |  | SO 201 |  |  |  | Most ev.č. 2015-2 přes potok Loděnice | [5 empty] | 0 |  |  |  | 0 | STA | 0 | 0 | 0 | 0 | 0 | 0 | 0 | 0 | 0 | 0 | 0 | 0 |  |  | 1 |  | IMPORT | {b10503ac-a539-4fc6-b6e3-2e687fb04978} | {f369c333-0838-4cd8-8983-0948aa354ddc} | 2

## SO 190 - DIO
| List obsahuje: |  | 1) Krycí list soupisu | 2) Rekapitulace |  |  | 3) Soupis prací | Zpět na list: | Rekapitulace stavby
{2123957a-696b-4041-94db-d7db4beba529}
2
| KRYCÍ LIST SOUPISU | [8 empty] | v --- níže se nacházejí doplnkové a pomocné údaje k sestavám --- v | [8 empty] | False
Stavba:
III/2015 Dolní Bezděkov, most ev. č. 2015–2 přes potok Loděnice
Objekt:
SO 190 - DIO
| KSO: |  |  |  |  | CC-CZ:
| Místo: |  |  |  |  | Datum: | 16.12.2016
| Zadavatel: |  |  |  |  | IČ:
|  | KSÚS Středočeského Kraje |  |  |  | DIČ:
| Uchazeč: |  |  |  |  | IČ:
DIČ:
| Projektant: |  |  |  |  | IČ:
|  | PRAGOPROJEKT, a.s. |  |  |  | DIČ:
Poznámka:
| Cena bez DPH | [5 empty] | 0
|  |  | Základ daně |  |  | Sazba daně | Výše daně
| DPH | základní | 0 |  |  | 21% | 0
|  | snížená | 0 |  |  | 15% | 0
|  | zákl. přenesená | 0 |  |  | 21% | 0
|  | sníž. přenesená | 0 |  |  | 15% | 0
|  | nulová | 0 |  |  | 0% | 0
| Cena s DPH |  |  | v | CZK |  | 0
REKAPITULACE ČLENĚNÍ SOUPISU PRACÍ
Stavba:
III/2015 Dolní Bezděkov, most ev. č. 2015–2 přes potok Loděnice
Objekt:
SO 190 - DIO
Místo: | [5 empty] | Datum: | 16.12.2016
Zadavatel: |  |  | KSÚS Středočeského Kraje |  |  | Projektant: | PRAGOPROJEKT, a.s.
Uchazeč:
Kód dílu - Popis | [6 empty] | Cena celkem [CZK]
Náklady soupisu celkem | [6 empty] | 0 | [12 empty] | -1
| HSV - Práce a dodávky HSV | [5 empty] | 0
| 1 - Zemní práce | [5 empty] | 0
| 2 - Zakládání | [5 empty] | 0
| 9 - Ostatní konstrukce a práce, bourání | [5 empty] | 0
| 997 - Přesun sutě | [5 empty] | 0
| 998 - Přesun hmot | [5 empty] | 0
SOUPIS PRACÍ
Stavba:
III/2015 Dolní Bezděkov, most ev. č. 2015–2 přes potok Loděnice
Objekt:
SO 190 - DIO
Místo: | [5 empty] | Datum: | 16.12.2016
Zadavatel: |  |  | KSÚS Středočeského Kraje |  |  | Projektant: | PRAGOPROJEKT, a.s.
Uchazeč:
PČ | Typ | Kód | Popis | MJ | Množství | J.cena [CZK] | Cena celkem [CZK] | Cenová soustava |  | Poznámka | DPH | J. Nh [h] | Nh celkem [h] | J. hmotnost [t] | Hmotnost celkem [t] | J. suť [t] | Suť Celkem [t]
Náklady soupisu celkem | [6 empty] | 0 | [5 empty] | 0 |  | 16.8903 |  | 18.54 |  | D | -1 | [10 empty] | 0
| D | HSV | Práce a dodávky HSV |  |  |  | 0 | [5 empty] | 0 |  | 16.8903 |  | 18.54 | 1 | D | 0 |  |  |  | ROZPOCET | [6 empty] | 0
| D | 1 | Zemní práce |  |  |  | 0 | [5 empty] | 0 |  | 0 |  | 18.54 | 1 | D | 1 |  |  |  | ROZPOCET | [6 empty] | 0
1 | K | 113107111 | Odstranění podkladu pl do 50 m2 z kameniva těženého tl 100 mm | m2 | 36 |  | 0 | CS ÚRS 2016 01 |  |  | základní |  | 0 | 0 | 0 | 0.16 | 5.76 | 4 | K | 2 |  |  |  | ROZPOCET | 0 | 0 | 0 | 0 | 0 | 1 | 0 | 4 | -1617936791
| VV |  | " rozebrání podkladu proviz. zastávky dle pol.č.291211111" 36 |  | 36 | [13 empty] | VV | 2 | 2 | True | 1 | ROZPOCET
| VV |  | vč. geotextilie | [15 empty] | VV | 2 | 1 | True | 0 | ROZPOCET
2 | K | 113151111 | Rozebrání zpevněných ploch ze silničních dílců | m2 | 36 |  | 0 | CS ÚRS 2016 01 |  |  | základní |  | 0 | 0 | 0 | 0.355 | 12.78 | 4 | K | 2 |  |  |  | ROZPOCET | 0 | 0 | 0 | 0 | 0 | 1 | 0 | 4 | -1405124679
| VV |  | " rozebrání panelů proviz. zastávky dle pol.č.291211111" 36 |  | 36 | [13 empty] | VV | 2 | 2 | True | 1 | ROZPOCET
| D | 2 | Zakládání |  |  |  | 0 | [5 empty] | 0 |  | 16.848 |  | 0 | 1 | D | 1 |  |  |  | ROZPOCET | [6 empty] | 0
3 | K | 291211111 | Zřízení plochy ze silničních panelů do lože tl 50 mm z kameniva | m2 | 36 |  | 0 | CS ÚRS 2016 01 |  |  | základní |  | 0 | 0.108 | 3.888 | 0 | 0 | 4 | K | 2 |  |  |  | ROZPOCET | 0 | 0 | 0 | 0 | 0 | 1 | 0 | 4 | -1157243362
| VV |  | "provizorní zastávky - nástupní místo - 2 ks 12m x 1,5m" 2*12,0*1,5 |  | 36 | [13 empty] | VV | 2 | 2 | True | 1 | ROZPOCET
4 | M | 593810900 | panel silniční 300x150x15 cm | kus | 8 |  | 0 | CS ÚRS 2016 01 |  |  | základní |  | 0 | 1.62 | 12.96 | 0 | 0 | 8 | M | 2 |  |  |  | ROZPOCET | 0 | 0 | 0 | 0 | 0 | 1 | 0 | 4 | 572439883
| VV |  | "možnost použitých panelů - uvažována 10 % obratovost" | [15 empty] | VV | 2 | 1 | True | 0 | ROZPOCET
| VV |  | " dle pol.č.291211111" 2*4 |  | 8 | [13 empty] | VV | 2 | 2 | True | 1 | ROZPOCET
| D | 9 | Ostatní konstrukce a práce, bourání |  |  |  | 0 | [5 empty] | 0 |  | 0.04231 |  | 0 | 1 | D | 1 |  |  |  | ROZPOCET | [6 empty] | 0
5 | K | 913111111 | Montáž a demontáž plastového podstavce dočasné dopravní značky | kus | 26 |  | 0 | CS ÚRS 2016 01 |  |  | základní |  | 0 | 0 | 0 | 0 | 0 | 4 | K | 2 |  |  |  | ROZPOCET | 0 | 0 | 0 | 0 | 0 | 1 | 0 | 4 | 1581201880
| VV |  | podstavce značek (Z2 dva podstavce, Z2 se světly tři podstavce, IP22 dva podstavce) | [15 empty] | VV | 2 | 1 | True | 0 | ROZPOCET
| VV |  | 26 |  | 26 | [13 empty] | VV | 2 | 2 | True | 1 | ROZPOCET
6 | K | 913111112 | Montáž a demontáž sloupku délky do 2 m dočasné dopravní značky | kus | 26 |  | 0 | CS ÚRS 2016 01 |  |  | základní |  | 0 | 0 | 0 | 0 | 0 | 4 | K | 2 |  |  |  | ROZPOCET | 0 | 0 | 0 | 0 | 0 | 1 | 0 | 4 | -489980757
| VV |  | sloupky značek (Z2 dva podstavce, Z2 se světly tři podstavce, IP22 dva podstavce) | [15 empty] | VV | 2 | 1 | True | 0 | ROZPOCET
| VV |  | 26 |  | 26 | [13 empty] | VV | 2 | 2 | True | 1 | ROZPOCET
7 | K | 913111115 | Montáž a demontáž dočasné dopravní značky samostatné základní | kus | 29 |  | 0 | CS ÚRS 2016 01 |  |  | základní |  | 0 | 0 | 0 | 0 | 0 | 4 | K | 2 |  |  |  | ROZPOCET | 0 | 0 | 0 | 0 | 0 | 1 | 0 | 4 | 777054964
| VV |  | dočasná DZ základní, fólie RA1 | [15 empty] | VV | 2 | 1 | True | 0 | ROZPOCET
| VV |  | 5*B1, 3*E3a, 2*E13, 3*IP10b, 10*IS11b, 4*IS11c, 2*ozn. zastávky | [15 empty] | VV | 2 | 1 | True | 0 | ROZPOCET
| VV |  | "celkem" 29 |  | 29 | [13 empty] | VV | 2 | 2 | True | 1 | ROZPOCET
8 | K | 913111116 | Montáž a demontáž dočasné dopravní značky samostatné zvětšené | kus | 5 |  | 0 | CS ÚRS 2016 01 |  |  | základní |  | 0 | 0 | 0 | 0 | 0 | 4 | K | 2 |  |  |  | ROZPOCET | 0 | 0 | 0 | 0 | 0 | 1 | 0 | 4 | 1145273167
| VV |  | dočasná dz 1x1,5, fólie RA 1 | [15 empty] | VV | 2 | 1 | True | 0 | ROZPOCET
| VV |  | " 5*IP22 " 5 |  | 5 | [13 empty] | VV | 2 | 2 | True | 1 | ROZPOCET
9 | K | 913111211 | Příplatek k dočasnému podstavci plastovému za první a ZKD den použití | kus | 4004 |  | 0 | CS ÚRS 2016 01 |  |  | základní |  | 0 | 0 | 0 | 0 | 0 | 4 | K | 2 |  |  |  | ROZPOCET | 0 | 0 | 0 | 0 | 0 | 1 | 0 | 4 | 1869647693
| VV |  | předpoklad 154 dnů, zhotovitel promítne v rámci této položky cenu za kompletní nájem po dobu dle svého harmonogramu | [15 empty] | VV | 2 | 1 | True | 0 | ROZPOCET
| VV |  | "dle pol.č.913111111" 26*154 |  | 4004 | [13 empty] | VV | 2 | 2 | True | 1 | ROZPOCET
10 | K | 913111212 | Příplatek k dočasnému sloupku délky do 2 m za první a ZKD den použití | kus | 4004 |  | 0 | CS ÚRS 2016 01 |  |  | základní |  | 0 | 0 | 0 | 0 | 0 | 4 | K | 2 |  |  |  | ROZPOCET | 0 | 0 | 0 | 0 | 0 | 1 | 0 | 4 | 849570359
| VV |  | předpoklad 154 dnů, zhotovitel promítne v rámci této položky cenu za kompletní nájem po dobu dle svého harmonogramu | [15 empty] | VV | 2 | 1 | True | 0 | ROZPOCET
| VV |  | "dle pol.č.913111112" 26*154 |  | 4004 | [13 empty] | VV | 2 | 2 | True | 1 | ROZPOCET
11 | K | 913111215 | Příplatek k dočasné dopravní značce samostatné základní za první a ZKD den použití | kus | 4466 |  | 0 | CS ÚRS 2016 01 |  |  | základní |  | 0 | 0 | 0 | 0 | 0 | 4 | K | 2 |  |  |  | ROZPOCET | 0 | 0 | 0 | 0 | 0 | 1 | 0 | 4 | -352179860
| VV |  | předpoklad 154 dnů, zhotovitel promítne v rámci této položky cenu za kompletní nájem po dobu dle svého harmonogramu | [15 empty] | VV | 2 | 1 | True | 0 | ROZPOCET
| VV |  | "dle pol.č.913111115" 29*154 |  | 4466 | [13 empty] | VV | 2 | 2 | True | 1 | ROZPOCET
12 | K | 913111216 | Příplatek k dočasné dopravní značce samostatné zvětšené za první a ZKD den použití | kus | 770 |  | 0 | CS ÚRS 2016 01 |  |  | základní |  | 0 | 0 | 0 | 0 | 0 | 4 | K | 2 |  |  |  | ROZPOCET | 0 | 0 | 0 | 0 | 0 | 1 | 0 | 4 | 1353697602
| VV |  | předpoklad 154 dnů, zhotovitel promítne v rámci této položky cenu za kompletní nájem po dobu dle svého harmonogramu | [15 empty] | VV | 2 | 1 | True | 0 | ROZPOCET
| VV |  | "dle pol.č.913111116" 5*154 |  | 770 | [13 empty] | VV | 2 | 2 | True | 1 | ROZPOCET
13 | K | 913221111 | Montáž a demontáž dočasné dopravní zábrany Z2 světelné šířky 1,5 m se 3 světly | kus | 2 |  | 0 | CS ÚRS 2016 01 |  |  | základní |  | 0 | 0 | 0 | 0 | 0 | 4 | K | 2 |  |  |  | ROZPOCET | 0 | 0 | 0 | 0 | 0 | 1 | 0 | 4 | 1351969677
| VV |  | "vč. podstavců a sloupků, vč. sady světel" 2 |  | 2 | [13 empty] | VV | 2 | 2 | True | 1 | ROZPOCET
14 | K | 913221211 | Příplatek k dočasné dopravní zábraně Z2 světelné šířky 1,5m se 3 světly za první a ZKD den použití | kus | 308 |  | 0 | CS ÚRS 2016 01 |  |  | základní |  | 0 | 0 | 0 | 0 | 0 | 4 | K | 2 |  |  |  | ROZPOCET | 0 | 0 | 0 | 0 | 0 | 1 | 0 | 4 | 539374327
| VV |  | předpoklad 154 dnů, zhotovitel promítne v rámci této položky cenu za kompletní nájem po dobu dle svého harmonogramu | [15 empty] | VV | 2 | 1 | True | 0 | ROZPOCET
| VV |  | "dle pol.č.913221111" 2*154 |  | 308 | [13 empty] | VV | 2 | 2 | True | 1 | ROZPOCET
| VV |  | vč. podstavců a sloupků, vč. sady světel | [15 empty] | VV | 2 | 1 | True | 0 | ROZPOCET
15 | K | 913911113 | Montáž a demontáž akumulátoru dočasného dopravního značení olověného 12 V/180 Ah | kus | 2 |  | 0 | CS ÚRS 2016 01 |  |  | základní |  | 0 | 0 | 0 | 0 | 0 | 4 | K | 2 |  |  |  | ROZPOCET | 0 | 0 | 0 | 0 | 0 | 1 | 0 | 4 | 917019299
| VV |  | "k pol.č.913221111" 2 |  | 2 | [13 empty] | VV | 2 | 2 | True | 1 | ROZPOCET
16 | K | 913911213 | Příplatek k dočasnému akumulátor 12V/180 Ah za první a ZKD den použití | kus | 308 |  | 0 | CS ÚRS 2016 01 |  |  | základní |  | 0 | 0 | 0 | 0 | 0 | 4 | K | 2 |  |  |  | ROZPOCET | 0 | 0 | 0 | 0 | 0 | 1 | 0 | 4 | 1123901591
| VV |  | předpoklad 154 dnů, zhotovitel promítne v rámci této položky cenu za kompletní nájem po dobu dle svého harmonogramu | [15 empty] | VV | 2 | 1 | True | 0 | ROZPOCET
| VV |  | "dle pol.č.913911113" 2*154 |  | 308 | [13 empty] | VV | 2 | 2 | True | 1 | ROZPOCET
| VV |  | vč. podstavců a sloupků | [15 empty] | VV | 2 | 1 | True | 0 | ROZPOCET
17 | K | 913921131 | Dočasné omezení platnosti zakrytí základní dopravní značky | kus | 3 |  | 0 | CS ÚRS 2016 01 |  |  | základní |  | 0 | 0 | 0 | 0 | 0 | 4 | K | 2 |  |  |  | ROZPOCET | 0 | 0 | 0 | 0 | 0 | 1 | 0 | 4 | -933475581
| VV |  | 3 |  | 3 | [13 empty] | VV | 2 | 2 | True | 1 | ROZPOCET
18 | K | 913921132 | Dočasné omezení platnosti odkrytí základní dopravní značky | kus | 3 |  | 0 | CS ÚRS 2016 01 |  |  | základní |  | 0 | 0 | 0 | 0 | 0 | 4 | K | 2 |  |  |  | ROZPOCET | 0 | 0 | 0 | 0 | 0 | 1 | 0 | 4 | -35260929
| VV |  | 3 |  | 3 | [13 empty] | VV | 2 | 2 | True | 1 | ROZPOCET
19 | K | 919726124 | Geotextilie pro ochranu, separaci a filtraci netkaná měrná hmotnost do 800 g/m2 | m2 | 41.48 |  | 0 | CS ÚRS 2016 01 |  |  | základní |  | 0 | 0.00102 | 0.04231 | 0 | 0 | 4 | K | 2 |  |  |  | ROZPOCET | 0 | 0 | 0 | 0 | 0 | 1 | 0 | 4 | -874644457
| VV |  | "pod panely" 2*12,2*1,7 |  | 41.48 | [13 empty] | VV | 2 | 2 | True | 1 | ROZPOCET
| D | 997 | Přesun sutě |  |  |  | 0 | [5 empty] | 0 |  | 0 |  | 0 | 1 | D | 1 |  |  |  | ROZPOCET | [6 empty] | 0
20 | K | 997211521 | Vodorovná doprava vybouraných hmot po suchu na vzdálenost do 1 km | t | 12.96 |  | 0 | CS ÚRS 2016 01 |  |  | základní |  | 0 | 0 | 0 | 0 | 0 | 4 | K | 2 |  |  |  | ROZPOCET | 0 | 0 | 0 | 0 | 0 | 1 | 0 | 4 | 375588982
| VV |  | panely na skládku zhotovitele | [15 empty] | VV | 2 | 1 | True | 0 | ROZPOCET
| VV |  | "dle pol.č.113151111" 36*0,36 |  | 12.96 | [13 empty] | VV | 2 | 2 | True | 1 | ROZPOCET
21 | K | 997211529 | Příplatek ZKD 1 km u vodorovné dopravy vybouraných hmot | t | 246.24 |  | 0 | CS ÚRS 2016 01 |  |  | základní |  | 0 | 0 | 0 | 0 | 0 | 4 | K | 2 |  |  |  | ROZPOCET | 0 | 0 | 0 | 0 | 0 | 1 | 0 | 4 | 1347897278
| VV |  | "dle pol.č.997211521 x 19" 12,96*19 |  | 246.24 | [13 empty] | VV | 2 | 2 | True | 1 | ROZPOCET
| VV |  | "zhotovitel poromítne v rámci položky cenu za odvoz na skládku dle svých zvyklostí a možností skládkování " | [15 empty] | VV | 2 | 1 | True | 0 | ROZPOCET
22 | K | 997211612 | Nakládání vybouraných hmot na dopravní prostředky pro vodorovnou dopravu | t | 12.96 |  | 0 | CS ÚRS 2016 01 |  |  | základní |  | 0 | 0 | 0 | 0 | 0 | 4 | K | 2 |  |  |  | ROZPOCET | 0 | 0 | 0 | 0 | 0 | 1 | 0 | 4 | 1600293192
| VV |  | "dle pol.č.997211521" 12,960 |  | 12.96 | [13 empty] | VV | 2 | 2 | True | 1 | ROZPOCET
23 | K | 997221551 | Vodorovná doprava suti ze sypkých materiálů do 1 km | t | 3.6 |  | 0 | CS ÚRS 2016 01 |  |  | základní |  | 0 | 0 | 0 | 0 | 0 | 4 | K | 2 |  |  |  | ROZPOCET | 0 | 0 | 0 | 0 | 0 | 1 | 0 | 4 | -1482023459
| VV |  | "štěrkopísek dle pol.113107111" 36,0*0,05*2,0 |  | 3.6 | [13 empty] | VV | 2 | 2 | True | 1 | ROZPOCET
24 | K | 997221559 | Příplatek ZKD 1 km u vodorovné dopravy suti ze sypkých materiálů | t | 68.4 |  | 0 | CS ÚRS 2016 01 |  |  | základní |  | 0 | 0 | 0 | 0 | 0 | 4 | K | 2 |  |  |  | ROZPOCET | 0 | 0 | 0 | 0 | 0 | 1 | 0 | 4 | 1791541274
| VV |  | "dle pol.č.997221551 - 19 x" 3,600*19 |  | 68.4 | [13 empty] | VV | 2 | 2 | True | 1 | ROZPOCET
| VV |  | "zhotovitel poromítne v rámci položky cenu za odvoz na skládku dle svých zvyklostí a možností skládkování " | [15 empty] | VV | 2 | 1 | True | 0 | ROZPOCET
25 | K | 997221855 | Poplatek za uložení odpadu z kameniva na skládce (skládkovné) | t | 3.6 |  | 0 | CS ÚRS 2016 01 |  |  | základní |  | 0 | 0 | 0 | 0 | 0 | 4 | K | 2 |  |  |  | ROZPOCET | 0 | 0 | 0 | 0 | 0 | 1 | 0 | 4 | 762670595
| VV |  | "štěrkopísek dle pol.113107111" 36,0*0,05*2,0 |  | 3.6 | [13 empty] | VV | 2 | 2 | True | 1 | ROZPOCET
| D | 998 | Přesun hmot |  |  |  | 0 | [5 empty] | 0 |  | 0 |  | 0 | 1 | D | 1 |  |  |  | ROZPOCET | [6 empty] | 0
26 | K | 998226011 | Přesun hmot pro pozemní komunikace a letiště s krytem montovaným z ŽB dílců | t | 16.89 |  | 0 | CS ÚRS 2016 01 |  |  | základní |  | 0 | 0 | 0 | 0 | 0 | 4 | K | 2 |  |  |  | ROZPOCET | 0 | 0 | 0 | 0 | 0 | 1 | 0 | 4 | -1021364693

## SO 201 - Most ev.č. 2015...
| List obsahuje: |  | 1) Krycí list soupisu | 2) Rekapitulace |  |  | 3) Soupis prací | Zpět na list: | Rekapitulace stavby
{b10503ac-a539-4fc6-b6e3-2e687fb04978}
2
| KRYCÍ LIST SOUPISU | [8 empty] | v --- níže se nacházejí doplnkové a pomocné údaje k sestavám --- v | [8 empty] | False
Stavba:
III/2015 Dolní Bezděkov, most ev. č. 2015–2 přes potok Loděnice
Objekt:
SO 201 - Most ev.č. 2015-2 přes potok Loděnice
| KSO: |  |  |  |  | CC-CZ:
| Místo: |  |  |  |  | Datum: | 16.12.2016
| Zadavatel: |  |  |  |  | IČ:
|  | KSÚS Středočeského Kraje |  |  |  | DIČ:
| Uchazeč: |  |  |  |  | IČ:
DIČ:
| Projektant: |  |  |  |  | IČ:
|  | PRAGOPROJEKT, a.s. |  |  |  | DIČ:
Poznámka:
| Cena bez DPH | [5 empty] | 0
|  |  | Základ daně |  |  | Sazba daně | Výše daně
| DPH | základní | 0 |  |  | 21% | 0
|  | snížená | 0 |  |  | 15% | 0
|  | zákl. přenesená | 0 |  |  | 21% | 0
|  | sníž. přenesená | 0 |  |  | 15% | 0
|  | nulová | 0 |  |  | 0% | 0
| Cena s DPH |  |  | v | CZK |  | 0
REKAPITULACE ČLENĚNÍ SOUPISU PRACÍ
Stavba:
III/2015 Dolní Bezděkov, most ev. č. 2015–2 přes potok Loděnice
Objekt:
SO 201 - Most ev.č. 2015-2 přes potok Loděnice
Místo: | [5 empty] | Datum: | 16.12.2016
Zadavatel: |  |  | KSÚS Středočeského Kraje |  |  | Projektant: | PRAGOPROJEKT, a.s.
Uchazeč:
Kód dílu - Popis | [6 empty] | Cena celkem [CZK]
Náklady soupisu celkem | [6 empty] | 0 | [12 empty] | -1
| HSV - Práce a dodávky HSV | [5 empty] | 0
| 1 - Zemní práce | [5 empty] | 0
| 2 - Zakládání | [5 empty] | 0
| 3 - Svislé a kompletní konstrukce | [5 empty] | 0
| 4 - Vodorovné konstrukce | [5 empty] | 0
| 5 - Komunikace pozemní | [5 empty] | 0
| 6 - Úpravy povrchů, podlahy a osazování výplní | [5 empty] | 0
| 8 - Trubní vedení | [5 empty] | 0
| 9 - Ostatní konstrukce a práce-bourání | [5 empty] | 0
| 997 - Přesun sutě | [5 empty] | 0
| 998 - Přesun hmot | [5 empty] | 0
| PSV - Práce a dodávky PSV | [5 empty] | 0
| 711 - Izolace proti vodě, vlhkosti a plynům | [5 empty] | 0
| M - Práce a dodávky M | [5 empty] | 0
| 22-M - Montáže technologických zařízení pro dopravní stavby | [5 empty] | 0
| 46-M - Zemní práce při extr.mont.pracích | [5 empty] | 0
| VRN - Vedlejší rozpočtové náklady | [5 empty] | 0
| VRN1 - Průzkumné, geodetické a projektové práce | [5 empty] | 0
SOUPIS PRACÍ
Stavba:
III/2015 Dolní Bezděkov, most ev. č. 2015–2 přes potok Loděnice
Objekt:
SO 201 - Most ev.č. 2015-2 přes potok Loděnice
Místo: | [5 empty] | Datum: | 16.12.2016
Zadavatel: |  |  | KSÚS Středočeského Kraje |  |  | Projektant: | PRAGOPROJEKT, a.s.
Uchazeč:
PČ | Typ | Kód | Popis | MJ | Množství | J.cena [CZK] | Cena celkem [CZK] | Cenová soustava |  | Poznámka | DPH | J. Nh [h] | Nh celkem [h] | J. hmotnost [t] | Hmotnost celkem [t] | J. suť [t] | Suť Celkem [t]
Náklady soupisu celkem | [6 empty] | 0 | [5 empty] | 0 |  | 2766.4872 |  | 903.6716 |  | D | -1 | [10 empty] | 0
| D | HSV | Práce a dodávky HSV |  |  |  | 0 | [5 empty] | 0 |  | 2765.2884 |  | 903.3712 | 1 | D | 0 |  |  |  | ROZPOCET | [6 empty] | 0
| D | 1 | Zemní práce |  |  |  | 0 | [5 empty] | 0 |  | 939.9294 |  | 337.2283 | 1 | D | 1 |  |  |  | ROZPOCET | [6 empty] | 0
1 | K | 111212312 | Odstranění nevhodných dřevin do 100 m2 výšky nad 1m bez odstranění pařezů ve svahu do 1:2 | m2 | 106 |  | 0 | CS ÚRS 2016 01 |  |  | základní |  | 0 | 0 | 0 | 0 | 0 | 4 | K | 2 |  |  |  | ROZPOCET | 0 | 0 | 0 | 0 | 0 | 1 | 0 | 4 | -1043864031
| VV |  | "kácení náletových křovin" 106 |  | 106 | [13 empty] | VV | 2 | 2 | True | 1 | ROZPOCET
| VV |  | dle dendrol.průzkumu | [15 empty] | VV | 2 | 1 | True | 0 | ROZPOCET
2 | K | 111301111 | Sejmutí drnu tl do 100 mm s přemístěním do 50 m nebo naložením na dopravní prostředek | m2 | 778.56 |  | 0 | CS ÚRS 2016 01 |  |  | základní |  | 0 | 0 | 0 | 0 | 0 | 4 | K | 2 |  |  |  | ROZPOCET | 0 | 0 | 0 | 0 | 0 | 1 | 0 | 4 | -1137982496
| VV |  | "před mostem vpravo:" (180,64+71,06)*1,2 |  | 302.04 | [13 empty] | VV | 2 | 2 | True | 0 | ROZPOCET
| VV |  | "před mostem vlevo:" 175,35*1,2 |  | 210.42 | [13 empty] | VV | 2 | 2 | True | 0 | ROZPOCET
| VV |  | "pod mostem u O1:" 15,66*1,2 |  | 18.792 | [13 empty] | VV | 2 | 2 | True | 0 | ROZPOCET
| VV |  | "pod mostem u O2:" 30,25*1,2 |  | 36.3 | [13 empty] | VV | 2 | 2 | True | 0 | ROZPOCET
| VV |  | "za mostem vpravo:" (64,24+24,57)*1,2 |  | 106.572 | [13 empty] | VV | 2 | 2 | True | 0 | ROZPOCET
| VV |  | "za mostem vlevo:" 87,03*1,2 |  | 104.436 | [13 empty] | VV | 2 | 2 | True | 0 | ROZPOCET
| VV |  | Součet |  | 778.56 | [13 empty] | VV | 2 | 4 | True | 1 | ROZPOCET
3 | K | 112151354 | Kácení stromu s postupným spouštěním koruny a kmene D do 0,5 m | kus | 14 |  | 0 | CS ÚRS 2016 01 |  |  | základní |  | 0 | 0 | 0 | 0 | 0 | 4 | K | 2 |  |  |  | ROZPOCET | 0 | 0 | 0 | 0 | 0 | 1 | 0 | 4 | -1183409631
| VV |  | 14 |  | 14 | [13 empty] | VV | 2 | 2 | True | 1 | ROZPOCET
| VV |  | z toho větší než 0,07 m na pozemku LČR: 4 ks - odkup dřevní hmoty 0,14 m3 zhotovitelem | [15 empty] | VV | 2 | 1 | True | 0 | ROZPOCET
4 | K | 112201114 | Odstranění pařezů D do 0,5 m v rovině a svahu 1:5 s odklizením do 20 m a zasypáním jámy | kus | 14 |  | 0 | CS ÚRS 2016 01 |  |  | základní |  | 0 | 0 | 0 | 0 | 0 | 4 | K | 2 |  |  |  | ROZPOCET | 0 | 0 | 0 | 0 | 0 | 1 | 0 | 4 | -1628322293
| VV |  | 14 |  | 14 | [13 empty] | VV | 2 | 2 | True | 1 | ROZPOCET
5 | K | 113107163 | Odstranění podkladu pl přes 50 do 200 m2 z kameniva drceného tl 300 mm | m2 | 373.454 |  | 0 | CS ÚRS 2016 01 |  |  | základní |  | 0 | 0 | 0 | 0.4 | 149.3816 | 4 | K | 2 |  |  |  | ROZPOCET | 0 | 0 | 0 | 0 | 0 | 1 | 0 | 4 | -467790308
| VV |  | "odbourání konstrukčních vrstev vozovky před a za mostem, tl. vozovky bez horní vrstvy (frézování) | [15 empty] | VV | 2 | 1 | True | 0 | ROZPOCET
| VV |  | "před mostem:" 1,1*5,1*34,29 |  | 192.367 | [13 empty] | VV | 2 | 2 | True | 0 | ROZPOCET
| VV |  | "Na mostě:" 1,1*5,0*11,55 |  | 63.525 | [13 empty] | VV | 2 | 2 | True | 0 | ROZPOCET
| VV |  | "za mostem:" 1,1*5,3*20,165 |  | 117.562 | [13 empty] | VV | 2 | 2 | True | 0 | ROZPOCET
| VV |  | Součet |  | 373.454 | [13 empty] | VV | 2 | 4 | True | 1 | ROZPOCET
6 | K | 113154122 | Frézování živičného krytu tl 40 mm pruh š 1 m pl do 500 m2 bez překážek v trase | m2 | 53.05 |  | 0 | CS ÚRS 2016 01 |  |  | základní |  | 0 | 4e-05 | 0.002122 | 0.103 | 5.4641 | 4 | K | 2 |  |  |  | ROZPOCET | 0 | 0 | 0 | 0 | 0 | 1 | 0 | 4 | -584738078
| VV |  | "Frézování obrusné vrstvy na koncích úseků. Povinný odkup zhotovitelem, odvoz zahrnut v položce 997211511 a 997211519" | [15 empty] | VV | 2 | 1 | True | 0 | ROZPOCET
| VV |  | "zač. úseku:" 5,0*4,85 |  | 24.25 | [13 empty] | VV | 2 | 2 | True | 0 | ROZPOCET
| VV |  | "kon. úseku:" 5,0*5,76 |  | 28.8 | [13 empty] | VV | 2 | 2 | True | 0 | ROZPOCET
| VV |  | Součet |  | 53.05 | [13 empty] | VV | 2 | 4 | True | 1 | ROZPOCET
7 | K | 113154124 | Frézování živičného krytu tl 100 mm pruh š 1 m pl do 500 m2 bez překážek v trase | m2 | 712.432 |  | 0 | CS ÚRS 2016 01 |  |  | základní |  | 0 | 9e-05 | 0.064119 | 0.256 | 182.3826 | 4 | K | 2 |  |  |  | ROZPOCET | 0 | 0 | 0 | 0 | 0 | 1 | 0 | 4 | 1423574779
| VV |  | "Frézování asfaltových vrstev v rozsahu mostu v předpokládané celkové tloušťce 200mm. " | [15 empty] | VV | 2 | 1 | True | 0 | ROZPOCET
| VV |  | "Povinný odkup zhotovitelem, odvoz zahrnut v položce 997211511 a 997211519 | [15 empty] | VV | 2 | 1 | True | 0 | ROZPOCET
| VV |  | "Předpolí O1:" 1,05*5,1*34,29 |  | 183.623 | [13 empty] | VV | 2 | 2 | True | 0 | ROZPOCET
| VV |  | "Na mostě:" 1,05*5,0*11,5 |  | 60.375 | [13 empty] | VV | 2 | 2 | True | 0 | ROZPOCET
| VV |  | "Předpolí O2:" 1,05*5,3*20,165 |  | 112.218 | [13 empty] | VV | 2 | 2 | True | 0 | ROZPOCET
| VV |  | Mezisoučet |  | 356.216 | [13 empty] | VV | 2 | 3 | True | 0 | ROZPOCET
| VV |  | "na hl. 200 mm - plocha 2x | [15 empty] | VV | 2 | 1 | True | 0 | ROZPOCET
| VV |  | 356,216*2 |  | 712.432 | [13 empty] | VV | 2 | 2 | True | 1 | ROZPOCET
8 | K | 115101201 | Čerpání vody na dopravní výšku do 10 m průměrný přítok do 500 l/min | hod | 800 |  | 0 | CS ÚRS 2016 01 |  |  | základní |  | 0 | 0 | 0 | 0 | 0 | 4 | K | 2 |  |  |  | ROZPOCET | 0 | 0 | 0 | 0 | 0 | 1 | 0 | 4 | -741500403
| VV |  | "čerpání z jámy pro provedení základů" 800 |  | 800 | [13 empty] | VV | 2 | 2 | True | 1 | ROZPOCET
9 | K | 115101301 | Pohotovost čerpací soupravy pro dopravní výšku do 10 m přítok do 500 l/min | den | 35 |  | 0 | CS ÚRS 2016 01 |  |  | základní |  | 0 | 0 | 0 | 0 | 0 | 4 | K | 2 |  |  |  | ROZPOCET | 0 | 0 | 0 | 0 | 0 | 1 | 0 | 4 | 1545044515
| VV |  | 35 |  | 35 | [13 empty] | VV | 2 | 2 | True | 1 | ROZPOCET
10 | K | 124303101 | Vykopávky do 1000 m3 pro koryta vodotečí v hornině tř. 4 | m3 | 187.981 |  | 0 | CS ÚRS 2016 01 |  |  | základní |  | 0 | 0 | 0 | 0 | 0 | 4 | K | 2 |  |  |  | ROZPOCET | 0 | 0 | 0 | 0 | 0 | 1 | 0 | 4 | -1094806676
| VV |  | "Výkop pro dlažby na svazích:" (9,52+14,81+3,63)*0,2 |  | 5.592 | [13 empty] | VV | 2 | 2 | True | 0 | ROZPOCET
| VV |  | "Výkop pro dlažby v korytě dle pol.č.465513227:" 167,71*0,2 |  | 33.542 | [13 empty] | VV | 2 | 2 | True | 0 | ROZPOCET
| VV |  | "Výkop pro příčné prahy dle pol.č.452318510:" 20,63 |  | 20.63 | [13 empty] | VV | 2 | 2 | True | 0 | ROZPOCET
| VV |  | "Výkop pro zához z lomového kamene dle pol.č.462511111:" 12,78 |  | 12.78 | [13 empty] | VV | 2 | 2 | True | 0 | ROZPOCET
| VV |  | "odstranění zemních hrázek dle pol.č.171103101" 115,437 |  | 115.437 | [13 empty] | VV | 2 | 2 | True | 0 | ROZPOCET
| VV |  | Součet |  | 187.981 | [13 empty] | VV | 2 | 4 | True | 1 | ROZPOCET
11 | K | 129103201 | Čištění otevřených koryt vodotečí š dna přes 5 m hl do 5 m v hornině tř. 1 a 2 | m3 | 36 |  | 0 | CS ÚRS 2016 01 |  |  | základní |  | 0 | 0 | 0 | 0 | 0 | 4 | K | 2 |  |  |  | ROZPOCET | 0 | 0 | 0 | 0 | 0 | 1 | 0 | 4 | 640258074
| VV |  | "Čištění koryta potoka v průběhu a po dokončení výstavby od nečistot způsobených stavební činností (celkem cca 4 x)" | [15 empty] | VV | 2 | 1 | True | 0 | ROZPOCET
| VV |  | 4*15,0*6,0*0,1 |  | 36 | [13 empty] | VV | 2 | 2 | True | 1 | ROZPOCET
12 | K | 131301103 | Hloubení jam nezapažených v hornině tř. 4 objemu do 5000 m3 | m3 | 1283.275 |  | 0 | CS ÚRS 2016 01 |  |  | základní |  | 0 | 0 | 0 | 0 | 0 | 4 | K | 2 |  |  |  | ROZPOCET | 0 | 0 | 0 | 0 | 0 | 1 | 0 | 4 | -1491246255
| VV |  | "Výkop u O1 - odečítá se kubatura bouraného betonu:"((5,11+8,43)/2*2,5*12,8+7,85/2*2,5*7,08+(4,22+6,68)/2*2,45*11,5+4,2*2,1*11,5)-45,325 |  | 495.771 | [13 empty] | VV | 2 | 2 | True | 0 | ROZPOCET
| VV |  | "Výkop u O2 - odečítá se kubatura bouraného betonu:" ((7,76+10,1)/2*2,45*12,8+7,71/2*2,45*7,36+(3,84+6,3)/2*2,45*11,5+4,2*2,1*11,5)-45,325 |  | 548.51 | [13 empty] | VV | 2 | 2 | True | 0 | ROZPOCET
| VV |  | "Vyztužené zeminy vlevo před mostem:" (3,14+0,63)/2*5,05+(0,43+2,21)/2*2,0+(0,26+2,3)/2*2,65+(1,37+1,53)/2*1,7+0,61*1,7 |  | 19.053 | [13 empty] | VV | 2 | 2 | True | 0 | ROZPOCET
| VV |  | "Vyztužené zeminy vpravo před mostem:" (5,52+5,04)/2*9,85+(3,73+4,26)/2*5,2+4,75*4,5+1,53*1,7 |  | 96.758 | [13 empty] | VV | 2 | 2 | True | 0 | ROZPOCET
| VV |  | "Pro rozšíření krajnic:" 1,69*28,5+0,87*7,2+1,69*6,25+1,05*8,55+0,94*15,3 |  | 88.351 | [13 empty] | VV | 2 | 2 | True | 0 | ROZPOCET
| VV |  | "Úprava lesní cesty:" 1,1*67,87*0,2 |  | 14.931 | [13 empty] | VV | 2 | 2 | True | 0 | ROZPOCET
| VV |  | "Úprava sjezdu:" 1,1*1,05*49,23*0,35 |  | 19.901 | [13 empty] | VV | 2 | 2 | True | 0 | ROZPOCET
| VV |  | Součet |  | 1283.275 | [13 empty] | VV | 2 | 4 | True | 1 | ROZPOCET
13 | K | 131301109 | Příplatek za lepivost u hloubení jam nezapažených v hornině tř. 4 | m3 | 320.819 |  | 0 | CS ÚRS 2016 01 |  |  | základní |  | 0 | 0 | 0 | 0 | 0 | 4 | K | 2 |  |  |  | ROZPOCET | 0 | 0 | 0 | 0 | 0 | 1 | 0 | 4 | -591903787
| VV |  | "25% z pol.č.131301103" 1283,275*0,25 |  | 320.819 | [13 empty] | VV | 2 | 2 | True | 1 | ROZPOCET
14 | K | 132301201 | Hloubení rýh š do 2000 mm v hornině tř. 4 objemu do 100 m3 | m3 | 7.8 |  | 0 | CS ÚRS 2016 01 |  |  | základní |  | 0 | 0 | 0 | 0 | 0 | 4 | K | 2 |  |  |  | ROZPOCET | 0 | 0 | 0 | 0 | 0 | 1 | 0 | 4 | -986545716
| VV |  | "kanalizace DN 200" 3,0*1,3*2,0 |  | 7.8 | [13 empty] | VV | 2 | 2 | True | 1 | ROZPOCET
15 | K | 132301209 | Příplatek za lepivost k hloubení rýh š do 2000 mm v hornině tř. 4 | m3 | 3.9 |  | 0 | CS ÚRS 2016 01 |  |  | základní |  | 0 | 0 | 0 | 0 | 0 | 4 | K | 2 |  |  |  | ROZPOCET | 0 | 0 | 0 | 0 | 0 | 1 | 0 | 4 | -1910945508
| VV |  | "50% z pol.č.132301201" 7,8*0,5 |  | 3.9 | [13 empty] | VV | 2 | 2 | True | 1 | ROZPOCET
16 | K | 133301101 | Hloubení šachet v hornině tř. 4 objemu do 100 m3 | m3 | 1 |  | 0 | CS ÚRS 2016 01 |  |  | základní |  | 0 | 0 | 0 | 0 | 0 | 4 | K | 2 |  |  |  | ROZPOCET | 0 | 0 | 0 | 0 | 0 | 1 | 0 | 4 | 2064212370
| VV |  | "vsakovací jímka" 1,0*1,0*1,0 |  | 1 | [13 empty] | VV | 2 | 2 | True | 1 | ROZPOCET
17 | K | 133301109 | Příplatek za lepivost u hloubení šachet v hornině tř. 4 | m3 | 0.5 |  | 0 | CS ÚRS 2016 01 |  |  | základní |  | 0 | 0 | 0 | 0 | 0 | 4 | K | 2 |  |  |  | ROZPOCET | 0 | 0 | 0 | 0 | 0 | 1 | 0 | 4 | 1288525773
| VV |  | 1*0,5 |  | 0.5 | [13 empty] | VV | 2 | 2 | True | 1 | ROZPOCET
18 | K | 153112122 | Zaberanění ocelových štětovnic na dl do 8 m ve standardních podmínkách z terénu | m2 | 517.16 |  | 0 | CS ÚRS 2016 01 |  |  | základní |  | 0 | 0 | 0 | 0 | 0 | 4 | K | 2 |  |  |  | ROZPOCET | 0 | 0 | 0 | 0 | 0 | 1 | 0 | 4 | 564827802
| VV |  | Pažení štětovnicemi hloubky 7,0 m | [15 empty] | VV | 2 | 1 | True | 0 | ROZPOCET
| VV |  | (6,0*2+12,47*2)*7,0*2 |  | 517.16 | [13 empty] | VV | 2 | 2 | True | 1 | ROZPOCET
19 | M | 159202200 | štětovnice - použité 50 % obratovost | t | 80.418 |  | 0 | CS ÚRS 2016 01 |  |  | základní |  | 0 | 1 | 80.418 | 0 | 0 | 8 | M | 2 |  |  |  | ROZPOCET | 0 | 0 | 0 | 0 | 0 | 1 | 0 | 4 | -1252267693
| VV |  | štětovnice , šířka 600 mm, 155,5 kg/m2 | [15 empty] | VV | 2 | 1 | True | 0 | ROZPOCET
| VV |  | 517,16*0,1555 |  | 80.418 | [13 empty] | VV | 2 | 2 | True | 1 | ROZPOCET
20 | K | 153113112 | Vytažení ocelových štětovnic dl do 12 m zaberaněných do hl 8 m z terénu ve standardnich podmínkách | m2 | 517.16 |  | 0 | CS ÚRS 2016 01 |  |  | základní |  | 0 | 0 | 0 | 0 | 0 | 4 | K | 2 |  |  |  | ROZPOCET | 0 | 0 | 0 | 0 | 0 | 1 | 0 | 4 | 510182921
| VV |  | "dle pol.č.153112122" 517,16 |  | 517.16 | [13 empty] | VV | 2 | 2 | True | 1 | ROZPOCET
21 | K | 153311213 | Zřízení armování svahů, násypů a opěrných stěn vrstvou z geomříže tuhé sklonu přes 1:1 | m2 | 795.415 |  | 0 | CS ÚRS 2016 01 |  |  | základní |  | 0 | 0 | 0 | 0 | 0 | 4 | K | 2 |  |  |  | ROZPOCET | 0 | 0 | 0 | 0 | 0 | 1 | 0 | 4 | 14842837
| VV |  | "Vč. zřízení otvorů pro beranění sloupků svodidel. | [15 empty] | VV | 2 | 1 | True | 0 | ROZPOCET
| VV |  | "před bunkrem vpravo:" (7,0+8,6+6,6)*9,0+(7,1+8,8+6,5)*5,0 |  | 311.8 | [13 empty] | VV | 2 | 2 | True | 0 | ROZPOCET
| VV |  | za bunkrem vpravo: (7,0+8,9+6,5)*4,0 | [15 empty] | VV | 2 | 1 | True | 0 | ROZPOCET
| VV |  | 89,600 |  | 89.6 | [13 empty] | VV | 2 | 2 | True | 0 | ROZPOCET
| VV |  | za bunkrem po obou stranách: (6,7+8,6+17,0)*3,4+(6,8+8,1+8,3+7,1)*2,65 | [15 empty] | VV | 2 | 1 | True | 0 | ROZPOCET
| VV |  | 190,115 |  | 190.115 | [13 empty] | VV | 2 | 2 | True | 0 | ROZPOCET
| VV |  | za bunkrem vlevo: (10,9+8,2+7,1)*2,0+(9,1+7,1+7,0+6,8)*5,05 | [15 empty] | VV | 2 | 1 | True | 0 | ROZPOCET
| VV |  | 203,900 |  | 203.9 | [13 empty] | VV | 2 | 2 | True | 0 | ROZPOCET
| VV |  | Součet |  | 795.415 | [13 empty] | VV | 2 | 4 | True | 1 | ROZPOCET
22 | M | 693210260 | geomříže tuhé z polyetylenu | m2 | 914.727 |  | 0 | CS ÚRS 2016 01 |  |  | základní |  | 0 | 0.0011 | 1.0062 | 0 | 0 | 8 | M | 2 |  |  |  | ROZPOCET | 0 | 0 | 0 | 0 | 0 | 1 | 0 | 4 | -929849407
| VV |  | "dle pol.č.153311213 + 15 % na přesahy" 795,415*1,15 |  | 914.727 | [13 empty] | VV | 2 | 2 | True | 1 | ROZPOCET
23 | K | 161101102 | Svislé přemístění výkopku z horniny tř. 1 až 4 hl výkopu do 4 m | m3 | 89.829 |  | 0 | CS ÚRS 2016 01 |  |  | základní |  | 0 | 0 | 0 | 0 | 0 | 4 | K | 2 |  |  |  | ROZPOCET | 0 | 0 | 0 | 0 | 0 | 1 | 0 | 4 | 1046713066
| VV |  | "dle pol.č.131301103 - 7%" 1283,275*0,07 |  | 89.829 | [13 empty] | VV | 2 | 2 | True | 1 | ROZPOCET
24 | K | 162301402 | Vodorovné přemístění větví stromů listnatých do 5 km D kmene do 500 mm | kus | 14 |  | 0 | CS ÚRS 2016 01 |  |  | základní |  | 0 | 0 | 0 | 0 | 0 | 4 | K | 2 |  |  |  | ROZPOCET | 0 | 0 | 0 | 0 | 0 | 1 | 0 | 4 | -1513648172
| VV |  | "vč. likvidace štěpkováním | [15 empty] | VV | 2 | 1 | True | 0 | ROZPOCET
| VV |  | 14 |  | 14 | [13 empty] | VV | 2 | 2 | True | 1 | ROZPOCET
25 | K | 162301412 | Vodorovné přemístění kmenů stromů listnatých do 5 km D kmene do 500 mm | kus | 14 |  | 0 | CS ÚRS 2016 01 |  |  | základní |  | 0 | 0 | 0 | 0 | 0 | 4 | K | 2 |  |  |  | ROZPOCET | 0 | 0 | 0 | 0 | 0 | 1 | 0 | 4 | -1627819024
| VV |  | "vč. likvidace | [15 empty] | VV | 2 | 1 | True | 0 | ROZPOCET
| VV |  | 14 |  | 14 | [13 empty] | VV | 2 | 2 | True | 1 | ROZPOCET
26 | K | 162301422 | Vodorovné přemístění pařezů do 5 km D do 500 mm | kus | 14 |  | 0 | CS ÚRS 2016 01 |  |  | základní |  | 0 | 0 | 0 | 0 | 0 | 4 | K | 2 |  |  |  | ROZPOCET | 0 | 0 | 0 | 0 | 0 | 1 | 0 | 4 | 85129107
| VV |  | "vč. likvidace štěpkováním | [15 empty] | VV | 2 | 1 | True | 0 | ROZPOCET
| VV |  | 14 |  | 14 | [13 empty] | VV | 2 | 2 | True | 1 | ROZPOCET
27 | K | 162501102 | Vodorovné přemístění do 3000 m výkopku/sypaniny z horniny tř. 1 až 4 | m3 | 1961.248 |  | 0 | CS ÚRS 2016 01 |  |  | základní |  | 0 | 0 | 0 | 0 | 0 | 4 | K | 2 |  |  |  | ROZPOCET | 0 | 0 | 0 | 0 | 0 | 1 | 0 | 4 | 1265915048
| VV |  | "Odvoz na mezideponii | [15 empty] | VV | 2 | 1 | True | 0 | ROZPOCET
| VV |  | "pro pol.č.174101101" 408,507 |  | 408.507 | [13 empty] | VV | 2 | 2 | True | 0 | ROZPOCET
| VV |  | "pro pol.č.175101201" 537,792 |  | 537.792 | [13 empty] | VV | 2 | 2 | True | 0 | ROZPOCET
| VV |  | "pro pol.č.569903311" 34,325 |  | 34.325 | [13 empty] | VV | 2 | 2 | True | 0 | ROZPOCET
| VV |  | Mezisoučet |  | 980.624 | [13 empty] | VV | 2 | 3 | True | 0 | ROZPOCET
| VV |  | "Dovoz z mezideponie | [15 empty] | VV | 2 | 1 | True | 0 | ROZPOCET
| VV |  | 980,624 |  | 980.624 | [13 empty] | VV | 2 | 2 | True | 0 | ROZPOCET
| VV |  | Součet |  | 1961.248 | [13 empty] | VV | 2 | 4 | True | 1 | ROZPOCET
28 | K | 162701105 | Vodorovné přemístění do 10000 m výkopku/sypaniny z horniny tř. 1 až 4 | m3 | 585.982 |  | 0 | CS ÚRS 2016 01 |  |  | základní |  | 0 | 0 | 0 | 0 | 0 | 4 | K | 2 |  |  |  | ROZPOCET | 0 | 0 | 0 | 0 | 0 | 1 | 0 | 4 | -58730404
| VV |  | "přebytek zeminy na trvalou z meziskládky na skládku | [15 empty] | VV | 2 | 1 | True | 0 | ROZPOCET
| VV |  | "celkový objem odkopávek zeminy " 187,981+36+1283,275+7,8+1,0 |  | 1516.056 | [13 empty] | VV | 2 | 2 | True | 0 | ROZPOCET
| VV |  | "odpočet objemu pro násypy a zásypy viz pol.č.162501102" -980,624 |  | -980.624 | [13 empty] | VV | 2 | 2 | True | 0 | ROZPOCET
| VV |  | "zemina z vrtů pilot " 79,5*3,14*0,45*0,45 |  | 50.55 | [13 empty] | VV | 2 | 2 | True | 0 | ROZPOCET
| VV |  | Součet |  | 585.982 | [13 empty] | VV | 2 | 4 | True | 1 | ROZPOCET
29 | K | 162701109 | Příplatek k vodorovnému přemístění výkopku/sypaniny z horniny tř. 1 až 4 ZKD 1000 m přes 10000 m | m3 | 5859.82 |  | 0 | CS ÚRS 2016 01 |  |  | základní |  | 0 | 0 | 0 | 0 | 0 | 4 | K | 2 |  |  |  | ROZPOCET | 0 | 0 | 0 | 0 | 0 | 1 | 0 | 4 | -501273930
| VV |  | "dle pol.č.162701105" 585,982*10 |  | 5859.82 | [13 empty] | VV | 2 | 2 | True | 1 | ROZPOCET
| VV |  | "zhotovitel promítne v rámci položky cenu za odvoz na skládku dle svých zvyklostí a možností skládkování " | [15 empty] | VV | 2 | 1 | True | 0 | ROZPOCET
30 | K | 167101101 | Nakládání výkopku z hornin tř. 1 až 4 do 100 m3 | m3 | 980.624 |  | 0 | CS ÚRS 2016 01 |  |  | základní |  | 0 | 0 | 0 | 0 | 0 | 4 | K | 2 |  |  |  | ROZPOCET | 0 | 0 | 0 | 0 | 0 | 1 | 0 | 4 | 422628576
| VV |  | "naložení na mezideponii z výkopů dle pol.č.162501102" 980,624 |  | 980.624 | [13 empty] | VV | 2 | 2 | True | 1 | ROZPOCET
31 | K | 171102101 | Uložení sypaniny z hornin soudržných do násypů zhutněných do 95 % PS | m3 | 352.425 |  | 0 | CS ÚRS 2016 01 |  |  | základní |  | 0 | 0 | 0 | 0 | 0 | 4 | K | 2 |  |  |  | ROZPOCET | 0 | 0 | 0 | 0 | 0 | 1 | 0 | 4 | -865944175
| VV |  | "Využití materiálu z výkopů, předpoklad 80% (výpočet kubatur: plocha řezu*délka) | [15 empty] | VV | 2 | 1 | True | 0 | ROZPOCET
| VV |  | "Rozšíření krajnic před mostem:" 4,34*5,0+4,44*24,5 |  | 130.48 | [13 empty] | VV | 2 | 2 | True | 0 | ROZPOCET
| VV |  | "Násyp před mostem vč. Vyztuženého:" 11,36*10,0+4,33*4,0+(5,11+6,27)/2*4,0+(6,27+2,26)/2*3,0+(2,26+3,93)/2*3,0+(3,93+4,00)/2*5,0 |  | 195.585 | [13 empty] | VV | 2 | 2 | True | 0 | ROZPOCET
| VV |  | "Rozšíření krajnice za mostem:" 2,18*3,0+1,71*5,0+1,61*7,0 |  | 26.36 | [13 empty] | VV | 2 | 2 | True | 0 | ROZPOCET
| VV |  | Součet |  | 352.425 | [13 empty] | VV | 2 | 4 | True | 1 | ROZPOCET
32 | M | 583312010 | stabilizační zemina | t | 669.608 |  | 0 | CS ÚRS 2016 01 |  |  | základní |  | 0 | 1 | 669.608 | 0 | 0 | 8 | M | 2 |  |  |  | ROZPOCET | 0 | 0 | 0 | 0 | 0 | 1 | 0 | 4 | -1961023029
| VV |  | "níkup, natěžení, dodávka a dovoz zeminy pro armovaný svah dle pol..č. 171102101" 352,425*1,9 |  | 669.608 | [13 empty] | VV | 2 | 2 | True | 1 | ROZPOCET
33 | K | 171103101 | Zemní hrázky melioračních kanálů z horniny tř. 1 až 4 | m3 | 115.437 |  | 0 | CS ÚRS 2016 01 |  |  | základní |  | 0 | 0 | 0 | 0 | 0 | 4 | K | 2 |  |  |  | ROZPOCET | 0 | 0 | 0 | 0 | 0 | 1 | 0 | 4 | -1648858091
| VV |  | Hrázky pro převedení toku v průběhu výstavby (plocha*(délka1+délka2): | [15 empty] | VV | 2 | 1 | True | 0 | ROZPOCET
| VV |  | 2,1*(27,17+27,80) |  | 115.437 | [13 empty] | VV | 2 | 2 | True | 1 | ROZPOCET
34 | M | 583312010 | stabilizační zemina | t | 122.598 |  | 0 | CS ÚRS 2016 01 |  |  | základní |  | 0 | 1 | 122.598 | 0 | 0 | 8 | M | 2 |  |  |  | ROZPOCET | 0 | 0 | 0 | 0 | 0 | 1 | 0 | 4 | 2088206317
| VV |  | "zemina vhodná pro zemní hrázky - pouze pro delší hrázku (využije se stejný materiál | [15 empty] | VV | 2 | 1 | True | 0 | ROZPOCET
| VV |  | "nákup a dovoz dle pol.č.171103101 " 2,1*27,80*2,1 |  | 122.598 | [13 empty] | VV | 2 | 2 | True | 1 | ROZPOCET
35 | K | 171201201 | Uložení sypaniny na skládky | m3 | 1566.306 |  | 0 | CS ÚRS 2016 01 |  |  | základní |  | 0 | 0 | 0 | 0 | 0 | 4 | K | 2 |  |  |  | ROZPOCET | 0 | 0 | 0 | 0 | 0 | 1 | 0 | 4 | -979110103
| VV |  | na skládku | [15 empty] | VV | 2 | 1 | True | 0 | ROZPOCET
| VV |  | "dle pol.č.162701105 " 585,982 |  | 585.982 | [13 empty] | VV | 2 | 2 | True | 0 | ROZPOCET
| VV |  | na mezideponii | [15 empty] | VV | 2 | 1 | True | 0 | ROZPOCET
| VV |  | "dle pol.č.162501102 1. část" 980,324 |  | 980.324 | [13 empty] | VV | 2 | 2 | True | 0 | ROZPOCET
| VV |  | Součet |  | 1566.306 | [13 empty] | VV | 2 | 4 | True | 1 | ROZPOCET
36 | K | 171201211 | Poplatek za uložení odpadu ze sypaniny na skládce (skládkovné) | t | 1230.562 |  | 0 | CS ÚRS 2016 01 |  |  | základní |  | 0 | 0 | 0 | 0 | 0 | 4 | K | 2 |  |  |  | ROZPOCET | 0 | 0 | 0 | 0 | 0 | 1 | 0 | 4 | -1744952953
| VV |  | "dle pol.č.162701105 " 585,982*2,1 |  | 1230.562 | [13 empty] | VV | 2 | 2 | True | 1 | ROZPOCET
37 | K | 174101101 | Zásyp jam, šachet rýh nebo kolem objektů sypaninou se zhutněním | m3 | 430.759 |  | 0 | CS ÚRS 2016 01 |  |  | základní |  | 0 | 0 | 0 | 0 | 0 | 4 | K | 2 |  |  |  | ROZPOCET | 0 | 0 | 0 | 0 | 0 | 1 | 0 | 4 | 443983303
| VV |  | "Ochranný zásyp za opěrami s hutněním na Id=0,85 ze štěrkodrti | [15 empty] | VV | 2 | 1 | True | 0 | ROZPOCET
| VV |  | "Ochranný zásyp O1:" 0,25*6,5+6,62*0,6+9,45*0,6 |  | 11.267 | [13 empty] | VV | 2 | 2 | True | 0 | ROZPOCET
| VV |  | "Ochranný zásyp O2:" 0,25*6,5+7,90*0,6+7,70*0,6 |  | 10.985 | [13 empty] | VV | 2 | 2 | True | 0 | ROZPOCET
| VV |  | Mezisoučet |  | 22.252 | [13 empty] | VV | 2 | 3 | True | 0 | ROZPOCET
| VV |  | "Zásyp za opěrou zeminou vhodnou s hutněním na Id=0,9, resp. D=100% | [15 empty] | VV | 2 | 1 | True | 0 | ROZPOCET
| VV |  | "Zásyp za opěrou O1:" (3,23+4,93)/2*1,14*6,45 |  | 30 | [13 empty] | VV | 2 | 2 | True | 0 | ROZPOCET
| VV |  | "Zásyp za opěrou O2:" (3,20+4,79)/2*1,12*5,6 |  | 25.057 | [13 empty] | VV | 2 | 2 | True | 0 | ROZPOCET
| VV |  | "Zásyp za př.o. vč. Rampy O1:" 3,38*2,5*12,8+2,5*7,85/2*7,08 |  | 177.633 | [13 empty] | VV | 2 | 2 | True | 0 | ROZPOCET
| VV |  | "Zásyp za př.o. vč. Rampy O2:" 3,38*2,43*12,8+2,45*7,71/2*7,36 |  | 174.645 | [13 empty] | VV | 2 | 2 | True | 0 | ROZPOCET
| VV |  | "Lesní cesta:" 0,2*5,86 |  | 1.172 | [13 empty] | VV | 2 | 2 | True | 0 | ROZPOCET
| VV |  | Mezisoučet |  | 408.507 | [13 empty] | VV | 2 | 3 | True | 0 | ROZPOCET
| VV |  | Součet |  | 430.759 | [13 empty] | VV | 2 | 4 | True | 1 | ROZPOCET
38 | M | 583441720 | štěrkodrť frakce 0-32 třída C | t | 42.279 |  | 0 | CS ÚRS 2016 01 |  |  | základní |  | 0 | 1 | 42.279 | 0 | 0 | 8 | M | 2 |  |  |  | ROZPOCET | 0 | 0 | 0 | 0 | 0 | 1 | 0 | 4 | -1356335357
| VV |  | "Poznámka k položce: Drcené kamenivo dle ČSN EN 13242 (kamenivo pro nestmelené směsi …..)" | [15 empty] | VV | 2 | 1 | True | 0 | ROZPOCET
| VV |  | "dle pol.č.174101101 - 1. část" 22,252*1,9 |  | 42.279 | [13 empty] | VV | 2 | 2 | True | 1 | ROZPOCET
39 | K | 175101201 | Obsypání objektu nad přilehlým původním terénem sypaninou bez prohození, uloženou do 3 m | m3 | 537.792 |  | 0 | CS ÚRS 2016 01 |  |  | základní |  | 0 | 0 | 0 | 0 | 0 | 4 | K | 2 |  |  |  | ROZPOCET | 0 | 0 | 0 | 0 | 0 | 1 | 0 | 4 | 1851847441
| VV |  | "zemina vhodná nebo podmínečně vhodná do násypu, hutnění na Id=0,8, resp. 95 % PS | [15 empty] | VV | 2 | 1 | True | 0 | ROZPOCET
| VV |  | "Obsypy základů: | [15 empty] | VV | 2 | 1 | True | 0 | ROZPOCET
| VV |  | "Zásyp pro vrtání pilot O1:" (4,22+6,68)/2*2,45*11,5 |  | 153.554 | [13 empty] | VV | 2 | 2 | True | 0 | ROZPOCET
| VV |  | "Zásyp pro vrtání pilot O1:" (3,84+6,30)/2*2,45*11,5 |  | 142.847 | [13 empty] | VV | 2 | 2 | True | 0 | ROZPOCET
| VV |  | "Zásyp základu O1:" 0,83*1,1*11,5+1,88*2,85*11,5+(0,77+1,65)/2*0,82*14,61+(1,13+1,46)/2*2,27*2,8 |  | 94.844 | [13 empty] | VV | 2 | 2 | True | 0 | ROZPOCET
| VV |  | "Zásyp základu O2:" 0,83*1,2*11,5+1,88*2,87*11,5+(0,77+1,62)/2*0,81*14,61+(1,13+1,46)/2*2,24*2,8 |  | 95.767 | [13 empty] | VV | 2 | 2 | True | 0 | ROZPOCET
| VV |  | "Obsypy opěr:" 1,92*3,63+0,6*9,0+1,64*6,5+3,70*7,5 |  | 50.78 | [13 empty] | VV | 2 | 2 | True | 0 | ROZPOCET
| VV |  | Součet |  | 537.792 | [13 empty] | VV | 2 | 4 | True | 1 | ROZPOCET
40 | K | 175111101 | Obsypání potrubí ručně sypaninou bez prohození, uloženou do 3 m | m3 | 5.196 |  | 0 | CS ÚRS 2016 01 |  |  | základní |  | 0 | 0 | 0 | 0 | 0 | 4 | K | 2 |  |  |  | ROZPOCET | 0 | 0 | 0 | 0 | 0 | 1 | 0 | 4 | -1760424602
| VV |  | "Obsyp kanalizace | [15 empty] | VV | 2 | 1 | True | 0 | ROZPOCET
| VV |  | "kanalizace DN 200" 3,0*1,3*1,1-(3,0*3,14*0,1*0,1) |  | 4.196 | [13 empty] | VV | 2 | 2 | True | 0 | ROZPOCET
| VV |  | vsakovací jáma | [15 empty] | VV | 2 | 1 | True | 0 | ROZPOCET
| VV |  | 1,0*1,0*1,0 |  | 1 | [13 empty] | VV | 2 | 2 | True | 0 | ROZPOCET
| VV |  | Součet |  | 5.196 | [13 empty] | VV | 2 | 4 | True | 1 | ROZPOCET
41 | M | 583439300 | kamenivo drcené | t | 10.392 |  | 0 | CS ÚRS 2016 01 |  |  | základní |  | 0 | 1 | 10.392 | 0 | 0 | 8 | M | 2 |  |  |  | ROZPOCET | 0 | 0 | 0 | 0 | 0 | 1 | 0 | 4 | 900634408
| VV |  | "dle pol.č.175111101" 5,196*2,0 |  | 10.392 | [13 empty] | VV | 2 | 2 | True | 1 | ROZPOCET
42 | K | 181102302 | Úprava pláně v zářezech se zhutněním | m2 | 450.65 |  | 0 | CS ÚRS 2016 01 |  |  | základní |  | 0 | 0 | 0 | 0 | 0 | 4 | K | 2 |  |  |  | ROZPOCET | 0 | 0 | 0 | 0 | 0 | 1 | 0 | 4 | -833112699
| VV |  | "hutnění pláně mimo novou aktivní zónu na Edef.2 min 45 MPa | [15 empty] | VV | 2 | 1 | True | 0 | ROZPOCET
| VV |  | "km 0,001-0,014:" 9,0*(14-9) |  | 45 | [13 empty] | VV | 2 | 2 | True | 0 | ROZPOCET
| VV |  | "km 0,014-0,025:" 5,0*(25-14) |  | 55 | [13 empty] | VV | 2 | 2 | True | 0 | ROZPOCET
| VV |  | "km 0,025-0,029:" 9,5*(29-25) |  | 38 | [13 empty] | VV | 2 | 2 | True | 0 | ROZPOCET
| VV |  | "km 0,030-0,035:" 5,8*(35-30) |  | 29 | [13 empty] | VV | 2 | 2 | True | 0 | ROZPOCET
| VV |  | "km 0,047-0,051:" 7,0*(51-47) |  | 28 | [13 empty] | VV | 2 | 2 | True | 0 | ROZPOCET
| VV |  | "km 0,051-0,054:" 8,5*(54-51) |  | 25.5 | [13 empty] | VV | 2 | 2 | True | 0 | ROZPOCET
| VV |  | "km 0,054-0,062:" 12,0*(62-54) |  | 96 | [13 empty] | VV | 2 | 2 | True | 0 | ROZPOCET
| VV |  | "km 0,062-0,067:" 10,0*(67-62) |  | 50 | [13 empty] | VV | 2 | 2 | True | 0 | ROZPOCET
| VV |  | "lesní cesta:" 5,0*8,8 |  | 44 | [13 empty] | VV | 2 | 2 | True | 0 | ROZPOCET
| VV |  | "sjezd:" 5,5*7,3 |  | 40.15 | [13 empty] | VV | 2 | 2 | True | 0 | ROZPOCET
| VV |  | Součet |  | 450.65 | [13 empty] | VV | 2 | 4 | True | 1 | ROZPOCET
43 | K | 181301102 | Rozprostření ornice tl vrstvy do 150 mm pl do 500 m2 v rovině nebo ve svahu do 1:5 | m2 | 429.996 |  | 0 | CS ÚRS 2016 01 |  |  | základní |  | 0 | 0 | 0 | 0 | 0 | 4 | K | 2 |  |  |  | ROZPOCET | 0 | 0 | 0 | 0 | 0 | 1 | 0 | 4 | 1036352558
| VV |  | veškeré plochy, které budou zatravněny, včetně svahů z armovaných zemnin | [15 empty] | VV | 2 | 1 | True | 0 | ROZPOCET
| VV |  | "před mostem vpravo:" (133,36+50,05)*1,2 |  | 220.092 | [13 empty] | VV | 2 | 2 | True | 0 | ROZPOCET
| VV |  | "před mostem vlevo:" 101,92*1,2 |  | 122.304 | [13 empty] | VV | 2 | 2 | True | 0 | ROZPOCET
| VV |  | "za mostem vpravo:" (23,11+24,57)*1,2 |  | 57.216 | [13 empty] | VV | 2 | 2 | True | 0 | ROZPOCET
| VV |  | "za mostem vlevo:" 25,32*1,2 |  | 30.384 | [13 empty] | VV | 2 | 2 | True | 0 | ROZPOCET
| VV |  | Součet |  | 429.996 | [13 empty] | VV | 2 | 4 | True | 1 | ROZPOCET
44 | M | 103111000 | zemina vhodná pro ohumusování | m3 | 64.499 |  | 0 | CS ÚRS 2016 01 |  |  | základní |  | 0 | 0.21 | 13.5448 | 0 | 0 | 8 | M | 2 |  |  |  | ROZPOCET | 0 | 0 | 0 | 0 | 0 | 1 | 0 | 4 | -1648160515
| VV |  | "nákup a dovoz | [15 empty] | VV | 2 | 1 | True | 0 | ROZPOCET
| VV |  | " dle pol.č.181301102" 429,996*0,15 |  | 64.499 | [13 empty] | VV | 2 | 2 | True | 1 | ROZPOCET
45 | K | 181411123 | Založení lučního trávníku výsevem plochy do 1000 m2 ve svahu do 1:1 | m2 | 429.996 |  | 0 | CS ÚRS 2016 01 |  |  | základní |  | 0 | 0 | 0 | 0 | 0 | 4 | K | 2 |  |  |  | ROZPOCET | 0 | 0 | 0 | 0 | 0 | 1 | 0 | 4 | -285566332
| VV |  | "z pol. 181301102:" 429,996 |  | 429.996 | [13 empty] | VV | 2 | 2 | True | 1 | ROZPOCET
46 | M | 005724100 | osivo směs travní parková | kg | 17.2 |  | 0 | CS ÚRS 2016 01 |  |  | základní |  | 0 | 0.001 | 0.0172 | 0 | 0 | 8 | M | 2 |  |  |  | ROZPOCET | 0 | 0 | 0 | 0 | 0 | 1 | 0 | 4 | -335995246
| VV |  | 429,996*0,04 |  | 17.2 | [13 empty] | VV | 2 | 2 | True | 1 | ROZPOCET
47 | K | 182201101 | Svahování násypů | m2 | 429.996 |  | 0 | CS ÚRS 2016 01 |  |  | základní |  | 0 | 0 | 0 | 0 | 0 | 4 | K | 2 |  |  |  | ROZPOCET | 0 | 0 | 0 | 0 | 0 | 1 | 0 | 4 | -145910389
| VV |  | "pod ohumusování " 429,996 |  | 429.996 | [13 empty] | VV | 2 | 2 | True | 1 | ROZPOCET
48 | K | 184802631 | Chemické odplevelení po založení kultury postřikem na široko ve svahu do 1:1 | m2 | 644.994 |  | 0 | CS ÚRS 2016 01 |  |  | základní |  | 0 | 0 | 0 | 0 | 0 | 4 | K | 2 |  |  |  | ROZPOCET | 0 | 0 | 0 | 0 | 0 | 1 | 0 | 4 | -1640574446
| VV |  | 429,996*1,5 |  | 644.994 | [13 empty] | VV | 2 | 2 | True | 1 | ROZPOCET
49 | K | 185803113 | Ošetření trávníku shrabáním ve svahu do 1:1 | m2 | 1289.988 |  | 0 | CS ÚRS 2016 01 |  |  | základní |  | 0 | 0 | 0 | 0 | 0 | 4 | K | 2 |  |  |  | ROZPOCET | 0 | 0 | 0 | 0 | 0 | 1 | 0 | 4 | -462641935
| VV |  | 429,996*3 |  | 1289.988 | [13 empty] | VV | 2 | 2 | True | 1 | ROZPOCET
50 | K | 185804312 | Zalití rostlin vodou plocha přes 20 m2 | m3 | 2.15 |  | 0 | CS ÚRS 2016 01 |  |  | základní |  | 0 | 0 | 0 | 0 | 0 | 4 | K | 2 |  |  |  | ROZPOCET | 0 | 0 | 0 | 0 | 0 | 1 | 0 | 4 | 430914162
| VV |  | 429,996*0,005 |  | 2.15 | [13 empty] | VV | 2 | 2 | True | 1 | ROZPOCET
51 | K | 185851121 | Dovoz vody pro zálivku rostlin za vzdálenost do 1000 m | m3 | 2.15 |  | 0 | CS ÚRS 2016 01 |  |  | základní |  | 0 | 0 | 0 | 0 | 0 | 4 | K | 2 |  |  |  | ROZPOCET | 0 | 0 | 0 | 0 | 0 | 1 | 0 | 4 | -780096683
| VV |  | 429,996*0,005 |  | 2.15 | [13 empty] | VV | 2 | 2 | True | 1 | ROZPOCET
| D | 2 | Zakládání |  |  |  | 0 | [5 empty] | 0 |  | 180.4182 |  | 8.495 | 1 | D | 1 |  |  |  | ROZPOCET | [6 empty] | 0
52 | K | 212792212 | Odvodnění mostní opěry - drenážní flexibilní plastové potrubí DN 160 | m | 65.15 |  | 0 | CS ÚRS 2016 01 |  |  | základní |  | 0 | 0.00114 | 0.074271 | 0 | 0 | 4 | K | 2 |  |  |  | ROZPOCET | 0 | 0 | 0 | 0 | 0 | 1 | 0 | 4 | 106316115
| VV |  | ""drenážní tr. HDPE DN 150 SN8 děrovaná s plným dnem za rubem opěr, ve sklonu min" . 3% | [15 empty] | VV | 2 | 1 | True | 0 | ROZPOCET
| VV |  | 2*6,8 |  | 13.6 | [13 empty] | VV | 2 | 2 | True | 0 | ROZPOCET
| VV |  | drenážní tr. HDPE DN 150 SN8 děrovaná s plným dnem, za rubem opěrné zídky a kolem bunkru | [15 empty] | VV | 2 | 1 | True | 0 | ROZPOCET
| VV |  | "podél opěrné zídky:" 14,64+2,99 |  | 17.63 | [13 empty] | VV | 2 | 2 | True | 0 | ROZPOCET
| VV |  | "podél bunkru:" 17,29+13,51+3,12 |  | 33.92 | [13 empty] | VV | 2 | 2 | True | 0 | ROZPOCET
| VV |  | Součet |  | 65.15 | [13 empty] | VV | 2 | 4 | True | 1 | ROZPOCET
53 | K | 226213211 | Vrty velkoprofilové svislé zapažené D do 1050 mm hl do 10 m hor. I | m | 56.5 |  | 0 | CS ÚRS 2016 01 |  |  | základní |  | 0 | 0.00014 | 0.00791 | 0 | 0 | 4 | K | 2 |  |  |  | ROZPOCET | 0 | 0 | 0 | 0 | 0 | 1 | 0 | 4 | 1504667891
| VV |  | "vč. hluchého vrtání:" 2*5*(3,75+1,9) |  | 56.5 | [13 empty] | VV | 2 | 2 | True | 1 | ROZPOCET
54 | K | 226213212 | Vrty velkoprofilové svislé zapažené D do 1050 mm hl do 10 m hor. II | m | 8 |  | 0 | CS ÚRS 2016 01 |  |  | základní |  | 0 | 0.00014 | 0.00112 | 0 | 0 | 4 | K | 2 |  |  |  | ROZPOCET | 0 | 0 | 0 | 0 | 0 | 1 | 0 | 4 | -463055434
| VV |  | "Pod rámem:" 2*5*0,8 |  | 8 | [13 empty] | VV | 2 | 2 | True | 1 | ROZPOCET
55 | K | 226213214 | Vrty velkoprofilové svislé zapažené D do 1050 mm hl do 10 m hor. IV | m | 15 |  | 0 | CS ÚRS 2016 01 |  |  | základní |  | 0 | 0.00016 | 0.0024 | 0 | 0 | 4 | K | 2 |  |  |  | ROZPOCET | 0 | 0 | 0 | 0 | 0 | 1 | 0 | 4 | 1477605643
| VV |  | "Pod rámem:" 2*5*1,5 |  | 15 | [13 empty] | VV | 2 | 2 | True | 1 | ROZPOCET
56 | K | 231212113 | Zřízení pilot svislých zapažených D do 1250 mm hl do 10 m s vytažením pažnic z betonu železového | m | 65 |  | 0 | CS ÚRS 2016 01 |  |  | základní |  | 0 | 0 | 0 | 0 | 0 | 4 | K | 2 |  |  |  | ROZPOCET | 0 | 0 | 0 | 0 | 0 | 1 | 0 | 4 | 1283799104
| VV |  | 2*5*(6,0+0,5) |  | 65 | [13 empty] | VV | 2 | 2 | True | 1 | ROZPOCET
57 | M | 589329420 | směs pro beton třída C25-30 XA1 frakce do 22 mm | m3 | 41.33 |  | 0 | CS ÚRS 2016 01 |  |  | základní |  | 0 | 2.429 | 100.3906 | 0 | 0 | 8 | M | 2 |  |  |  | ROZPOCET | 0 | 0 | 0 | 0 | 0 | 1 | 0 | 4 | -1066941697
| VV |  | 2*5*(6,0+0,5)*3,14*0,45*0,45 |  | 41.33 | [13 empty] | VV | 2 | 2 | True | 1 | ROZPOCET
58 | K | 231611114 | Výztuž pilot betonovaných do země ocel z betonářské oceli 10 505 | t | 7.026 |  | 0 | CS ÚRS 2016 01 |  |  | základní |  | 0 | 1.1133 | 7.8222 | 0 | 0 | 4 | K | 2 |  |  |  | ROZPOCET | 0 | 0 | 0 | 0 | 0 | 1 | 0 | 4 | -1684203455
| VV |  | "odhad 170kg/m3" 41,33*0,17 |  | 7.026 | [13 empty] | VV | 2 | 2 | True | 1 | ROZPOCET
59 | K | 239111113 | Odbourání vrchní části znehodnocené výplně pilot D piloty do 1250 mm | m | 5 |  | 0 | CS ÚRS 2016 01 |  |  | základní |  | 0 | 0 | 0 | 1.699 | 8.495 | 4 | K | 2 |  |  |  | ROZPOCET | 0 | 0 | 0 | 0 | 0 | 1 | 0 | 4 | -1408695934
| VV |  | "hluché vrtání" 2*5*0,5 |  | 5 | [13 empty] | VV | 2 | 2 | True | 1 | ROZPOCET
60 | K | 275321118 | Základové patky a bloky ze ŽB C 30/37 | m3 | 26.659 |  | 0 | CS ÚRS 2016 01 |  |  | základní |  | 0 | 2.5263 | 67.3473 | 0 | 0 | 4 | K | 2 |  |  |  | ROZPOCET | 0 | 0 | 0 | 0 | 0 | 1 | 0 | 4 | -1084162022
| VV |  | "vč. nátěru zasypaných ploch proti zemní vlhkosti, beton C30/37-XF3+XA1" | [15 empty] | VV | 2 | 1 | True | 0 | ROZPOCET
| VV |  | 2*(9,04*1,4*1,0+8,42*0,8*0,1) |  | 26.659 | [13 empty] | VV | 2 | 2 | True | 1 | ROZPOCET
61 | K | 275354111 | Bednění základových patek - zřízení | m2 | 45.448 |  | 0 | CS ÚRS 2016 01 |  |  | základní |  | 0 | 0.00144 | 0.065445 | 0 | 0 | 4 | K | 2 |  |  |  | ROZPOCET | 0 | 0 | 0 | 0 | 0 | 1 | 0 | 4 | 1056618833
| VV |  | Bednění základových patek - zřízení | [15 empty] | VV | 2 | 1 | True | 0 | ROZPOCET
| VV |  | "systémové bednění povrch vodovzdorná překližka nebo ocelové bednění | [15 empty] | VV | 2 | 1 | True | 0 | ROZPOCET
| VV |  | 2*(2*(9,04+1,4)*1,0+2*(8,42+0,8)*0,1) |  | 45.448 | [13 empty] | VV | 2 | 2 | True | 1 | ROZPOCET
62 | K | 275354211 | Bednění základových patek - odstranění | m2 | 45.448 |  | 0 | CS ÚRS 2016 01 |  |  | základní |  | 0 | 4e-05 | 0.0018179 | 0 | 0 | 4 | K | 2 |  |  |  | ROZPOCET | 0 | 0 | 0 | 0 | 0 | 1 | 0 | 4 | 395988530
| VV |  | "dle pol.č.275354111" 45,448 |  | 45.448 | [13 empty] | VV | 2 | 2 | True | 1 | ROZPOCET
63 | K | 275361116 | Výztuž základových patek a bloků z betonářské oceli 10 505 | t | 4.532 |  | 0 | CS ÚRS 2016 01 |  |  | základní |  | 0 | 1.0382 | 4.7052 | 0 | 0 | 4 | K | 2 |  |  |  | ROZPOCET | 0 | 0 | 0 | 0 | 0 | 1 | 0 | 4 | 2112026252
| VV |  | "Výztuž základů opěr z oceli B500B. Odhad 170 kg/m3 | [15 empty] | VV | 2 | 1 | True | 0 | ROZPOCET
| VV |  | 26,66*0,170 |  | 4.532 | [13 empty] | VV | 2 | 2 | True | 1 | ROZPOCET
| D | 3 | Svislé a kompletní konstrukce |  |  |  | 0 | [5 empty] | 0 |  | 265.2706 |  | 0 | 1 | D | 1 |  |  |  | ROZPOCET | [6 empty] | 0
64 | K | 317171126 | Kotvení monolitického betonu římsy do mostovky kotvou do vývrtu | kus | 22 |  | 0 | CS ÚRS 2016 01 |  |  | základní |  | 0 | 0.0007 | 0.0154 | 0 | 0 | 4 | K | 2 |  |  |  | ROZPOCET | 0 | 0 | 0 | 0 | 0 | 1 | 0 | 4 | -231755253
| VV |  | "Kotvy říms na mostě s povrchovou ochranou dle TZ, TKP 19A | [15 empty] | VV | 2 | 1 | True | 0 | ROZPOCET
| VV |  | 2*11 |  | 22 | [13 empty] | VV | 2 | 2 | True | 1 | ROZPOCET
65 | M | 548792040 | kotva římsy na mostě s povrchovou ochranou dle TZ, TKP 19A | kus | 22 |  | 0 | CS ÚRS 2016 01 |  |  | základní |  | 0 | 0.01214 | 0.26708 | 0 | 0 | 8 | M | 2 |  |  |  | ROZPOCET | 0 | 0 | 0 | 0 | 0 | 1 | 0 | 4 | -181136307
| VV |  | 2*11 |  | 22 | [13 empty] | VV | 2 | 2 | True | 1 | ROZPOCET
66 | K | 317321118 | Mostní římsy ze ŽB C 30/37 | m3 | 12.298 |  | 0 | CS ÚRS 2016 01 |  |  | základní |  | 0 | 2.4779 | 30.4727 | 0 | 0 | 4 | K | 2 |  |  |  | ROZPOCET | 0 | 0 | 0 | 0 | 0 | 1 | 0 | 4 | -1241752091
| VV |  | "beton C30/37- XF4, XD3 | [15 empty] | VV | 2 | 1 | True | 0 | ROZPOCET
| VV |  | "Levá římsa na mostě:" 22,19*0,184 |  | 4.083 | [13 empty] | VV | 2 | 2 | True | 0 | ROZPOCET
| VV |  | "Pravá římsa na mostě:" 23,34*0,191 |  | 4.458 | [13 empty] | VV | 2 | 2 | True | 0 | ROZPOCET
| VV |  | "Levá římsa na opěrné zídce:" 17,00*0,221 |  | 3.757 | [13 empty] | VV | 2 | 2 | True | 0 | ROZPOCET
| VV |  | Součet |  | 12.298 | [13 empty] | VV | 2 | 4 | True | 1 | ROZPOCET
67 | K | 317353121 | Bednění mostních říms všech tvarů - zřízení | m2 | 38.207 |  | 0 | CS ÚRS 2016 01 |  |  | základní |  | 0 | 0.04174 | 1.5948 | 0 | 0 | 4 | K | 2 |  |  |  | ROZPOCET | 0 | 0 | 0 | 0 | 0 | 1 | 0 | 4 | -1712235984
| VV |  | "systémové bednění, povrchová úprava celoplošné vícevrstvé desky se strukturou dřeva zpevněné povrchově pečetící pryskyřičnou vrstvou | [15 empty] | VV | 2 | 1 | True | 0 | ROZPOCET
| VV |  | "Levá římsa na mostě:" 22,19*(0,24+0,15+0,37)+2*0,184 |  | 17.232 | [13 empty] | VV | 2 | 2 | True | 0 | ROZPOCET
| VV |  | "Pravá římsa na mostě:" 23,34*(0,24+0,15+0,37)+2*0,191 |  | 18.12 | [13 empty] | VV | 2 | 2 | True | 0 | ROZPOCET
| VV |  | "Levá římsa na opěrné zídce:" 17,00*(0,24+0,15+0,37)*0,221 |  | 2.855 | [13 empty] | VV | 2 | 2 | True | 0 | ROZPOCET
| VV |  | Součet |  | 38.207 | [13 empty] | VV | 2 | 4 | True | 1 | ROZPOCET
68 | K | 317353221 | Bednění mostních říms všech tvarů - odstranění | m2 | 38.207 |  | 0 | CS ÚRS 2016 01 |  |  | základní |  | 0 | 2e-05 | 0.00076414 | 0 | 0 | 4 | K | 2 |  |  |  | ROZPOCET | 0 | 0 | 0 | 0 | 0 | 1 | 0 | 4 | -1438872319
| VV |  | "dle pol.č.317353121" 38,207 |  | 38.207 | [13 empty] | VV | 2 | 2 | True | 1 | ROZPOCET
69 | K | 317361116 | Výztuž mostních říms z betonářské oceli 10 505 | t | 1.845 |  | 0 | CS ÚRS 2016 01 |  |  | základní |  | 0 | 1.0488 | 1.935 | 0 | 0 | 4 | K | 2 |  |  |  | ROZPOCET | 0 | 0 | 0 | 0 | 0 | 1 | 0 | 4 | -1843173993
| VV |  | "odhad 150 kg/m3, ocel B500B | [15 empty] | VV | 2 | 1 | True | 0 | ROZPOCET
| VV |  | 12,298*0,150 |  | 1.845 | [13 empty] | VV | 2 | 2 | True | 1 | ROZPOCET
70 | K | 334323118 | Mostní opěry a úložné prahy ze ŽB C 30/37 | m3 | 87.42 |  | 0 | CS ÚRS 2016 01 |  |  | základní |  | 0 | 2.4535 | 214.4858 | 0 | 0 | 4 | K | 2 |  |  |  | ROZPOCET | 0 | 0 | 0 | 0 | 0 | 1 | 0 | 4 | 857907435
| VV |  | " beton C30/37-XF2+XD1" | [15 empty] | VV | 2 | 1 | True | 0 | ROZPOCET
| VV |  | "Rámová stojka O1:" 8,42*0,8*2,68 |  | 18.052 | [13 empty] | VV | 2 | 2 | True | 0 | ROZPOCET
| VV |  | "Rámová stojka O2:" 8,42*0,8*2,64 |  | 17.783 | [13 empty] | VV | 2 | 2 | True | 0 | ROZPOCET
| VV |  | "Levé křídlo O1:" (2,76+0,15)/2*(3,73+0,32)/2*0,8+(3,8*1,0+1,0*0,6)*0,55 |  | 4.777 | [13 empty] | VV | 2 | 2 | True | 0 | ROZPOCET
| VV |  | "Pravé křídlo O1:" (2,75+0,15)*(4,82+0,32)/2*0,8+6,31*1,18*0,55 |  | 10.058 | [13 empty] | VV | 2 | 2 | True | 0 | ROZPOCET
| VV |  | "Levé křídlo O2:" (2,74+0,2)*(4,17+0,32)/2*0,8+5,63*1,0*0,55 |  | 8.377 | [13 empty] | VV | 2 | 2 | True | 0 | ROZPOCET
| VV |  | "Pravé křídlo O2:" (2,89+0,2)*(4,25+0,32)/2*0,8+5,50*1,0*0,55 |  | 8.674 | [13 empty] | VV | 2 | 2 | True | 0 | ROZPOCET
| VV |  | "Opěrná zídka:" 17,25*(((0,63+0,55)/2*5/17+(0,68+0,59)/2*12/17)*0,55+0,4*2,0) |  | 19.699 | [13 empty] | VV | 2 | 2 | True | 0 | ROZPOCET
| VV |  | Součet |  | 87.42 | [13 empty] | VV | 2 | 4 | True | 1 | ROZPOCET
71 | K | 334351112 | Bednění systémové mostních opěr a úložných prahů z překližek pro ŽB - zřízení | m2 | 229.888 |  | 0 | CS ÚRS 2016 01 |  |  | základní |  | 0 | 0.00182 | 0.4184 | 0 | 0 | 4 | K | 2 |  |  |  | ROZPOCET | 0 | 0 | 0 | 0 | 0 | 1 | 0 | 4 | -903826463
| VV |  | "systémové bednění, povrchová úprava celoplošné vícevrstvé desky se strukturou dřeva zpevněné povrchově pečetící pryskyřičnou vrstvou | [15 empty] | VV | 2 | 1 | True | 0 | ROZPOCET
| VV |  | "Rámová stojka O1:" (8,42+0,8)*2*2,68 |  | 49.419 | [13 empty] | VV | 2 | 2 | True | 0 | ROZPOCET
| VV |  | "Rámová stojka O2:" (8,42+0,8)*2*2,64 |  | 48.682 | [13 empty] | VV | 2 | 2 | True | 0 | ROZPOCET
| VV |  | "Levé křídlo O1:" ((2,76+0,15)/2*(3,73+0,32)/2)*2+4,45*0,8+(3,8*1,0+1,0*0,6)*2+2,01*0,55 |  | 19.358 | [13 empty] | VV | 2 | 2 | True | 0 | ROZPOCET
| VV |  | "Pravé křídlo O1:" ((2,75+0,15)*(4,82+0,32)/2)*2+5,08*0,8+(6,31*1,0)*2+1,0*0,55 |  | 32.14 | [13 empty] | VV | 2 | 2 | True | 0 | ROZPOCET
| VV |  | "Levé křídlo O2:" ((2,74+0,2)*(4,17+0,32)/2)*2+4,66*0,8+(5,63*1,0)*2+1,0*0,55 |  | 28.739 | [13 empty] | VV | 2 | 2 | True | 0 | ROZPOCET
| VV |  | "Pravé křídlo O2:" ((2,89+0,2)*(4,25+0,32)/2)*2+4,95*0,8+(5,50*1,0)*2+1,0*0,55 |  | 29.631 | [13 empty] | VV | 2 | 2 | True | 0 | ROZPOCET
| VV |  | "Opěrná zídka:" | [15 empty] | VV | 2 | 1 | True | 0 | ROZPOCET
| VV |  | (0,63+0,55)/2*4,9+(0,68+0,59)/2*12,1+((0,63+0,55)/2-0,4)*4,93+((0,68+0,59)/2-0,4)*12,18+17,58*0,3+0,63*0,55+0,59*0,55+0,4*2*2 |  | 21.919 | [13 empty] | VV | 2 | 2 | True | 0 | ROZPOCET
| VV |  | Součet |  | 229.888 | [13 empty] | VV | 2 | 4 | True | 1 | ROZPOCET
72 | K | 334351211 | Bednění systémové mostních opěr a úložných prahů z překližek - odstranění | m2 | 229.888 |  | 0 | CS ÚRS 2016 01 |  |  | základní |  | 0 | 4e-05 | 0.0091955 | 0 | 0 | 4 | K | 2 |  |  |  | ROZPOCET | 0 | 0 | 0 | 0 | 0 | 1 | 0 | 4 | 17907508
| VV |  | "dle pol.č.334351112 " 229,888 |  | 229.888 | [13 empty] | VV | 2 | 2 | True | 1 | ROZPOCET
73 | K | 334361216 | Výztuž dříků opěr z betonářské oceli 10 505 | t | 6.988 |  | 0 | CS ÚRS 2016 01 |  |  | základní |  | 0 | 1.0383 | 7.2556 | 0 | 0 | 4 | K | 2 |  |  |  | ROZPOCET | 0 | 0 | 0 | 0 | 0 | 1 | 0 | 4 | 1865044555
| VV |  | "Výztuž rámových stojek z oceli B 500B. Odhad 195kg/m3 | [15 empty] | VV | 2 | 1 | True | 0 | ROZPOCET
| VV |  | (18,052+17,783)*0,195 |  | 6.988 | [13 empty] | VV | 2 | 2 | True | 1 | ROZPOCET
74 | K | 334361226 | Výztuž křídel, závěrných zdí z betonářské oceli 10 505 | t | 8.188 |  | 0 | CS ÚRS 2016 01 |  |  | základní |  | 0 | 1.0764 | 8.8133 | 0 | 0 | 4 | K | 2 |  |  |  | ROZPOCET | 0 | 0 | 0 | 0 | 0 | 1 | 0 | 4 | -1790789279
| VV |  | Výztuž křídel odhad 195kg/m3. Ocel B 500B | [15 empty] | VV | 2 | 1 | True | 0 | ROZPOCET
| VV |  | "křídla:" (4,777+10,058+8,377+8,674)*0,195 |  | 6.218 | [13 empty] | VV | 2 | 2 | True | 0 | ROZPOCET
| VV |  | Výztuž opěrné zídky odhad 100kg/m3. Ocel B 500B | [15 empty] | VV | 2 | 1 | True | 0 | ROZPOCET
| VV |  | "Opěrná zídka:" 19,699*0,1 |  | 1.97 | [13 empty] | VV | 2 | 2 | True | 0 | ROZPOCET
| VV |  | Součet |  | 8.188 | [13 empty] | VV | 2 | 4 | True | 1 | ROZPOCET
75 | K | 388995215 | Chránička kabelů z trub HDPE v římse DN 200 | m | 1.7 |  | 0 | CS ÚRS 2016 01 |  |  | základní |  | 0 | 0.00147 | 0.002499 | 0 | 0 | 4 | K | 2 |  |  |  | ROZPOCET | 0 | 0 | 0 | 0 | 0 | 1 | 0 | 4 | -954794918
| VV |  | "Prostup DN180 pro drenáž DN150 v křídlech. vč. příruby. | [15 empty] | VV | 2 | 1 | True | 0 | ROZPOCET
| VV |  | 2*0,85 |  | 1.7 | [13 empty] | VV | 2 | 2 | True | 1 | ROZPOCET
| D | 4 | Vodorovné konstrukce |  |  |  | 0 | [5 empty] | 0 |  | 794.8574 |  | 0 | 1 | D | 1 |  |  |  | ROZPOCET | [6 empty] | 0
76 | K | 421321128 | Mostní nosné konstrukce deskové ze ŽB C 30/37 | m3 | 66.684 |  | 0 | CS ÚRS 2016 01 |  |  | základní |  | 0 | 2.4779 | 165.237 | 0 | 0 | 4 | K | 2 |  |  |  | ROZPOCET | 0 | 0 | 0 | 0 | 0 | 1 | 0 | 4 | 1319200040
| VV |  | "Mostovka - deska z betonu C30/37 XF2+XD1 | [15 empty] | VV | 2 | 1 | True | 0 | ROZPOCET
| VV |  | "V poli:" (8,1*0,6+0,8*0,075/2)*3,47 |  | 16.968 | [13 empty] | VV | 2 | 2 | True | 0 | ROZPOCET
| VV |  | "V nábězích:" 2*(8,1*(0,6+0,8)/2+0,8*0,075/2)*3,22 |  | 36.708 | [13 empty] | VV | 2 | 2 | True | 0 | ROZPOCET
| VV |  | "Rámové rohy:" 2*(8,1*1,0+0,8*0,075/2)*0,8 |  | 13.008 | [13 empty] | VV | 2 | 2 | True | 0 | ROZPOCET
| VV |  | Součet |  | 66.684 | [13 empty] | VV | 2 | 4 | True | 1 | ROZPOCET
77 | K | 421361226 | Výztuž ŽB deskového mostu z betonářské oceli 10 505 | t | 13.003 |  | 0 | CS ÚRS 2016 01 |  |  | základní |  | 0 | 1.0491 | 13.6413 | 0 | 0 | 4 | K | 2 |  |  |  | ROZPOCET | 0 | 0 | 0 | 0 | 0 | 1 | 0 | 4 | -1622025911
| VV |  | "Betonářská výztuž z oceli B 500B. Odhad 195 kg/m3 | [15 empty] | VV | 2 | 1 | True | 0 | ROZPOCET
| VV |  | "dle pol.č.421321128" 66,684*0,195 |  | 13.003 | [13 empty] | VV | 2 | 2 | True | 1 | ROZPOCET
78 | K | 421955112 | Bednění z překližek na mostní skruži - zřízení | m2 | 80.93 |  | 0 | CS ÚRS 2016 01 |  |  | základní |  | 0 | 0.01088 | 0.88052 | 0 | 0 | 4 | K | 2 |  |  |  | ROZPOCET | 0 | 0 | 0 | 0 | 0 | 1 | 0 | 4 | 832066418
| VV |  | (3,23*2+3,47)*8,15 |  | 80.93 | [13 empty] | VV | 2 | 2 | True | 1 | ROZPOCET
79 | K | 421955212 | Bednění z překližek na mostní skruži - odstranění | m2 | 80.93 |  | 0 | CS ÚRS 2016 01 |  |  | základní |  | 0 | 0 | 0 | 0 | 0 | 4 | K | 2 |  |  |  | ROZPOCET | 0 | 0 | 0 | 0 | 0 | 1 | 0 | 4 | -1483780098
| VV |  | "dle pol.č.421955112" 80,93 |  | 80.93 | [13 empty] | VV | 2 | 2 | True | 1 | ROZPOCET
80 | K | 423352121 | Bednění vnějších boků proměnné výšky - zřízení | m2 | 37.394 |  | 0 | CS ÚRS 2016 01 |  |  | základní |  | 0 | 0.02387 | 0.89259 | 0 | 0 | 4 | K | 2 |  |  |  | ROZPOCET | 0 | 0 | 0 | 0 | 0 | 1 | 0 | 4 | 580762839
| VV |  | "Rámové rohy:" 2*((0,2+1,0)*8,42+1,0*0,8*2) |  | 23.408 | [13 empty] | VV | 2 | 2 | True | 0 | ROZPOCET
| VV |  | "Boky mostovky vlevo:" 2*3,22*(0,88+0,68)/2+3,48*0,68 |  | 7.39 | [13 empty] | VV | 2 | 2 | True | 0 | ROZPOCET
| VV |  | "Boky mostovky vlevo:" 2*3,22*(0,8+0,6)/2+3,48*0,6 |  | 6.596 | [13 empty] | VV | 2 | 2 | True | 0 | ROZPOCET
| VV |  | Součet |  | 37.394 | [13 empty] | VV | 2 | 4 | True | 1 | ROZPOCET
81 | K | 423352221 | Bednění vnějších boků proměnné výšky - odstranění | m2 | 37.394 |  | 0 | CS ÚRS 2016 01 |  |  | základní |  | 0 | 0 | 0 | 0 | 0 | 4 | K | 2 |  |  |  | ROZPOCET | 0 | 0 | 0 | 0 | 0 | 1 | 0 | 4 | 1875202523
| VV |  | "dle pol.č.423352121" 37,394 |  | 37.394 | [13 empty] | VV | 2 | 2 | True | 1 | ROZPOCET
82 | K | 43112500R | Schodišť konstr z dílců železobeton C30/37 (B37) | m3 | 1.62 |  | 0 |  |  |  | základní |  | 0 | 0 | 0 | 0 | 0 | 4 | K | 2 |  |  |  | ROZPOCET | 0 | 0 | 0 | 0 | 0 | 1 | 0 | 4 | 275387734
| VV |  | " kompletní provedení dle PD vč. dodání prefa, technická specifikace viz. OTSKP-SPK" 20*0,75*0,6*0,18 |  | 1.62 | [13 empty] | VV | 2 | 2 | True | 1 | ROZPOCET
83 | K | 451477121 | Podkladní vrstva plastbetonová drenážní první vrstva tl 20 mm | m2 | 2.64 |  | 0 | CS ÚRS 2016 01 |  |  | základní |  | 0 | 0.05305 | 0.14005 | 0 | 0 | 4 | K | 2 |  |  |  | ROZPOCET | 0 | 0 | 0 | 0 | 0 | 1 | 0 | 4 | 1874189725
| VV |  | "Drenáž v úžlabí" 0,15*11,6 |  | 1.74 | [13 empty] | VV | 2 | 2 | True | 0 | ROZPOCET
| VV |  | "Příčná žebra" 5*0,45*0,4 |  | 0.9 | [13 empty] | VV | 2 | 2 | True | 0 | ROZPOCET
| VV |  | Součet |  | 2.64 | [13 empty] | VV | 2 | 4 | True | 1 | ROZPOCET
84 | K | 451477122 | Podkladní vrstva plastbetonová drenážní každá další vrstva tl 20 mm | m2 | 2.64 |  | 0 | CS ÚRS 2016 01 |  |  | základní |  | 0 | 0.05305 | 0.14005 | 0 | 0 | 4 | K | 2 |  |  |  | ROZPOCET | 0 | 0 | 0 | 0 | 0 | 1 | 0 | 4 | -1564173651
| VV |  | "viz pol. 451477121:" 2,64 |  | 2.64 | [13 empty] | VV | 2 | 2 | True | 1 | ROZPOCET
85 | K | 451571112 | Lože pod dlažby ze štěrkopísku vrstva tl nad 100 do 150 mm | m2 | 100.492 |  | 0 | CS ÚRS 2016 01 |  |  | základní |  | 0 | 0.31879 | 32.0358 | 0 | 0 | 4 | K | 2 |  |  |  | ROZPOCET | 0 | 0 | 0 | 0 | 0 | 1 | 0 | 4 | -344251473
| VV |  | ŠP podsyp a nadsyp těsnící fólie v přechodové oblasti v tl. 150 mm | [15 empty] | VV | 2 | 1 | True | 0 | ROZPOCET
| VV |  | "Přechodová oblast O1 + O2:" (3,83*6,67+3,80*6,50)*2 |  | 100.492 | [13 empty] | VV | 2 | 2 | True | 1 | ROZPOCET
86 | K | 451571211 | Lože pod dlažby z kameniva těženého hrubého vrstva tl do 100 mm | m2 | 116.808 |  | 0 | CS ÚRS 2016 01 |  |  | základní |  | 0 | 0.21252 | 24.824 | 0 | 0 | 4 | K | 2 |  |  |  | ROZPOCET | 0 | 0 | 0 | 0 | 0 | 1 | 0 | 4 | -352372035
| VV |  | "štěrkodrť tl 10cm fr.0/32, třídy A, dle ČSN EN 13 285" | [15 empty] | VV | 2 | 1 | True | 0 | ROZPOCET
| VV |  | "Pod zádlažbu za křídly:" (0,8+0,6)/2*2,0+2,89+2,80+5,41 |  | 12.5 | [13 empty] | VV | 2 | 2 | True | 0 | ROZPOCET
| VV |  | "Pod dlažby na svazích:" 1,2*(16,91+13,03+11,46+22,45) |  | 76.62 | [13 empty] | VV | 2 | 2 | True | 0 | ROZPOCET
| VV |  | "Pod schodiště:" 1,2*1,1*5,73 |  | 7.564 | [13 empty] | VV | 2 | 2 | True | 0 | ROZPOCET
| VV |  | "Pod skluzy:" 1,3*(1,76+0,74+3,39+7,13+0,9+1,56) |  | 20.124 | [13 empty] | VV | 2 | 2 | True | 0 | ROZPOCET
| VV |  | Součet |  | 116.808 | [13 empty] | VV | 2 | 4 | True | 1 | ROZPOCET
87 | K | 451573111 | Lože pod potrubí otevřený výkop ze štěrkopísku | m3 | 0.455 |  | 0 | CS ÚRS 2016 01 |  |  | základní |  | 0 | 1.8908 | 0.8603 | 0 | 0 | 4 | K | 2 |  |  |  | ROZPOCET | 0 | 0 | 0 | 0 | 0 | 1 | 0 | 4 | 981592996
| VV |  | "kanalizace DN 200" 3,5*1,3*0,1 |  | 0.455 | [13 empty] | VV | 2 | 2 | True | 1 | ROZPOCET
88 | K | 452112121 | Osazení betonových prstenců nebo rámů v do 200 mm | kus | 1 |  | 0 | CS ÚRS 2016 01 |  |  | základní |  | 0 | 0.0066 | 0.0066 | 0 | 0 | 4 | K | 2 |  |  |  | ROZPOCET | 0 | 0 | 0 | 0 | 0 | 1 | 0 | 4 | 1550992538
| VV |  | "dle pol.č.895941311" 1 |  | 1 | [13 empty] | VV | 2 | 2 | True | 1 | ROZPOCET
89 | M | 592238640 | prstenec betonový pro uliční vpusť vyrovnávací | kus | 1 |  | 0 | CS ÚRS 2016 01 |  |  | základní |  | 0 | 0.027 | 0.027 | 0 | 0 | 8 | M | 2 |  |  |  | ROZPOCET | 0 | 0 | 0 | 0 | 0 | 1 | 0 | 4 | -91590253
| VV |  | "nová UV dle pol.č.452112121" 1 |  | 1 | [13 empty] | VV | 2 | 2 | True | 1 | ROZPOCET
90 | K | 452311151 | Podkladní desky z betonu prostého tř. C 20/25 otevřený výkop | m3 | 13.066 |  | 0 | CS ÚRS 2016 01 |  |  | základní |  | 0 | 2.429 | 31.7373 | 0 | 0 | 4 | K | 2 |  |  |  | ROZPOCET | 0 | 0 | 0 | 0 | 0 | 1 | 0 | 4 | 1436436094
| VV |  | "Podkladní beton 20/25n-XF3 | [15 empty] | VV | 2 | 1 | True | 0 | ROZPOCET
| VV |  | "Pod zádlažbu:" ((0,8+0,6)/2*2,0+2,89+2,80+5,41)*0,1 |  | 1.25 | [13 empty] | VV | 2 | 2 | True | 0 | ROZPOCET
| VV |  | "Pod dlažby na svazích:" 1,2*(16,91+13,03+11,46+22,45)*0,1 |  | 7.662 | [13 empty] | VV | 2 | 2 | True | 0 | ROZPOCET
| VV |  | "Pod schodiště:" (1,2*1,1*5,73)*0,15 |  | 1.135 | [13 empty] | VV | 2 | 2 | True | 0 | ROZPOCET
| VV |  | "Pod skluzy:" 1,3*(1,76+0,74+3,39+7,13+0,9+1,56)*0,15 |  | 3.019 | [13 empty] | VV | 2 | 2 | True | 0 | ROZPOCET
| VV |  | Součet |  | 13.066 | [13 empty] | VV | 2 | 4 | True | 1 | ROZPOCET
91 | K | 452311161 | Podkladní desky z betonu prostého tř. C 25/30 otevřený výkop | m3 | 36.06 |  | 0 | CS ÚRS 2016 01 |  |  | základní |  | 0 | 2.429 | 87.5897 | 0 | 0 | 4 | K | 2 |  |  |  | ROZPOCET | 0 | 0 | 0 | 0 | 0 | 1 | 0 | 4 | 794957306
| VV |  | "Podkladní beton C25/30-XF3+XA1 | [15 empty] | VV | 2 | 1 | True | 0 | ROZPOCET
| VV |  | "Pod základy rámových stojek:" 2*2,0*9,67*0,15 |  | 5.802 | [13 empty] | VV | 2 | 2 | True | 0 | ROZPOCET
| VV |  | "Pod dlažby v korytě:" 167,706*0,15 |  | 25.156 | [13 empty] | VV | 2 | 2 | True | 0 | ROZPOCET
| VV |  | "Podkladní beton C25/30-XF1 | [15 empty] | VV | 2 | 1 | True | 0 | ROZPOCET
| VV |  | "Pod opěrnou zídku:" 17,9*2,85*0,1 |  | 5.102 | [13 empty] | VV | 2 | 2 | True | 0 | ROZPOCET
| VV |  | Součet |  | 36.06 | [13 empty] | VV | 2 | 4 | True | 1 | ROZPOCET
92 | K | 452318510 | Zajišťovací práh z betonu prostého se zvýšenými nároky na prostředí | m3 | 20.263 |  | 0 | CS ÚRS 2016 01 |  |  | základní |  | 0 | 2.4926 | 50.5065 | 0 | 0 | 4 | K | 2 |  |  |  | ROZPOCET | 0 | 0 | 0 | 0 | 0 | 1 | 0 | 4 | -1253316929
| VV |  | Z betonu C25/30-XF3+XA1 | [15 empty] | VV | 2 | 1 | True | 0 | ROZPOCET
| VV |  | "Prahy pod dlažbami:" 0,8*0,4*(17,06+13,62+8,90) |  | 12.666 | [13 empty] | VV | 2 | 2 | True | 0 | ROZPOCET
| VV |  | "Prahy v korytě:" 0,5*1,0*(5,88+7,61)+0,3*0,8*(2,2+1,35) |  | 7.597 | [13 empty] | VV | 2 | 2 | True | 0 | ROZPOCET
| VV |  | Součet |  | 20.263 | [13 empty] | VV | 2 | 4 | True | 1 | ROZPOCET
93 | K | 452351101 | Bednění podkladních desek nebo bloků nebo sedlového lože otevřený výkop | m2 | 34.744 |  | 0 | CS ÚRS 2016 01 |  |  | základní |  | 0 | 0.00632 | 0.21958 | 0 | 0 | 4 | K | 2 |  |  |  | ROZPOCET | 0 | 0 | 0 | 0 | 0 | 1 | 0 | 4 | -1644195987
| VV |  | "vč. odbednění | [15 empty] | VV | 2 | 1 | True | 0 | ROZPOCET
| VV |  | "Sokl pod drenáž za opěrou:" 2*6,76*(1,85+1,64)/2 |  | 23.592 | [13 empty] | VV | 2 | 2 | True | 0 | ROZPOCET
| VV |  | "Pod základy rámových stojek:" 2*2*(2+9,67)*0,15 |  | 7.002 | [13 empty] | VV | 2 | 2 | True | 0 | ROZPOCET
| VV |  | "Pod opěrnou zídku:" 2*(17,9+2,85)*0,1 |  | 4.15 | [13 empty] | VV | 2 | 2 | True | 0 | ROZPOCET
| VV |  | Součet |  | 34.744 | [13 empty] | VV | 2 | 4 | True | 1 | ROZPOCET
94 | K | 457311117 | Vyrovnávací nebo spádový beton C 25/30 včetně úpravy povrchu | m3 | 7.078 |  | 0 | CS ÚRS 2016 01 |  |  | základní |  | 0 | 2.4816 | 17.5646 | 0 | 0 | 4 | K | 2 |  |  |  | ROZPOCET | 0 | 0 | 0 | 0 | 0 | 1 | 0 | 4 | -867822360
| VV |  | "Sokl pod drenáž C25/30n-XF3+XA1:" 2*6,76*(1,85+1,64)/2*0,3 |  | 7.078 | [13 empty] | VV | 2 | 2 | True | 1 | ROZPOCET
95 | K | 458311121 | Výplňové klíny za opěrou z betonu prostého C 8/10 hutněného po vrstvách | m3 | 46.518 |  | 0 | CS ÚRS 2016 01 |  |  | základní |  | 0 | 2.3457 | 109.1173 | 0 | 0 | 4 | K | 2 |  |  |  | ROZPOCET | 0 | 0 | 0 | 0 | 0 | 1 | 0 | 4 | -899288248
| VV |  | zřízení samostatného přechodového klínu z mezerovitého betonu | [15 empty] | VV | 2 | 1 | True | 0 | ROZPOCET
| VV |  | 3,25*7,35+3,1*7,3 |  | 46.518 | [13 empty] | VV | 2 | 2 | True | 1 | ROZPOCET
96 | K | 458311131 | Filtrační vrstvy za opěrou z betonu drenážního B 5 hutněného po vrstvách | m3 | 1.217 |  | 0 | CS ÚRS 2016 01 |  |  | základní |  | 0 | 2.4127 | 2.9363 | 0 | 0 | 4 | K | 2 |  |  |  | ROZPOCET | 0 | 0 | 0 | 0 | 0 | 1 | 0 | 4 | 1943636391
| VV |  | "drenážní beton MCB-8 | [15 empty] | VV | 2 | 1 | True | 0 | ROZPOCET
| VV |  | "Obetonování drenážních trub:" 2*6,76*0,3*0,3 |  | 1.217 | [13 empty] | VV | 2 | 2 | True | 1 | ROZPOCET
97 | K | 461991111 | Zřízení ochranného opevnění dna a svahů melioračních kanálů z geotextilie, fólie nebo síťoviny | m2 | 50.246 |  | 0 | CS ÚRS 2016 01 |  |  | základní |  | 0 | 0.001 | 0.050246 | 0 | 0 | 4 | K | 2 |  |  |  | ROZPOCET | 0 | 0 | 0 | 0 | 0 | 1 | 0 | 4 | -590841485
| VV |  | "Izolace přechodové oblasti. Geomembrána min. pevnosti 20kN/m | [15 empty] | VV | 2 | 1 | True | 0 | ROZPOCET
| VV |  | "a tažností min. 20% v obou směrech. | [15 empty] | VV | 2 | 1 | True | 0 | ROZPOCET
| VV |  | (3,83*6,67+3,80*6,50) |  | 50.246 | [13 empty] | VV | 2 | 2 | True | 1 | ROZPOCET
98 | M | 693410240 | dod geomembrány min. pevnosti 20kN/m | m2 | 57.783 |  | 0 | CS ÚRS 2016 01 |  |  | základní |  | 0 | 0.00242 | 0.13983 | 0 | 0 | 8 | M | 2 |  |  |  | ROZPOCET | 0 | 0 | 0 | 0 | 0 | 1 | 0 | 4 | 103469177
| VV |  | "dle pol.č.461991111 + 15 % " 50,246*1,15 |  | 57.783 | [13 empty] | VV | 2 | 2 | True | 1 | ROZPOCET
99 | K | 462511111 | Zához prostoru z lomového kamene | m3 | 12.78 |  | 0 | CS ÚRS 2016 01 |  |  | základní |  | 0 | 2.43 | 31.0554 | 0 | 0 | 4 | K | 2 |  |  |  | ROZPOCET | 0 | 0 | 0 | 0 | 0 | 1 | 0 | 4 | 2108339829
| VV |  | "kámen pro vodohospodářské účely dle ČSN EN 13383-1“ | [15 empty] | VV | 2 | 1 | True | 0 | ROZPOCET
| VV |  | "Před prahy v korytě:" (1,3+0,3)/2*1,0*(5,88+7,61)+(1,1+0,3)/2*0,8*(2,20+1,35) |  | 12.78 | [13 empty] | VV | 2 | 2 | True | 1 | ROZPOCET
100 | K | 465513157 | Dlažba svahu u opěr z upraveného lomového žulového kamene LK 20 do lože C 25/30 plochy přes 10 m2 | m2 | 84.55 |  | 0 | CS ÚRS 2016 01 |  |  | základní |  | 0 | 1.0312 | 87.188 | 0 | 0 | 4 | K | 2 |  |  |  | ROZPOCET | 0 | 0 | 0 | 0 | 0 | 1 | 0 | 4 | -219628324
| VV |  | "Dlažby z lom. kamene tl. do 200 mm, (kamenivo tř. i dle ČSN 72 1860) do betonu C20/25n-XF3, včetně spárování cem. maltou MC25 XF4. | [15 empty] | VV | 2 | 1 | True | 0 | ROZPOCET
| VV |  | "Pod zádlažbu za křídly:" (0,55+0,36)/2*2,0+2,32+2,57+4,71 |  | 10.51 | [13 empty] | VV | 2 | 2 | True | 0 | ROZPOCET
| VV |  | "Pod dlažby na svazích:" 1,2*(16,91+13,03+11,46+20,30) |  | 74.04 | [13 empty] | VV | 2 | 2 | True | 0 | ROZPOCET
| VV |  | Součet |  | 84.55 | [13 empty] | VV | 2 | 4 | True | 1 | ROZPOCET
101 | K | 465513227 | Dlažba z lomového kamene na cementovou maltu s vyspárováním tl 250 mm pro hydromeliorace | m2 | 167.706 |  | 0 | CS ÚRS 2016 01 |  |  | základní |  | 0 | 0.82327 | 138.0673 | 0 | 0 | 4 | K | 2 |  |  |  | ROZPOCET | 0 | 0 | 0 | 0 | 0 | 1 | 0 | 4 | 876151242
| VV |  | "Tl. 0.25m vč. spárování MC25 XF3+XA1, kámen pro vodohospodářské účely dle ČSN EN 13383-1“ | [15 empty] | VV | 2 | 1 | True | 0 | ROZPOCET
| VV |  | "koryto Loděnice i přítoku (10% navíc kvůli prahu a sklonům:" 1,1*152,46 |  | 167.706 | [13 empty] | VV | 2 | 2 | True | 1 | ROZPOCET
| D | 5 | Komunikace pozemní |  |  |  | 0 | [5 empty] | 0 |  | 523.3806 |  | 0 | 1 | D | 1 |  |  |  | ROZPOCET | [6 empty] | 0
102 | K | 564762111 | Podklad z vibrovaného štěrku VŠ tl 200 mm | m2 | 119.562 |  | 0 | CS ÚRS 2016 01 |  |  | základní |  | 0 | 0.48574 | 58.076 | 0 | 0 | 4 | K | 2 |  |  |  | ROZPOCET | 0 | 0 | 0 | 0 | 0 | 1 | 0 | 4 | -1721878333
| VV |  | horní vrstva nezpevněné vozovky z VŠ tl. 200 mm | [15 empty] | VV | 2 | 1 | True | 0 | ROZPOCET
| VV |  | "Vibrovaný štěrk tl. 200 mm | [15 empty] | VV | 2 | 1 | True | 0 | ROZPOCET
| VV |  | "sjezd k bunkru:" 1,05*49,23 |  | 51.692 | [13 empty] | VV | 2 | 2 | True | 0 | ROZPOCET
| VV |  | "lesní cesta:" 67,87 |  | 67.87 | [13 empty] | VV | 2 | 2 | True | 0 | ROZPOCET
| VV |  | Součet |  | 119.562 | [13 empty] | VV | 2 | 4 | True | 1 | ROZPOCET
103 | K | 564861111 | Podklad ze štěrkodrtě ŠD tl 200 mm | m2 | 404.938 |  | 0 | CS ÚRS 2016 01 |  |  | základní |  | 0 | 0.378 | 153.0666 | 0 | 0 | 4 | K | 2 |  |  |  | ROZPOCET | 0 | 0 | 0 | 0 | 0 | 1 | 0 | 4 | 1470607461
| VV |  | "Silnice - štěrkodrť ŠDA 0/32 GE tl. min.200 mm" | [15 empty] | VV | 2 | 1 | True | 0 | ROZPOCET
| VV |  | "Před mostem:" 1,25*(5,0*10+5,5*8+5,625*6+6,375*8+7,0*2,275) |  | 243.344 | [13 empty] | VV | 2 | 2 | True | 0 | ROZPOCET
| VV |  | "Za mostem::" 1,25*(7*6,65+6,5*4,5+6,0*2+5,925*7) |  | 161.594 | [13 empty] | VV | 2 | 2 | True | 0 | ROZPOCET
| VV |  | Součet |  | 404.938 | [13 empty] | VV | 2 | 4 | True | 1 | ROZPOCET
104 | K | 564951413 | Podklad z asfaltového recyklátu tl 150 mm | m2 | 131.518 |  | 0 | CS ÚRS 2016 01 |  |  | základní |  | 0 | 0.198 | 26.0406 | 0 | 0 | 4 | K | 2 |  |  |  | ROZPOCET | 0 | 0 | 0 | 0 | 0 | 1 | 0 | 4 | -1641754134
| VV |  | podkladní vrstva nezpevněné vozovky z R-mat tl. 150 mm | [15 empty] | VV | 2 | 1 | True | 0 | ROZPOCET
| VV |  | "Materiál z frézování stávající komunikace | [15 empty] | VV | 2 | 1 | True | 0 | ROZPOCET
| VV |  | "sjezd k bunkru:" 1,1*1,05*49,23 |  | 56.861 | [13 empty] | VV | 2 | 2 | True | 0 | ROZPOCET
| VV |  | "lesní cesta:" 1,1*67,87 |  | 74.657 | [13 empty] | VV | 2 | 2 | True | 0 | ROZPOCET
| VV |  | Součet |  | 131.518 | [13 empty] | VV | 2 | 4 | True | 1 | ROZPOCET
105 | K | 564952111 | Podklad z mechanicky zpevněného kameniva MZK tl 150 mm | m2 | 356.346 |  | 0 | CS ÚRS 2016 01 |  |  | základní |  | 0 | 0.3719 | 132.5251 | 0 | 0 | 4 | K | 2 |  |  |  | ROZPOCET | 0 | 0 | 0 | 0 | 0 | 1 | 0 | 4 | -2029635177
| VV |  | ""MZK 0/32 GC tl" . 150 "mm | [15 empty] | VV | 2 | 1 | True | 0 | ROZPOCET
| VV |  | "Před mostem:" 1,1*(5,0*10+5,5*8+5,625*6+6,375*8+7,0*2,275) |  | 214.143 | [13 empty] | VV | 2 | 2 | True | 0 | ROZPOCET
| VV |  | "Za mostem::" 1,1*(7*6,65+6,5*4,5+6,0*2+5,925*7) |  | 142.203 | [13 empty] | VV | 2 | 2 | True | 0 | ROZPOCET
| VV |  | Součet |  | 356.346 | [13 empty] | VV | 2 | 4 | True | 1 | ROZPOCET
106 | K | 565165121 | Asfaltový beton vrstva podkladní ACP 16 (obalované kamenivo OKS) tl 80 mm š přes 3 m | m2 | 340.148 |  | 0 | CS ÚRS 2016 01 |  |  | základní |  | 0 | 0 | 0 | 0 | 0 | 4 | K | 2 |  |  |  | ROZPOCET | 0 | 0 | 0 | 0 | 0 | 1 | 0 | 4 | 1895458379
| VV |  | "ložná vrstva z ACP 16+ tl . 80 mm | [15 empty] | VV | 2 | 1 | True | 0 | ROZPOCET
| VV |  | "Před mostem:" 1,05*(5,0*10+5,5*8+5,625*6+6,375*8+7,0*2,275) |  | 204.409 | [13 empty] | VV | 2 | 2 | True | 0 | ROZPOCET
| VV |  | "Za mostem::" 1,05*(7*6,65+6,5*4,5+6,0*2+5,925*7) |  | 135.739 | [13 empty] | VV | 2 | 2 | True | 0 | ROZPOCET
| VV |  | Součet |  | 340.148 | [13 empty] | VV | 2 | 4 | True | 1 | ROZPOCET
107 | K | 569903311 | Zřízení zemních krajnic se zhutněním | m3 | 34.325 |  | 0 | CS ÚRS 2016 01 |  |  | základní |  | 0 | 0 | 0 | 0 | 0 | 4 | K | 2 |  |  |  | ROZPOCET | 0 | 0 | 0 | 0 | 0 | 1 | 0 | 4 | -1709071277
| VV |  | Dosypávka krajnice | [15 empty] | VV | 2 | 1 | True | 0 | ROZPOCET
| VV |  | "Před mostem:" 0,35*(15,5+48,0) |  | 22.225 | [13 empty] | VV | 2 | 2 | True | 0 | ROZPOCET
| VV |  | "Plošina u sjezdu:" 1,8*4,0 |  | 7.2 | [13 empty] | VV | 2 | 2 | True | 0 | ROZPOCET
| VV |  | "Za mostem:" 0,35*14,0 |  | 4.9 | [13 empty] | VV | 2 | 2 | True | 0 | ROZPOCET
| VV |  | Součet |  | 34.325 | [13 empty] | VV | 2 | 4 | True | 1 | ROZPOCET
108 | K | 569951133 | Zpevnění krajnic asfaltovým recyklátem tl 150 mm | m2 | 110.87 |  | 0 | CS ÚRS 2016 01 |  |  | základní |  | 0 | 0.198 | 21.9523 | 0 | 0 | 4 | K | 2 |  |  |  | ROZPOCET | 0 | 0 | 0 | 0 | 0 | 1 | 0 | 4 | -2122169187
| VV |  | "Materiál z frézování stávající komunikace | [15 empty] | VV | 2 | 1 | True | 0 | ROZPOCET
| VV |  | "před mostem vpravo:" 68,28 |  | 68.28 | [13 empty] | VV | 2 | 2 | True | 0 | ROZPOCET
| VV |  | "před mostem vlevo:" 20,0 |  | 20 | [13 empty] | VV | 2 | 2 | True | 0 | ROZPOCET
| VV |  | "za mostem vlevo" 22,59 |  | 22.59 | [13 empty] | VV | 2 | 2 | True | 0 | ROZPOCET
| VV |  | Součet |  | 110.87 | [13 empty] | VV | 2 | 4 | True | 1 | ROZPOCET
109 | K | 572241111 | Vyspravení výtluků asfaltovým betonem ACO (AB) tl do 40 mm při vyspravované ploše do 10% na 1 km | m2 | 1033.5 |  | 0 | CS ÚRS 2016 01 |  |  | základní |  | 0 | 0.1118 | 115.5453 | 0 | 0 | 4 | K | 2 |  |  |  | ROZPOCET | 0 | 0 | 0 | 0 | 0 | 1 | 0 | 4 | 2029192137
| VV |  | Objízdné trasy - opravy (délka obj.trasy 5,8km - nákladní a 4,8km - osobní) | [15 empty] | VV | 2 | 1 | True | 0 | ROZPOCET
| VV |  | kompletní provedení vč. odfrézování, spojovacího postřiku , zaříznutí a zalití spár, vč. odvozu vybouraného materiálu | [15 empty] | VV | 2 | 1 | True | 0 | ROZPOCET
| VV |  | - předpokládaná plocha 1,5 %, předpoládaná šířka vozovky je 6,5 m | [15 empty] | VV | 2 | 1 | True | 0 | ROZPOCET
| VV |  | (5800+4800)*6,5*0,015 |  | 1033.5 | [13 empty] | VV | 2 | 2 | True | 1 | ROZPOCET
| VV |  | položka bude použita jen se souhlasem investora na základě skutečného rozsahu poškození obj. komunikací | [15 empty] | VV | 2 | 1 | True | 0 | ROZPOCET
110 | K | 573111111 | Postřik živičný infiltrační s posypem z asfaltu množství 0,60 kg/m2 | m2 | 431.616 |  | 0 | CS ÚRS 2016 01 |  |  | základní |  | 0 | 0.00561 | 2.4214 | 0 | 0 | 4 | K | 2 |  |  |  | ROZPOCET | 0 | 0 | 0 | 0 | 0 | 1 | 0 | 4 | -2058471917
| VV |  | "Postřik PI-E (C60 B5) v množství do 0,6 kg/m2, s posypem drceným kamenivem frakce 2/4 v množství 3,0 kg/m2 | [15 empty] | VV | 2 | 1 | True | 0 | ROZPOCET
| VV |  | "Před mostem:" 1,1*(5,0*10+5,5*8+5,625*6+6,375*8+7,0*2,275) |  | 214.143 | [13 empty] | VV | 2 | 2 | True | 0 | ROZPOCET
| VV |  | "Na mostě:" 11,58*6,5 |  | 75.27 | [13 empty] | VV | 2 | 2 | True | 0 | ROZPOCET
| VV |  | "Za mostem::" 1,1*(7*6,65+6,5*4,5+6,0*2+5,925*7) |  | 142.203 | [13 empty] | VV | 2 | 2 | True | 0 | ROZPOCET
| VV |  | Součet |  | 431.616 | [13 empty] | VV | 2 | 4 | True | 1 | ROZPOCET
111 | K | 573231111 | Postřik živičný spojovací ze silniční emulze v množství do 0,7 kg/m2 | m2 | 340.148 |  | 0 | CS ÚRS 2016 01 |  |  | základní |  | 0 | 0.00071 | 0.24151 | 0 | 0 | 4 | K | 2 |  |  |  | ROZPOCET | 0 | 0 | 0 | 0 | 0 | 1 | 0 | 4 | 518199912
| VV |  | "Postřik PS-EP (C 60 B5) v množství do 0,35 kg/m2 | [15 empty] | VV | 2 | 1 | True | 0 | ROZPOCET
| VV |  | "Na podkladní vrstvě před mostem:" 1,05*(5,0*10+5,5*8+5,625*6+6,375*8+7,0*2,275) |  | 204.409 | [13 empty] | VV | 2 | 2 | True | 0 | ROZPOCET
| VV |  | "Na podkladní vrstvě za mostem:" 1,05*(7*6,65+6,5*4,5+6,0*2+5,925*7) |  | 135.739 | [13 empty] | VV | 2 | 2 | True | 0 | ROZPOCET
| VV |  | Součet |  | 340.148 | [13 empty] | VV | 2 | 4 | True | 1 | ROZPOCET
112 | K | 577134121 | Asfaltový beton vrstva obrusná ACO 11 (ABS) tř. I tl 40 mm š přes 3 m z nemodifikovaného asfaltu | m2 | 435.008 |  | 0 | CS ÚRS 2016 01 |  |  | základní |  | 0 | 0 | 0 | 0 | 0 | 4 | K | 2 |  |  |  | ROZPOCET | 0 | 0 | 0 | 0 | 0 | 1 | 0 | 4 | 448385700
| VV |  | "obrusná vrstva: ACO 11+, tl. 40 mm | [15 empty] | VV | 2 | 1 | True | 0 | ROZPOCET
| VV |  | "Před mostem:" 4,9*5+5,0*10+5,0*8+5,125*6+5,875*8+6,5*2,275 |  | 207.038 | [13 empty] | VV | 2 | 2 | True | 0 | ROZPOCET
| VV |  | "Na mostě:" 11,58*6,5 |  | 75.27 | [13 empty] | VV | 2 | 2 | True | 0 | ROZPOCET
| VV |  | "Za mostem:" 6,5*6,65+6,0*4,5+6,0*2+5,925*7+5,8*5 |  | 152.7 | [13 empty] | VV | 2 | 2 | True | 0 | ROZPOCET
| VV |  | Součet |  | 435.008 | [13 empty] | VV | 2 | 4 | True | 1 | ROZPOCET
113 | K | 578143133 | Litý asfalt MA 11 (LAS) tl 40 mm š do 3 m z modifikovaného asfaltu | m2 | 102.098 |  | 0 | CS ÚRS 2016 01 |  |  | základní |  | 0 | 0.09792 | 9.9974 | 0 | 0 | 4 | K | 2 |  |  |  | ROZPOCET | 0 | 0 | 0 | 0 | 0 | 1 | 0 | 4 | 1926597824
| VV |  | "ochrana izolace:" (7,0-0,15)*11,58 |  | 79.323 | [13 empty] | VV | 2 | 2 | True | 0 | ROZPOCET
| VV |  | "odvodňovací proužek (kolem odvodňovače proměnná tl. - započítána plná tl.)" 45,55*0,5 |  | 22.775 | [13 empty] | VV | 2 | 2 | True | 0 | ROZPOCET
| VV |  | Součet |  | 102.098 | [13 empty] | VV | 2 | 4 | True | 1 | ROZPOCET
114 | K | 597661112 | Rigol dlážděný do lože z betonu tl 100 mm z dlažebních kostek velkých | m2 | 5.054 |  | 0 | CS ÚRS 2016 01 |  |  | základní |  | 0 | 0.69538 | 3.5145 | 0 | 0 | 4 | K | 2 |  |  |  | ROZPOCET | 0 | 0 | 0 | 0 | 0 | 1 | 0 | 4 | -867412032
| VV |  | Skluzy z kamenné dlažby tl. 100 mm | [15 empty] | VV | 2 | 1 | True | 0 | ROZPOCET
| VV |  | kamenná dlažba tl. 100 mm se spárami vyplněnými maltou MC 25-XF4 | [15 empty] | VV | 2 | 1 | True | 0 | ROZPOCET
| VV |  | "za O1:" (0,86+0,6)/2*1,08 |  | 0.788 | [13 empty] | VV | 2 | 2 | True | 0 | ROZPOCET
| VV |  | "za O2:" (1,0+0,6)/2*1,07+0,6*0,38+1,2*3,17*0,6+1,5*0,6 |  | 4.266 | [13 empty] | VV | 2 | 2 | True | 0 | ROZPOCET
| VV |  | Součet |  | 5.054 | [13 empty] | VV | 2 | 4 | True | 1 | ROZPOCET
| D | 6 | Úpravy povrchů, podlahy a osazování výplní |  |  |  | 0 | [5 empty] | 0 |  | 0.049808 |  | 0 | 1 | D | 1 |  |  |  | ROZPOCET | [6 empty] | 0
115 | K | 628611102 | Nátěr betonu mostu epoxidový 2x ochranný nepružný OS-B | m2 | 20.378 |  | 0 | CS ÚRS 2016 01 |  |  | základní |  | 0 | 0.00082 | 0.01671 | 0 | 0 | 4 | K | 2 |  |  |  | ROZPOCET | 0 | 0 | 0 | 0 | 0 | 1 | 0 | 4 | 1733155968
| VV |  | "ochranný nátěr (S2 dle TKP PK, kap. 31) svislých ploch a podhledů | [15 empty] | VV | 2 | 1 | True | 0 | ROZPOCET
| VV |  | "okraje nosné konstrukce" (0,68+0,6)*11,58+2*0,28*9,92 |  | 20.378 | [13 empty] | VV | 2 | 2 | True | 1 | ROZPOCET
116 | K | 628611111 | Nátěr betonu mostu 2x OS-A | m2 | 50.104 |  | 0 | CS ÚRS 2016 01 |  |  | základní |  | 0 | 6e-05 | 0.0030062 | 0 | 0 | 4 | K | 2 |  |  |  | ROZPOCET | 0 | 0 | 0 | 0 | 0 | 1 | 0 | 4 | 1321986164
| VV |  | "ochranný nátěr (S1 dle TKP PK, kap. 31) celý horní povrch říms | [15 empty] | VV | 2 | 1 | True | 0 | ROZPOCET
| VV |  | "Levá římsa na mostě:" 22,19*0,8 |  | 17.752 | [13 empty] | VV | 2 | 2 | True | 0 | ROZPOCET
| VV |  | "Pravá římsa na mostě:" 23,34*0,8 |  | 18.672 | [13 empty] | VV | 2 | 2 | True | 0 | ROZPOCET
| VV |  | "Římsa na opěrné zídce:" 17,10*0,8 |  | 13.68 | [13 empty] | VV | 2 | 2 | True | 0 | ROZPOCET
| VV |  | Součet |  | 50.104 | [13 empty] | VV | 2 | 4 | True | 1 | ROZPOCET
117 | K | 628611121 | Nátěr betonu mostu akrylátový 1x podkladní | m2 | 79.877 |  | 0 | CS ÚRS 2016 01 |  |  | základní |  | 0 | 0.00013 | 0.010384 | 0 | 0 | 4 | K | 2 |  |  |  | ROZPOCET | 0 | 0 | 0 | 0 | 0 | 1 | 0 | 4 | 215623647
| VV |  | "okraje nosné konstrukce" (0,68+0,6)*11,58+2*0,28*9,92 |  | 20.378 | [13 empty] | VV | 2 | 2 | True | 0 | ROZPOCET
| VV |  | "Levá římsa na mostě:" 22,19*(0,8+0,15) |  | 21.081 | [13 empty] | VV | 2 | 2 | True | 0 | ROZPOCET
| VV |  | "Pravá římsa na mostě:" 23,34*(0,8+0,15) |  | 22.173 | [13 empty] | VV | 2 | 2 | True | 0 | ROZPOCET
| VV |  | "Římsa na opěrné zídce:" 17,10*(0,8+0,15) |  | 16.245 | [13 empty] | VV | 2 | 2 | True | 0 | ROZPOCET
| VV |  | Součet |  | 79.877 | [13 empty] | VV | 2 | 4 | True | 1 | ROZPOCET
118 | K | 628611131 | Nátěr betonu mostu akrylátový 2x ochranný pružný OS-C | m2 | 18.212 |  | 0 | CS ÚRS 2016 01 |  |  | základní |  | 0 | 0.00052 | 0.0094702 | 0 | 0 | 4 | K | 2 |  |  |  | ROZPOCET | 0 | 0 | 0 | 0 | 0 | 1 | 0 | 4 | -816094968
| VV |  | "ochranný povlak (S4 dle TKP PK, kap. 31) obrubníkové hrany říms | [15 empty] | VV | 2 | 1 | True | 0 | ROZPOCET
| VV |  | "Levá římsa na mostě:" 22,19*(0,15+0,25) |  | 8.876 | [13 empty] | VV | 2 | 2 | True | 0 | ROZPOCET
| VV |  | "Pravá římsa na mostě:" 23,34*(0,15+0,25) |  | 9.336 | [13 empty] | VV | 2 | 2 | True | 0 | ROZPOCET
| VV |  | Součet |  | 18.212 | [13 empty] | VV | 2 | 4 | True | 1 | ROZPOCET
119 | K | 632481212 | Separační vrstva z asfaltovaného pásu | m2 | 14.625 |  | 0 | CS ÚRS 2016 01 |  |  | základní |  | 0 | 0.0007 | 0.010238 | 0 | 0 | 4 | K | 2 |  |  |  | ROZPOCET | 0 | 0 | 0 | 0 | 0 | 1 | 0 | 4 | 1943706159
| VV |  | Kluzná vrstva mezi stropem bunkru a podkl. betonem op. zídky | [15 empty] | VV | 2 | 1 | True | 0 | ROZPOCET
| VV |  | 3,25*4,5 |  | 14.625 | [13 empty] | VV | 2 | 2 | True | 1 | ROZPOCET
| D | 8 | Trubní vedení |  |  |  | 0 | [5 empty] | 0 |  | 0.56665 |  | 0 | 1 | D | 1 |  |  |  | ROZPOCET | [6 empty] | 0
120 | K | 86327200R | Potrubí z trub z nerez oceli DN do 100mm | m | 4.84 |  | 0 |  |  |  | základní |  | 0 | 0 | 0 | 0 | 0 | 4 | K | 2 |  |  |  | ROZPOCET | 0 | 0 | 0 | 0 | 0 | 1 | 0 | 4 | 1156219589
| VV |  | "Odvodnění izolace v mostovce. Trubky nerez DN50 vč. příruby 200 x 200 x 5 mm. Kompletní provedení dle PD , technická specifikace viz. OTSKP-SPK | [15 empty] | VV | 2 | 1 | True | 0 | ROZPOCET
| VV |  | 2*0,8+2*1,62 |  | 4.84 | [13 empty] | VV | 2 | 2 | True | 1 | ROZPOCET
121 | K | 871315211 | Kanalizační potrubí z tvrdého PVC-systém KG tuhost třídy SN4 DN150 | m | 5.9 |  | 0 | CS ÚRS 2016 01 |  |  | základní |  | 0 | 0.00273 | 0.016107 | 0 | 0 | 4 | K | 2 |  |  |  | ROZPOCET | 0 | 0 | 0 | 0 | 0 | 1 | 0 | 4 | -542990377
| VV |  | vyústění drenáže do kanal. šachty tr. HDPE DN 150 | [15 empty] | VV | 2 | 1 | True | 0 | ROZPOCET
| VV |  | 2,1 |  | 2.1 | [13 empty] | VV | 2 | 2 | True | 0 | ROZPOCET
| VV |  | odpad od kanal. šachty tr. HDPE DN 150 | [15 empty] | VV | 2 | 1 | True | 0 | ROZPOCET
| VV |  | 3,8 |  | 3.8 | [13 empty] | VV | 2 | 2 | True | 0 | ROZPOCET
| VV |  | Součet |  | 5.9 | [13 empty] | VV | 2 | 4 | True | 1 | ROZPOCET
122 | K | 871353121 | Montáž kanalizačního potrubí z PVC těsněné gumovým kroužkem otevřený výkop sklon do 20 % DN 200 | m | 2 |  | 0 | CS ÚRS 2016 01 |  |  | základní |  | 0 | 0 | 0 | 0 | 0 | 4 | K | 2 |  |  |  | ROZPOCET | 0 | 0 | 0 | 0 | 0 | 1 | 0 | 4 | 1947789504
| VV |  | "nová část svodu vpusti DN 200" 2 |  | 2 | [13 empty] | VV | 2 | 2 | True | 1 | ROZPOCET
123 | M | 286113170 | trubka kanalizace plastová KGEM-200x1000 mm SN4 | kus | 2 |  | 0 | CS ÚRS 2016 01 |  |  | základní |  | 0 | 0.00469 | 0.00938 | 0 | 0 | 8 | M | 2 |  |  |  | ROZPOCET | 0 | 0 | 0 | 0 | 0 | 1 | 0 | 4 | -1149761698
| VV |  | 2 |  | 2 | [13 empty] | VV | 2 | 2 | True | 1 | ROZPOCET
124 | K | 87634000R | Chráničky z trub plastových do DN 200 mm | m | 2 |  | 0 |  |  |  | základní |  | 0 | 0 | 0 | 0 | 0 | 4 | K | 2 |  |  |  | ROZPOCET | 0 | 0 | 0 | 0 | 0 | 1 | 0 | 4 | -344923208
| VV |  | vyústění drenáže zkrz křídlo tr. HDPE DN 180 s navařenou přírubou 400x400x5 | [15 empty] | VV | 2 | 1 | True | 0 | ROZPOCET
| VV |  | "kompletní provedení dle PD" 2*1,0 |  | 2 | [13 empty] | VV | 2 | 2 | True | 1 | ROZPOCET
| VV |  | technická specifikace viz. OTSKP-SPK | [15 empty] | VV | 2 | 1 | True | 0 | ROZPOCET
125 | K | 877355211 | Montáž tvarovek z tvrdého PVC- jednoosé DN 200 | kus | 2 |  | 0 | CS ÚRS 2016 01 |  |  | základní |  | 0 | 1e-05 | 2e-05 | 0 | 0 | 4 | K | 2 |  |  |  | ROZPOCET | 0 | 0 | 0 | 0 | 0 | 1 | 0 | 4 | -1761342978
| VV |  | "kolena k UV DN 200" 2 |  | 2 | [13 empty] | VV | 2 | 2 | True | 1 | ROZPOCET
126 | M | 286113660 | koleno kanalizace plastové DN 200 45% | kus | 2 |  | 0 | CS ÚRS 2016 01 |  |  | základní |  | 0 | 0.00125 | 0.0025 | 0 | 0 | 8 | M | 2 |  |  |  | ROZPOCET | 0 | 0 | 0 | 0 | 0 | 1 | 0 | 4 | -1658128787
| VV |  | "dle pol.č.877355211" 2 |  | 2 | [13 empty] | VV | 2 | 2 | True | 1 | ROZPOCET
127 | K | 89536000R | Výúsť z prost betonu | kus | 1 |  | 0 |  |  |  | základní |  | 0 | 0 | 0 | 0 | 0 | 4 | K | 2 |  |  |  | ROZPOCET | 0 | 0 | 0 | 0 | 0 | 1 | 0 | 4 | -1551740848
| VV |  | objekt vyústění kanalizace 1,0x0,6x0,6, beton C30/37 - XF4+XD3 | [15 empty] | VV | 2 | 1 | True | 0 | ROZPOCET
| VV |  | "ks " 1 |  | 1 | [13 empty] | VV | 2 | 2 | True | 1 | ROZPOCET
| VV |  | technická specifikace viz. OTSKP-SPK | [15 empty] | VV | 2 | 1 | True | 0 | ROZPOCET
128 | K | 895941311 | Zřízení vpusti kanalizační uliční z betonových dílců typ UVB-50 | kus | 1 |  | 0 | CS ÚRS 2016 01 |  |  | základní |  | 0 | 0.14494 | 0.14494 | 0 | 0 | 4 | K | 2 |  |  |  | ROZPOCET | 0 | 0 | 0 | 0 | 0 | 1 | 0 | 4 | -1967176825
| VV |  | "uliční vpusť 500/500 z bet skruží pr. 450 mm, zatížení D400" 1 |  | 1 | [13 empty] | VV | 2 | 2 | True | 1 | ROZPOCET
129 | M | 592238500 | dno betonové pro uliční vpusť s výtokovým otvorem 45x33x5 cm | kus | 1 |  | 0 | CS ÚRS 2016 01 |  |  | základní |  | 0 | 0.097 | 0.097 | 0 | 0 | 8 | M | 2 |  |  |  | ROZPOCET | 0 | 0 | 0 | 0 | 0 | 1 | 0 | 4 | -905350535
| VV |  | 1 |  | 1 | [13 empty] | VV | 2 | 2 | True | 1 | ROZPOCET
130 | M | 592238580 | skruž betonová pro uliční vpusť horní 45x55x5 cm | kus | 1 |  | 0 | CS ÚRS 2016 01 |  |  | základní |  | 0 | 0.111 | 0.111 | 0 | 0 | 8 | M | 2 |  |  |  | ROZPOCET | 0 | 0 | 0 | 0 | 0 | 1 | 0 | 4 | -1667046151
| VV |  | 1 |  | 1 | [13 empty] | VV | 2 | 2 | True | 1 | ROZPOCET
131 | M | 592238570 | skruž betonová pro uliční vpusť horní , 45x30x5 cm | kus | 1 |  | 0 | CS ÚRS 2016 01 |  |  | základní |  | 0 | 0.058 | 0.058 | 0 | 0 | 8 | M | 2 |  |  |  | ROZPOCET | 0 | 0 | 0 | 0 | 0 | 1 | 0 | 4 | 578103683
| VV |  | 1 |  | 1 | [13 empty] | VV | 2 | 2 | True | 1 | ROZPOCET
132 | M | 592238620 | skruž betonová pro uliční vpusť středová 45x30x5 cm | kus | 1 |  | 0 | CS ÚRS 2016 01 |  |  | základní |  | 0 | 0.057 | 0.057 | 0 | 0 | 8 | M | 2 |  |  |  | ROZPOCET | 0 | 0 | 0 | 0 | 0 | 1 | 0 | 4 | -1618549290
| VV |  | 1 |  | 1 | [13 empty] | VV | 2 | 2 | True | 1 | ROZPOCET
133 | K | 899204111 | Osazení mříží litinových včetně rámů a košů na bahno hmotnosti nad 150 kg | kus | 1 |  | 0 | CS ÚRS 2016 01 |  |  | základní |  | 0 | 0.0117 | 0.0117 | 0 | 0 | 4 | K | 2 |  |  |  | ROZPOCET | 0 | 0 | 0 | 0 | 0 | 1 | 0 | 4 | -117881703
| VV |  | "uliční vpusť 500/500 z bet skruží pr. 450 mm, zatížení D400" 1 |  | 1 | [13 empty] | VV | 2 | 2 | True | 1 | ROZPOCET
134 | M | 592238780 | mříž D400 DIN 500/500 mm | kus | 1 |  | 0 | CS ÚRS 2016 01 |  |  | základní |  | 0 | 0.058 | 0.058 | 0 | 0 | 8 | M | 2 |  |  |  | ROZPOCET | 0 | 0 | 0 | 0 | 0 | 1 | 0 | 4 | -762140790
| VV |  | 1 |  | 1 | [13 empty] | VV | 2 | 2 | True | 1 | ROZPOCET
135 | M | 286618160 | koš kalový pro silniční vpusť 315 mm | kus | 1 |  | 0 | CS ÚRS 2016 01 |  |  | základní |  | 0 | 0.001 | 0.001 | 0 | 0 | 8 | M | 2 |  |  |  | ROZPOCET | 0 | 0 | 0 | 0 | 0 | 1 | 0 | 4 | 952858185
| VV |  | 1 |  | 1 | [13 empty] | VV | 2 | 2 | True | 1 | ROZPOCET
| D | 9 | Ostatní konstrukce a práce-bourání |  |  |  | 0 | [5 empty] | 0 |  | 60.8158 |  | 557.6478 | 1 | D | 1 |  |  |  | ROZPOCET | [6 empty] | 0
136 | K | 911331123 | Svodidlo ocelové jednostranné zádržnosti N2 se zaberaněním sloupků v rozmezí do 4 m | m | 22 |  | 0 | CS ÚRS 2016 01 |  |  | základní |  | 0 | 0.0231 | 0.5082 | 0 | 0 | 4 | K | 2 |  |  |  | ROZPOCET | 0 | 0 | 0 | 0 | 0 | 1 | 0 | 4 | -453174969
| VV |  | kompletní ocel. silniční svodidlo pro tř. zadrž. N2/W4 | [15 empty] | VV | 2 | 1 | True | 0 | ROZPOCET
| VV |  | *včetně upevnění, dilat. styků, směrových sloupků s odrazkami, a povrchové ochrany dle TZ a TK | [15 empty] | VV | 2 | 1 | True | 0 | ROZPOCET
| VV |  | "vpravo " 22 |  | 22 | [13 empty] | VV | 2 | 2 | True | 1 | ROZPOCET
137 | K | 911331131 | Svodidlo ocelové jednostranné zádržnosti H1 se zaberaněním sloupků v rozmezí do 2 m | m | 48 |  | 0 | CS ÚRS 2016 01 |  |  | základní |  | 0 | 0.01517 | 0.72816 | 0 | 0 | 4 | K | 2 |  |  |  | ROZPOCET | 0 | 0 | 0 | 0 | 0 | 1 | 0 | 4 | 1571435862
| VV |  | "kompletní ocel. silniční svodidlo pro tř. zadrž. H1/W4"včetně upevnění, dilat. styků, směrových sloupků s odrazkami, a povrchové ochrany dle TZ a TK | [15 empty] | VV | 2 | 1 | True | 0 | ROZPOCET
| VV |  | "Vlevo:" 2*12,0 |  | 24 | [13 empty] | VV | 2 | 2 | True | 0 | ROZPOCET
| VV |  | "Vpravo:" 12,0+4,0+8,0 |  | 24 | [13 empty] | VV | 2 | 2 | True | 0 | ROZPOCET
| VV |  | Součet |  | 48 | [13 empty] | VV | 2 | 4 | True | 1 | ROZPOCET
138 | K | 911331411 | Náběh ocelového svodidla jednostranný délky do 4 m se zaberaněním sloupků v rozmezí do 2 m | m | 24 |  | 0 | CS ÚRS 2016 01 |  |  | základní |  | 0 | 0.0396 | 0.9504 | 0 | 0 | 4 | K | 2 |  |  |  | ROZPOCET | 0 | 0 | 0 | 0 | 0 | 1 | 0 | 4 | -1861591152
| VV |  | "Náběh krátký:" 6*4,0 |  | 24 | [13 empty] | VV | 2 | 2 | True | 1 | ROZPOCET
139 | K | 911334121 | Svodidlo ocelové zábradelní zádržnosti H2 kotvené do římsy s výplní z vodorovných tyčí | m | 60 |  | 0 | CS ÚRS 2016 01 |  |  | základní |  | 0 | 0.07105 | 4.263 | 0 | 0 | 4 | K | 2 |  |  |  | ROZPOCET | 0 | 0 | 0 | 0 | 0 | 1 | 0 | 4 | 1617174742
| VV |  | "kompletní ocel. most. zábradelní svodidlo pro tř. zadrž. H2 na levé římse "včetně upevnění, dilat. styků, směrových sloupků s odrazkami, a povrchové | [15 empty] | VV | 2 | 1 | True | 0 | ROZPOCET
| VV |  | "Vlevo:" 38 |  | 38 | [13 empty] | VV | 2 | 2 | True | 0 | ROZPOCET
| VV |  | "Vpravo:" 22 |  | 22 | [13 empty] | VV | 2 | 2 | True | 0 | ROZPOCET
| VV |  | Součet |  | 60 | [13 empty] | VV | 2 | 4 | True | 1 | ROZPOCET
140 | K | 91345000R | Nivelační značky kovové | KUS | 18 |  | 0 |  |  |  | základní |  | 0 | 0 | 0 | 0 | 0 | 4 | K | 2 |  |  |  | ROZPOCET | 0 | 0 | 0 | 0 | 0 | 1 | 0 | 4 | 631882278
| VV |  | "na spodní stavbě a na římsách, nerez. provedení, životnost min 50 let | [15 empty] | VV | 2 | 1 | True | 0 | ROZPOCET
| VV |  | technická specifikace viz. OTSKP-SPK | [15 empty] | VV | 2 | 1 | True | 0 | ROZPOCET
| VV |  | "Na opěrách" 2*2 |  | 4 | [13 empty] | VV | 2 | 2 | True | 0 | ROZPOCET
| VV |  | "Na římsách na mostě" 2*5 |  | 10 | [13 empty] | VV | 2 | 2 | True | 0 | ROZPOCET
| VV |  | "Na římsách na chodníkových zdech" 2*2 |  | 4 | [13 empty] | VV | 2 | 2 | True | 0 | ROZPOCET
| VV |  | Součet |  | 18 | [13 empty] | VV | 2 | 4 | True | 1 | ROZPOCET
141 | K | 914112111 | Tabulka s označením evidenčního čísla mostu | kus | 2 |  | 0 | CS ÚRS 2016 01 |  |  | základní |  | 0 | 0.08542 | 0.17084 | 0 | 0 | 4 | K | 2 |  |  |  | ROZPOCET | 0 | 0 | 0 | 0 | 0 | 1 | 0 | 4 | -779697889
| VV |  | "na silnici " 2 |  | 2 | [13 empty] | VV | 2 | 2 | True | 1 | ROZPOCET
142 | K | 915111111 | Vodorovné dopravní značení šířky 125 mm bílou barvou dělící čáry souvislé | m | 185 |  | 0 | CS ÚRS 2016 01 |  |  | základní |  | 0 | 8e-05 | 0.0148 | 0 | 0 | 4 | K | 2 |  |  |  | ROZPOCET | 0 | 0 | 0 | 0 | 0 | 1 | 0 | 4 | 1474005934
| VV |  | "vodící proužek vlevo V4 0,125:" 90,62 |  | 90.62 | [13 empty] | VV | 2 | 2 | True | 0 | ROZPOCET
| VV |  | "vodící proužek vpravo V4 0,125:" 94,38 |  | 94.38 | [13 empty] | VV | 2 | 2 | True | 0 | ROZPOCET
| VV |  | Součet |  | 185 | [13 empty] | VV | 2 | 4 | True | 1 | ROZPOCET
143 | K | 915611111 | Předznačení vodorovného liniového značení | m | 185 |  | 0 | CS ÚRS 2016 01 |  |  | základní |  | 0 | 0 | 0 | 0 | 0 | 4 | K | 2 |  |  |  | ROZPOCET | 0 | 0 | 0 | 0 | 0 | 1 | 0 | 4 | 733289766
| VV |  | "vodící proužek vlevo V4 0,125:" 90,62 |  | 90.62 | [13 empty] | VV | 2 | 2 | True | 0 | ROZPOCET
| VV |  | "vodící proužek vpravo V4 0,125:" 94,38 |  | 94.38 | [13 empty] | VV | 2 | 2 | True | 0 | ROZPOCET
| VV |  | Součet |  | 185 | [13 empty] | VV | 2 | 4 | True | 1 | ROZPOCET
144 | K | 916131213 | Osazení silničního obrubníku betonového stojatého s boční opěrou do lože z betonu prostého | m | 13.65 |  | 0 | CS ÚRS 2016 01 |  |  | základní |  | 0 | 0.1554 | 2.1212 | 0 | 0 | 4 | K | 2 |  |  |  | ROZPOCET | 0 | 0 | 0 | 0 | 0 | 1 | 0 | 4 | 1257028314
| VV |  | "silniční obrubník 150/300 v provedení do prostředí XF4 včetně včetně zabetonování do betonu C20/25n XF3 a spárování cem. maltou MC25 XF4 | [15 empty] | VV | 2 | 1 | True | 0 | ROZPOCET
| VV |  | 2*2,0+3,0+2,1+4,55 |  | 13.65 | [13 empty] | VV | 2 | 2 | True | 1 | ROZPOCET
145 | M | 592174920 | obrubník betonový silniční 100x15x30 cm | kus | 13.787 |  | 0 | CS ÚRS 2016 01 |  |  | základní |  | 0 | 0.102 | 1.4063 | 0 | 0 | 8 | M | 2 |  |  |  | ROZPOCET | 0 | 0 | 0 | 0 | 0 | 1 | 0 | 4 | 1584286115
| VV |  | "+1 % ztratné | [15 empty] | VV | 2 | 1 | True | 0 | ROZPOCET
| VV |  | 13,65*1,01 |  | 13.787 | [13 empty] | VV | 2 | 2 | True | 1 | ROZPOCET
146 | K | 916231213 | Osazení chodníkového obrubníku betonového stojatého s boční opěrou do lože z betonu prostého | m | 61.014 |  | 0 | CS ÚRS 2016 01 |  |  | základní |  | 0 | 0.1295 | 7.9013 | 0 | 0 | 4 | K | 2 |  |  |  | ROZPOCET | 0 | 0 | 0 | 0 | 0 | 1 | 0 | 4 | 2123821573
| VV |  | "obrubník 100/250 v provedení do prostředí XF4 včetně včetně zabetonování do betonu C20/25n XF3 a spárování cem. maltou MC25 XF4 | [15 empty] | VV | 2 | 1 | True | 0 | ROZPOCET
| VV |  | "před mostem:" 0,36+2,0+1,2*3,0+4,05+7,3+1,1+0,65+1,3+1,2+1,2*5,93 |  | 28.676 | [13 empty] | VV | 2 | 2 | True | 0 | ROZPOCET
| VV |  | "za mostem:" 1,5+2,7+2*1,2*5,33+4,67+1,2*2,58+3,14+1,2*3,70 |  | 32.338 | [13 empty] | VV | 2 | 2 | True | 0 | ROZPOCET
| VV |  | Součet |  | 61.014 | [13 empty] | VV | 2 | 4 | True | 1 | ROZPOCET
147 | M | 592174150 | obrubník betonový chodníkový 100x10x25 cm | kus | 61.626 |  | 0 | CS ÚRS 2016 01 |  |  | základní |  | 0 | 0.055 | 3.3894 | 0 | 0 | 8 | M | 2 |  |  |  | ROZPOCET | 0 | 0 | 0 | 0 | 0 | 1 | 0 | 4 | 1506069140
| VV |  | "+1 % ztratné | [15 empty] | VV | 2 | 1 | True | 0 | ROZPOCET
| VV |  | 61,016*1,01 |  | 61.626 | [13 empty] | VV | 2 | 2 | True | 1 | ROZPOCET
148 | K | 919112212 | Řezání spár pro vytvoření komůrky š 10 mm hl 20 mm pro těsnící zálivku v živičném krytu | m | 45.55 |  | 0 | CS ÚRS 2016 01 |  |  | základní |  | 0 | 0 | 0 | 0 | 0 | 4 | K | 2 |  |  |  | ROZPOCET | 0 | 0 | 0 | 0 | 0 | 1 | 0 | 4 | -1837522321
| VV |  | "dle pol.č.919121212" 45,55 |  | 45.55 | [13 empty] | VV | 2 | 2 | True | 1 | ROZPOCET
149 | K | 919112221 | Řezání spár pro vytvoření komůrky š 15 mm hl 20 mm pro těsnící zálivku v živičném krytu | m | 199.06 |  | 0 | CS ÚRS 2016 01 |  |  | základní |  | 0 | 0 | 0 | 0 | 0 | 4 | K | 2 |  |  |  | ROZPOCET | 0 | 0 | 0 | 0 | 0 | 1 | 0 | 4 | 1485346545
| VV |  | "dle pol.č.919121121" 46,32 |  | 46.32 | [13 empty] | VV | 2 | 2 | True | 0 | ROZPOCET
| VV |  | "dle pol.č.919121221" 152,74 |  | 152.74 | [13 empty] | VV | 2 | 2 | True | 0 | ROZPOCET
| VV |  | Součet |  | 199.06 | [13 empty] | VV | 2 | 4 | True | 1 | ROZPOCET
150 | K | 919121121 | Těsnění spár zálivkou za studena pro komůrky š 15 mm hl 20 mm s těsnicím profilem | m | 46.32 |  | 0 | CS ÚRS 2016 01 |  |  | základní |  | 0 | 9e-05 | 0.0041688 | 0 | 0 | 4 | K | 2 |  |  |  | ROZPOCET | 0 | 0 | 0 | 0 | 0 | 1 | 0 | 4 | -1389396865
| VV |  | "těsnící zálivka typu N2 dle ČSN EN 14188 včetně úpravy spár a přípravy povrchu | [15 empty] | VV | 2 | 1 | True | 0 | ROZPOCET
| VV |  | "Podél říms na mostě:" 2*11,58 |  | 23.16 | [13 empty] | VV | 2 | 2 | True | 0 | ROZPOCET
| VV |  | "na hl. 40 mm - délka 2x | [15 empty] | VV | 2 | 1 | True | 0 | ROZPOCET
| VV |  | 2*2*11,58 |  | 46.32 | [13 empty] | VV | 2 | 2 | True | 1 | ROZPOCET
151 | K | 919121212 | Těsnění spár zálivkou za studena pro komůrky š 10 mm hl 20 mm bez těsnicího profilu | m | 45.55 |  | 0 | CS ÚRS 2016 01 |  |  | základní |  | 0 | 0.00022 | 0.010021 | 0 | 0 | 4 | K | 2 |  |  |  | ROZPOCET | 0 | 0 | 0 | 0 | 0 | 1 | 0 | 4 | -1016282297
| VV |  | "těsnící zálivka typu N2 dle ČSN EN 14188 včetně úpravy spár a přípravy povrchu | [15 empty] | VV | 2 | 1 | True | 0 | ROZPOCET
| VV |  | "podél odvod. proužku:" 45,55 |  | 45.55 | [13 empty] | VV | 2 | 2 | True | 1 | ROZPOCET
152 | K | 919121221 | Těsnění spár zálivkou za studena pro komůrky š 15 mm hl 20 mm bez těsnicího profilu | m | 152.74 |  | 0 | CS ÚRS 2016 01 |  |  | základní |  | 0 | 0.00033 | 0.050404 | 0 | 0 | 4 | K | 2 |  |  |  | ROZPOCET | 0 | 0 | 0 | 0 | 0 | 1 | 0 | 4 | 708146745
| VV |  | "těsnící zálivka typu N2 dle ČSN EN 14188 včetně úpravy spár a přípravy povrchu | [15 empty] | VV | 2 | 1 | True | 0 | ROZPOCET
| VV |  | "Napojení na stávající vozovku:" 4,88+5,85 |  | 10.73 | [13 empty] | VV | 2 | 2 | True | 0 | ROZPOCET
| VV |  | "Podél říms mimo most:" 39,19-11,58+2,46+5,31 |  | 35.38 | [13 empty] | VV | 2 | 2 | True | 0 | ROZPOCET
| VV |  | "Podél obrubníků:" 2,0+2,1+3,0 |  | 7.1 | [13 empty] | VV | 2 | 2 | True | 0 | ROZPOCET
| VV |  | "Podél říms na mostě v ochraně izolace:" 2*11,58 |  | 23.16 | [13 empty] | VV | 2 | 2 | True | 0 | ROZPOCET
| VV |  | Mezisoučet |  | 76.37 | [13 empty] | VV | 2 | 3 | True | 0 | ROZPOCET
| VV |  | "na hl. 40 mm - délka 2x | [15 empty] | VV | 2 | 1 | True | 0 | ROZPOCET
| VV |  | 76,37*2 |  | 152.74 | [13 empty] | VV | 2 | 2 | True | 1 | ROZPOCET
153 | K | 919721221 | Geomříž pro vyztužení asfaltového povrchu ze skelných vláken | m2 | 148 |  | 0 | CS ÚRS 2016 01 |  |  | základní |  | 0 | 0.01386 | 2.0513 | 0 | 0 | 4 | K | 2 |  |  |  | ROZPOCET | 0 | 0 | 0 | 0 | 0 | 1 | 0 | 4 | -925220029
| VV |  | "výztužný geokompozit dle TP115 nad přechodovou deskou. | [15 empty] | VV | 2 | 1 | True | 0 | ROZPOCET
| VV |  | "Vozovkové souvrství:" 2*6,0*6,5 |  | 78 | [13 empty] | VV | 2 | 2 | True | 0 | ROZPOCET
| VV |  | "Pod konstrukční vrstvou vozovky:" 2*5,0*7,0 |  | 70 | [13 empty] | VV | 2 | 2 | True | 0 | ROZPOCET
| VV |  | Součet |  | 148 | [13 empty] | VV | 2 | 4 | True | 1 | ROZPOCET
154 | K | 919724131 | Drenážní geosyntetikum laminované geotextilií a fólií | m2 | 75.549 |  | 0 | CS ÚRS 2016 01 |  |  | základní |  | 0 | 0.0011 | 0.083104 | 0 | 0 | 4 | K | 2 |  |  |  | ROZPOCET | 0 | 0 | 0 | 0 | 0 | 1 | 0 | 4 | -979887169
| VV |  | "drenážní geokompozit (drenážní jádro+oboustranná geotextilie) min. tl. po stlačení 6 mm | [15 empty] | VV | 2 | 1 | True | 0 | ROZPOCET
| VV |  | "rub opěr:" 1,65*6,75+1,59*6,75 |  | 21.87 | [13 empty] | VV | 2 | 2 | True | 0 | ROZPOCET
| VV |  | "Levé křídlo O1:" 3,76*0,31+(3,76+1,15)/2*3,42+(1,0+0,6)/2*0,53+0,75*0,6+3,75*0,25 |  | 11.373 | [13 empty] | VV | 2 | 2 | True | 0 | ROZPOCET
| VV |  | "Pravé křídlo O1:" 3,75*0,31+(3,75+1,2)/2*4,84+(1,0+1,07)/2*1,5+5,15*0,25 |  | 15.982 | [13 empty] | VV | 2 | 2 | True | 0 | ROZPOCET
| VV |  | "Levé křídlo O2:" 3,74*0,31+(3,74+1,15)/2*4,04+1,0*1,5+4,35*0,25 |  | 13.625 | [13 empty] | VV | 2 | 2 | True | 0 | ROZPOCET
| VV |  | "Pravé křídlo O2:" 3,89*0,31+(3,89+1,15)/2*3,67+1,0*1,25+3,98*0,25 |  | 12.699 | [13 empty] | VV | 2 | 2 | True | 0 | ROZPOCET
| VV |  | Součet |  | 75.549 | [13 empty] | VV | 2 | 4 | True | 1 | ROZPOCET
155 | K | 919726124 | Geotextilie pro ochranu, separaci a filtraci netkaná měrná hmotnost do 800 g/m2 | m2 | 430.033 |  | 0 | CS ÚRS 2016 01 |  |  | základní |  | 0 | 0.00102 | 0.43863 | 0 | 0 | 4 | K | 2 |  |  |  | ROZPOCET | 0 | 0 | 0 | 0 | 0 | 1 | 0 | 4 | 1562958927
| VV |  | "Ochrana konstrukcí z geotextilie gramáže min. 600g/m2 | [15 empty] | VV | 2 | 1 | True | 0 | ROZPOCET
| VV |  | "O1:" (3,67+0,3)*6,76+(0,5+0,3+1,0+1,0)*9,04 |  | 52.149 | [13 empty] | VV | 2 | 2 | True | 0 | ROZPOCET
| VV |  | "O2:" (3,64+0,3)*6,76+(0,5+0,3+1,0+1,0)*9,04 |  | 51.946 | [13 empty] | VV | 2 | 2 | True | 0 | ROZPOCET
| VV |  | "Levé křídlo O1:" ((2,76+0,15)/2*(3,73+0,32)/2)+4,45*0,8+(3,8*1,0+1,0*0,6)+2,01*0,55+0,25*3,5+7,15 |  | 20.037 | [13 empty] | VV | 2 | 2 | True | 0 | ROZPOCET
| VV |  | "Pravé křídlo O1:" ((2,75+0,15)*(4,82+0,32)/2)+5,08*0,8+(6,31*1,0)+1,0*0,55+0,25*5,14+9,45 |  | 29.112 | [13 empty] | VV | 2 | 2 | True | 0 | ROZPOCET
| VV |  | "Levé křídlo O2:" ((2,74+0,2)*(4,17+0,32)/2)+4,66*0,8+(5,63*1,0)+1,0*0,55+0,25*4,35+8,46 |  | 26.056 | [13 empty] | VV | 2 | 2 | True | 0 | ROZPOCET
| VV |  | "Pravé křídlo O2:" ((2,89+0,2)*(4,25+0,32)/2)+4,95*0,8+(5,50*1,0)+1,0*0,55+0,25*3,98+8,56 |  | 26.626 | [13 empty] | VV | 2 | 2 | True | 0 | ROZPOCET
| VV |  | "Opěrná zídka - nátěry:" (0,63+0,55)/2*4,9+(0,68+0,59)/2*12,1+0,63*0,55+0,59*0,55+0,4*2,0*2 |  | 12.846 | [13 empty] | VV | 2 | 2 | True | 0 | ROZPOCET
| VV |  | "Opěrné zídka - izolace:" (0,24+2,0+0,3)*17,25 |  | 43.815 | [13 empty] | VV | 2 | 2 | True | 0 | ROZPOCET
| VV |  | "Bunkr - dvojitá:" 2*(42,92+0,7*(12,5+9,9)) |  | 117.2 | [13 empty] | VV | 2 | 2 | True | 0 | ROZPOCET
| VV |  | "Ochrana geomembrány v přechodové oblasti:" (3,83*6,67+3,80*6,50) |  | 50.246 | [13 empty] | VV | 2 | 2 | True | 0 | ROZPOCET
| VV |  | Součet |  | 430.033 | [13 empty] | VV | 2 | 4 | True | 1 | ROZPOCET
156 | K | 919735111 | Řezání stávajícího živičného krytu hl do 50 mm | m | 10.73 |  | 0 | CS ÚRS 2016 01 |  |  | základní |  | 0 | 0 | 0 | 0 | 0 | 4 | K | 2 |  |  |  | ROZPOCET | 0 | 0 | 0 | 0 | 0 | 1 | 0 | 4 | -1463081373
| VV |  | "proříznutí asfaltu v místech napojení na stávající stav | [15 empty] | VV | 2 | 1 | True | 0 | ROZPOCET
| VV |  | "Na koncích úseku:" 4,88+5,85 |  | 10.73 | [13 empty] | VV | 2 | 2 | True | 1 | ROZPOCET
157 | K | 931992121 | Výplň dilatačních spár z extrudovaného polystyrénu tl 20 mm | m2 | 3.989 |  | 0 | CS ÚRS 2016 01 |  |  | základní |  | 0 | 0.00063 | 0.0025131 | 0 | 0 | 4 | K | 2 |  |  |  | ROZPOCET | 0 | 0 | 0 | 0 | 0 | 1 | 0 | 4 | 860350556
| VV |  | "Mezi křídlo a opěrnou zídku:" 0,55*0,6 |  | 0.33 | [13 empty] | VV | 2 | 2 | True | 0 | ROZPOCET
| VV |  | "dilat. sp. v op. zídce:" 0,65*0,55+(0,4+0,3)/2*2,0 |  | 1.058 | [13 empty] | VV | 2 | 2 | True | 0 | ROZPOCET
| VV |  | "Smršťovací spára opěra" (2,78+2,64)*0,13*2 |  | 1.409 | [13 empty] | VV | 2 | 2 | True | 0 | ROZPOCET
| VV |  | "Dilatace říms:" 2*(0,184+0,191)+2*0,221 |  | 1.192 | [13 empty] | VV | 2 | 2 | True | 0 | ROZPOCET
| VV |  | Součet |  | 3.989 | [13 empty] | VV | 2 | 4 | True | 1 | ROZPOCET
158 | K | 931994121 | Těsnění styčné spáry u prefa dílců mikrotenovým pryžovým profilem | m | 24.588 |  | 0 | CS ÚRS 2016 01 |  |  | základní |  | 0 | 0.00077 | 0.018933 | 0 | 0 | 4 | K | 2 |  |  |  | ROZPOCET | 0 | 0 | 0 | 0 | 0 | 1 | 0 | 4 | -565991508
| VV |  | "těsnící profil dilatačních spár | [15 empty] | VV | 2 | 1 | True | 0 | ROZPOCET
| VV |  | "Mezi křídlo a opěrnou zídku:" 2*0,6 |  | 1.2 | [13 empty] | VV | 2 | 2 | True | 0 | ROZPOCET
| VV |  | "dilat. sp. v op. zídce:" 0,65+0,25+0,3+2,0 |  | 3.2 | [13 empty] | VV | 2 | 2 | True | 0 | ROZPOCET
| VV |  | "Smršťovací spára stojka:" (2,78+2,64)*2 |  | 10.84 | [13 empty] | VV | 2 | 2 | True | 0 | ROZPOCET
| VV |  | "Dilatace říms:" 6*(0,184+0,24+0,77+0,364) |  | 9.348 | [13 empty] | VV | 2 | 2 | True | 0 | ROZPOCET
| VV |  | Součet |  | 24.588 | [13 empty] | VV | 2 | 4 | True | 1 | ROZPOCET
159 | K | 931994132 | Těsnění dilatační spáry betonové konstrukce silikonovým tmelem do pl 4,0 cm2 | m | 30.598 |  | 0 | CS ÚRS 2016 01 |  |  | základní |  | 0 | 0.00018 | 0.0055076 | 0 | 0 | 4 | K | 2 |  |  |  | ROZPOCET | 0 | 0 | 0 | 0 | 0 | 1 | 0 | 4 | -946964710
| VV |  | "Těsnění spár trvale pružným těsnícím silikonovým tmelem šedé barvy (typ F-25-HM-M1p dle ČSN EN ISO 11600). Spára tl. 20 mm | [15 empty] | VV | 2 | 1 | True | 0 | ROZPOCET
| VV |  | "Mezi křídlo a opěrnou zídku:" 2*0,6 |  | 1.2 | [13 empty] | VV | 2 | 2 | True | 0 | ROZPOCET
| VV |  | "dilat. sp. v op. zídce:" 0,65+0,25+0,3+2,0 |  | 3.2 | [13 empty] | VV | 2 | 2 | True | 0 | ROZPOCET
| VV |  | "Smršťovací spára stojka:" (2,78+2,64)*2 |  | 10.84 | [13 empty] | VV | 2 | 2 | True | 0 | ROZPOCET
| VV |  | "Dilatace říms:" 6*(0,184+0,24+0,77+0,364) |  | 9.348 | [13 empty] | VV | 2 | 2 | True | 0 | ROZPOCET
| VV |  | "mezi římsou a žlabem před mostem vpravo:" 6,01 |  | 6.01 | [13 empty] | VV | 2 | 2 | True | 0 | ROZPOCET
| VV |  | Součet |  | 30.598 | [13 empty] | VV | 2 | 4 | True | 1 | ROZPOCET
160 | K | 93333100R | Zkouška integrity ultrazvukem v trubkách pilot systémových | KUS | 2 |  | 0 |  |  |  | základní |  | 0 | 0 | 0 | 0 | 0 | 4 | K | 2 |  |  |  | ROZPOCET | 0 | 0 | 0 | 0 | 0 | 1 | 0 | 4 | 1301358752
| VV |  | technická specifikace viz. OTSKP-SPK | [15 empty] | VV | 2 | 1 | True | 0 | ROZPOCET
| VV |  | "zkouška CHA" 2 |  | 2 | [13 empty] | VV | 2 | 2 | True | 1 | ROZPOCET
161 | K | 93333300R | Zkouška integrity ultrazvukem odraz metod pit pilot systémových | KUS | 10 |  | 0 |  |  |  | základní |  | 0 | 0 | 0 | 0 | 0 | 4 | K | 2 |  |  |  | ROZPOCET | 0 | 0 | 0 | 0 | 0 | 1 | 0 | 4 | 2068984045
| VV |  | technická specifikace viz. OTSKP-SPK | [15 empty] | VV | 2 | 1 | True | 0 | ROZPOCET
| VV |  | 10 |  | 10 | [13 empty] | VV | 2 | 2 | True | 1 | ROZPOCET
162 | K | 935112111 | Osazení příkopového žlabu do betonu tl 100 mm z betonových tvárnic š 500 mm | m | 6.03 |  | 0 | CS ÚRS 2016 01 |  |  | základní |  | 0 | 0.13096 | 0.78969 | 0 | 0 | 4 | K | 2 |  |  |  | ROZPOCET | 0 | 0 | 0 | 0 | 0 | 1 | 0 | 4 | 682839292
| VV |  | Skluzy z betonových žlabovek šířky 300 mm | [15 empty] | VV | 2 | 1 | True | 0 | ROZPOCET
| VV |  | "dl.:" 6,03 |  | 6.03 | [13 empty] | VV | 2 | 2 | True | 1 | ROZPOCET
163 | M | 592277310 | žlabovka betonová 20x30 cm | kus | 30.753 |  | 0 | CS ÚRS 2016 01 |  |  | základní |  | 0 | 0.01 | 0.30753 | 0 | 0 | 8 | M | 2 |  |  |  | ROZPOCET | 0 | 0 | 0 | 0 | 0 | 1 | 0 | 4 | 691672144
| VV |  | "šířka 30 cm " 6,03*5*1,02 |  | 30.753 | [13 empty] | VV | 2 | 2 | True | 1 | ROZPOCET
164 | K | 935112211 | Osazení příkopového žlabu do betonu tl 100 mm z betonových tvárnic š 800 mm | m | 22.78 |  | 0 | CS ÚRS 2016 01 |  |  | základní |  | 0 | 0.16371 | 3.7293 | 0 | 0 | 4 | K | 2 |  |  |  | ROZPOCET | 0 | 0 | 0 | 0 | 0 | 1 | 0 | 4 | 406726726
| VV |  | Skluzy z betonových žlabovek šířky 600 mm | [15 empty] | VV | 2 | 1 | True | 0 | ROZPOCET
| VV |  | "dl.:" 1,2*5,71+1,1*2,58+1,1*11,9 |  | 22.78 | [13 empty] | VV | 2 | 2 | True | 1 | ROZPOCET
165 | M | 592274960 | žlabovka betonová 33x60 cm | kus | 69.707 |  | 0 | CS ÚRS 2016 01 |  |  | základní |  | 0 | 0.044 | 3.0671 | 0 | 0 | 8 | M | 2 |  |  |  | ROZPOCET | 0 | 0 | 0 | 0 | 0 | 1 | 0 | 4 | 1155935241
| VV |  | "šířka 60cm " 22,78*3*1,02 |  | 69.707 | [13 empty] | VV | 2 | 2 | True | 1 | ROZPOCET
166 | K | 93653200R | Mostní odvodňovací souprava 300/500 | kus | 1 |  | 0 |  |  |  | základní |  | 0 | 0 | 0 | 0 | 0 | 4 | K | 2 |  |  |  | ROZPOCET | 0 | 0 | 0 | 0 | 0 | 1 | 0 | 4 | 1255397504
| VV |  | "kompletní provedení dle PD, technická specifikace viz. OTSKP-SPK " 1 |  | 1 | [13 empty] | VV | 2 | 2 | True | 1 | ROZPOCET
167 | K | 936942211 | Zhotovení tabulky s letopočtem opravy mostu vložením šablony do bednění | kus | 2 |  | 0 | CS ÚRS 2016 01 |  |  | základní |  | 0 | 0.00649 | 0.01298 | 0 | 0 | 4 | K | 2 |  |  |  | ROZPOCET | 0 | 0 | 0 | 0 | 0 | 1 | 0 | 4 | 1033431162
| VV |  | "Otiskem fólií do betonu, výška písma min. 175 mm" 2 |  | 2 | [13 empty] | VV | 2 | 2 | True | 1 | ROZPOCET
168 | K | 938909311 | Čištění vozovek metením strojně podkladu nebo krytu betonového nebo živičného | m2 | 1120 |  | 0 | CS ÚRS 2016 01 |  |  | základní |  | 0 | 0 | 0 | 0.02 | 22.4 | 4 | K | 2 |  |  |  | ROZPOCET | 0 | 0 | 0 | 0 | 0 | 1 | 0 | 4 | -96092065
| VV |  | 2*80*7,0 |  | 1120 | [13 empty] | VV | 2 | 2 | True | 1 | ROZPOCET
169 | K | 941121111 | Montáž lešení řadového trubkového těžkého s podlahami zatížení do 300 kg/m2 š do 1,5 m v do 10 m | m2 | 82.4 |  | 0 | CS ÚRS 2016 01 |  |  | základní |  | 0 | 0 | 0 | 0 | 0 | 4 | K | 2 |  |  |  | ROZPOCET | 0 | 0 | 0 | 0 | 0 | 1 | 0 | 4 | 441628532
| VV |  | 2*(10,6+2*5,0)*2,0 |  | 82.4 | [13 empty] | VV | 2 | 2 | True | 1 | ROZPOCET
170 | K | 941121211 | Příplatek k lešení řadovému trubkovému těžkému s podlahami š 1,5 m v 10 m za první a ZKD den použití | m2 | 7416 |  | 0 | CS ÚRS 2016 01 |  |  | základní |  | 0 | 0 | 0 | 0 | 0 | 4 | K | 2 |  |  |  | ROZPOCET | 0 | 0 | 0 | 0 | 0 | 1 | 0 | 4 | 144092806
| VV |  | předpoklad 3 měsíce | [15 empty] | VV | 2 | 1 | True | 0 | ROZPOCET
| VV |  | "dle pol.č.941121111" 82,4*90 |  | 7416 | [13 empty] | VV | 2 | 2 | True | 1 | ROZPOCET
171 | K | 941121811 | Demontáž lešení řadového trubkového těžkého s podlahami zatížení do 300 kg/m2 š do 1,5 m v do 10 m | m2 | 82.4 |  | 0 | CS ÚRS 2016 01 |  |  | základní |  | 0 | 0 | 0 | 0 | 0 | 4 | K | 2 |  |  |  | ROZPOCET | 0 | 0 | 0 | 0 | 0 | 1 | 0 | 4 | 1039024379
| VV |  | "dle pol.č.941121111" 82,4 |  | 82.4 | [13 empty] | VV | 2 | 2 | True | 1 | ROZPOCET
172 | K | 948411111 | Zřízení podpěrné skruže dočasné kovové z věží ST100 výšky do 10 m | m3 | 333.639 |  | 0 | CS ÚRS 2016 01 |  |  | základní |  | 0 | 0.00088 | 0.2936 | 0 | 0 | 4 | K | 2 |  |  |  | ROZPOCET | 0 | 0 | 0 | 0 | 0 | 1 | 0 | 4 | 2018330456
| VV |  | "pro nový most | [15 empty] | VV | 2 | 1 | True | 0 | ROZPOCET
| VV |  | 9,92*(8,1+2*1,0)*3,33 |  | 333.639 | [13 empty] | VV | 2 | 2 | True | 1 | ROZPOCET
173 | K | 948411211 | Odstranění podpěrné skruže dočasné kovové z věží ST100 výšky do 10 m | m3 | 333.639 |  | 0 | CS ÚRS 2016 01 |  |  | základní |  | 0 | 0 | 0 | 0 | 0 | 4 | K | 2 |  |  |  | ROZPOCET | 0 | 0 | 0 | 0 | 0 | 1 | 0 | 4 | 1724696503
| VV |  | "dle pol.č.948411111" 333,639 |  | 333.639 | [13 empty] | VV | 2 | 2 | True | 1 | ROZPOCET
174 | K | 948411911 | Měsíční nájemné podpěrné skruže dočasné kovové z věží ST 100 výšky do 10 m | m3 | 500.459 |  | 0 | CS ÚRS 2016 01 |  |  | základní |  | 0 | 0 | 0 | 0 | 0 | 4 | K | 2 |  |  |  | ROZPOCET | 0 | 0 | 0 | 0 | 0 | 1 | 0 | 4 | -895842804
| VV |  | "pro nový most | [15 empty] | VV | 2 | 1 | True | 0 | ROZPOCET
| VV |  | "1,5 měsíce" 333,639*1,5 |  | 500.459 | [13 empty] | VV | 2 | 2 | True | 1 | ROZPOCET
175 | K | 948421299.R | Dovoz a odvoz podpěrné konstrukce | kpl | 1 |  | 0 |  |  |  | základní |  | 0 | 0 | 0 | 0 | 0 | 4 | K | 2 |  |  |  | ROZPOCET | 0 | 0 | 0 | 0 | 0 | 1 | 0 | 4 | 1724192995
| VV |  | " k 948411111 - komplení mimostaveništní doprava vč. naložení a složení dle zvyklostí dodavatele" 1 |  | 1 | [13 empty] | VV | 2 | 2 | True | 1 | ROZPOCET
176 | K | 949211111 | Montáž lešeňové podlahy s příčníky pro trubková lešení v do 10 m | m2 | 100.192 |  | 0 | CS ÚRS 2016 01 |  |  | základní |  | 0 | 0 | 0 | 0 | 0 | 4 | K | 2 |  |  |  | ROZPOCET | 0 | 0 | 0 | 0 | 0 | 1 | 0 | 4 | 2008057010
| VV |  | "pro nový most | [15 empty] | VV | 2 | 1 | True | 0 | ROZPOCET
| VV |  | "dle pol.č.948411111" 9,92*(8,1+2*1,0) |  | 100.192 | [13 empty] | VV | 2 | 2 | True | 1 | ROZPOCET
177 | K | 949211211 | Příplatek k lešeňové podlaze s příčníky pro trubková lešení za první a ZKD den použití | m2 | 4508.64 |  | 0 | CS ÚRS 2016 01 |  |  | základní |  | 0 | 0 | 0 | 0 | 0 | 4 | K | 2 |  |  |  | ROZPOCET | 0 | 0 | 0 | 0 | 0 | 1 | 0 | 4 | 1071107169
| VV |  | "pro nový most | [15 empty] | VV | 2 | 1 | True | 0 | ROZPOCET
| VV |  | "1,5 měsíce" 100,192*45 |  | 4508.64 | [13 empty] | VV | 2 | 2 | True | 1 | ROZPOCET
178 | K | 949211811 | Demontáž lešeňové podlahy s příčníky pro trubková lešení v do 10 m | m2 | 100.192 |  | 0 | CS ÚRS 2016 01 |  |  | základní |  | 0 | 0 | 0 | 0 | 0 | 4 | K | 2 |  |  |  | ROZPOCET | 0 | 0 | 0 | 0 | 0 | 1 | 0 | 4 | 1392754371
| VV |  | "dle pol.č.949211111" 100,192 |  | 100.192 | [13 empty] | VV | 2 | 2 | True | 1 | ROZPOCET
179 | K | 961041211 | Bourání mostních základů z betonu prostého | m3 | 50.4 |  | 0 | CS ÚRS 2016 01 |  |  | základní |  | 0 | 0.12 | 6.048 | 2.2 | 110.88 | 4 | K | 2 |  |  |  | ROZPOCET | 0 | 0 | 0 | 0 | 0 | 1 | 0 | 4 | 1936043960
| VV |  | "Předpoklad - základ opěr | [15 empty] | VV | 2 | 1 | True | 0 | ROZPOCET
| VV |  | 2*1,0*3,0*8,4 |  | 50.4 | [13 empty] | VV | 2 | 2 | True | 1 | ROZPOCET
180 | K | 961041221 | Bourání mostních základů z betonu prokládaného | m3 | 37.28 |  | 0 | CS ÚRS 2016 01 |  |  | základní |  | 0 | 0.12 | 4.4736 | 2.1 | 78.288 | 4 | K | 2 |  |  |  | ROZPOCET | 0 | 0 | 0 | 0 | 0 | 1 | 0 | 4 | -405744142
| VV |  | Bourání odláždění z kamene do betonu | [15 empty] | VV | 2 | 1 | True | 0 | ROZPOCET
| VV |  | "Předpoklad - odláždění koryta (předp. tl. 300 mm) | [15 empty] | VV | 2 | 1 | True | 0 | ROZPOCET
| VV |  | "Odláždění koryta:" 9,45*13,15*0,3 |  | 37.28 | [13 empty] | VV | 2 | 2 | True | 1 | ROZPOCET
181 | K | 962051111 | Bourání mostních zdí a pilířů z ŽB | m3 | 101.33 |  | 0 | CS ÚRS 2016 01 |  |  | základní |  | 0 | 0.12171 | 12.3329 | 2.4 | 243.192 | 4 | K | 2 |  |  |  | ROZPOCET | 0 | 0 | 0 | 0 | 0 | 1 | 0 | 4 | 1778606319
| VV |  | "Předpoklad - opěry | [15 empty] | VV | 2 | 1 | True | 0 | ROZPOCET
| VV |  | 2*(1,9+1,6)/2*3,5*7,4 |  | 90.65 | [13 empty] | VV | 2 | 2 | True | 0 | ROZPOCET
| VV |  | "Předpoklad - křídla | [15 empty] | VV | 2 | 1 | True | 0 | ROZPOCET
| VV |  | (2,1+2,3+2,2+2,3)*(0,8+4,0)/2*0,5 |  | 10.68 | [13 empty] | VV | 2 | 2 | True | 0 | ROZPOCET
| VV |  | Součet |  | 101.33 | [13 empty] | VV | 2 | 4 | True | 1 | ROZPOCET
182 | K | 963051111 | Bourání mostní nosné konstrukce z ŽB | m3 | 42.369 |  | 0 | CS ÚRS 2016 01 |  |  | základní |  | 0 | 0.12171 | 5.1567 | 2.4 | 101.6856 | 4 | K | 2 |  |  |  | ROZPOCET | 0 | 0 | 0 | 0 | 0 | 1 | 0 | 4 | 1497005250
| VV |  | "Římsy:" 2*0,97*11,21 |  | 21.747 | [13 empty] | VV | 2 | 2 | True | 0 | ROZPOCET
| VV |  | "Nosná konstrukce-nosníky" 5*11,21*0,25*0,7 |  | 9.809 | [13 empty] | VV | 2 | 2 | True | 0 | ROZPOCET
| VV |  | "Nosná konstrukce-deska" 6,30*0,15*11,21 |  | 10.593 | [13 empty] | VV | 2 | 2 | True | 0 | ROZPOCET
| VV |  | "Nosná konstrukce-vnitřní příčníky" 4,5*4*0,1*0,1*1,22 |  | 0.22 | [13 empty] | VV | 2 | 2 | True | 0 | ROZPOCET
| VV |  | Součet |  | 42.369 | [13 empty] | VV | 2 | 4 | True | 1 | ROZPOCET
183 | K | 966006132 | Odstranění značek dopravních nebo orientačních se sloupky s betonovými patkami | kus | 2 |  | 0 | CS ÚRS 2016 01 |  |  | základní |  | 0 | 0 | 0 | 0.082 | 0.164 | 4 | K | 2 |  |  |  | ROZPOCET | 0 | 0 | 0 | 0 | 0 | 1 | 0 | 4 | -2027733933
| VV |  | "odstranění vč. odvozu do sběrných surovin nebo předání správci | [15 empty] | VV | 2 | 1 | True | 0 | ROZPOCET
| VV |  | "omezení zatížitelnosti 3 zn. na jednom sloupku - 2 ks " 2 |  | 2 | [13 empty] | VV | 2 | 2 | True | 1 | ROZPOCET
184 | K | 966075141 | Odstranění kovového zábradlí vcelku | m | 24.4 |  | 0 | CS ÚRS 2016 01 |  |  | základní |  | 0 | 8e-05 | 0.001952 | 0.018 | 0.4392 | 4 | K | 2 |  |  |  | ROZPOCET | 0 | 0 | 0 | 0 | 0 | 1 | 0 | 4 | 505563858
| VV |  | "zábradlí z ocelových tyčí, vč. odříznutí a odvozu do sběrných surovin " | [15 empty] | VV | 2 | 1 | True | 0 | ROZPOCET
| VV |  | 2*12,2 |  | 24.4 | [13 empty] | VV | 2 | 2 | True | 1 | ROZPOCET
185 | K | 977141128 | Vrty pro kotvy do betonu průměru 28 mm hloubky 190 mm s vyplněním epoxidovým tmelem | kus | 22 |  | 0 | CS ÚRS 2016 01 |  |  | základní |  | 0 | 6e-05 | 0.00132 | 0 | 0 | 4 | K | 2 |  |  |  | ROZPOCET | 0 | 0 | 0 | 0 | 0 | 1 | 0 | 4 | -800929142
| VV |  | "pro kotvy římsy na mostě viz pol.317171126 " 22 |  | 22 | [13 empty] | VV | 2 | 2 | True | 1 | ROZPOCET
186 | K | 977151115 | Jádrové vrty diamantovými korunkami do D 70 mm do stavebních materiálů | m | 3.62 |  | 0 | CS ÚRS 2016 01 |  |  | základní |  | 0 | 0.00083 | 0.0030046 | 0.015 | 0.0543 | 4 | K | 2 |  |  |  | ROZPOCET | 0 | 0 | 0 | 0 | 0 | 1 | 0 | 4 | -1179750303
| VV |  | "pro odvodnění izolace v mostovce. | [15 empty] | VV | 2 | 1 | True | 0 | ROZPOCET
| VV |  | 2*0,66+2*1,15 |  | 3.62 | [13 empty] | VV | 2 | 2 | True | 1 | ROZPOCET
187 | K | 977151124 | Jádrové vrty diamantovými korunkami do D 180 mm do stavebních materiálů | m | 0.75 |  | 0 | CS ÚRS 2016 01 |  |  | základní |  | 0 | 0.00282 | 0.002115 | 0.101 | 0.07575 | 4 | K | 2 |  |  |  | ROZPOCET | 0 | 0 | 0 | 0 | 0 | 1 | 0 | 4 | 1390424666
| VV |  | "pro odvonovač" 0,75 |  | 0.75 | [13 empty] | VV | 2 | 2 | True | 1 | ROZPOCET
188 | K | 977211112 | Řezání ŽB kcí hl do 350 mm stěnovou pilou do průměru výztuže 16 mm | m | 19.7 |  | 0 | CS ÚRS 2016 01 |  |  | základní |  | 0 | 0.00016 | 0.003152 | 0 | 0 | 4 | K | 2 |  |  |  | ROZPOCET | 0 | 0 | 0 | 0 | 0 | 1 | 0 | 4 | -364618316
| VV |  | rozřezání stávající nosné konstrukce podélnými řezy hloubky 0,25 m, včetně zajištění stability odřezávaných konstrukcí | [15 empty] | VV | 2 | 1 | True | 0 | ROZPOCET
| VV |  | 2*9,85 |  | 19.7 | [13 empty] | VV | 2 | 2 | True | 1 | ROZPOCET
189 | K | 985131221 | Očištění ploch stěn, rubu kleneb a podlah nesušeným křemičitým pískem (metodou torbo) | m2 | 93.798 |  | 0 | CS ÚRS 2016 01 |  |  | základní |  | 0 | 0.00506 | 0.47462 | 0.005 | 0.46899 | 4 | K | 2 |  |  |  | ROZPOCET | 0 | 0 | 0 | 0 | 0 | 1 | 0 | 4 | 1619308813
| VV |  | "Otryskání povrchu NK kovovou drtí před pokládkou izolace" 8,1*11,58 |  | 93.798 | [13 empty] | VV | 2 | 2 | True | 1 | ROZPOCET
| D | 997 | Přesun sutě |  |  |  | 0 | [5 empty] | 0 |  | 0 |  | 0 | 1 | D | 1 |  |  |  | ROZPOCET | [6 empty] | 0
190 | K | 997013801 | Poplatek za uložení stavebního betonového odpadu na skládce (skládkovné) | t | 545.404 |  | 0 | CS ÚRS 2016 01 |  |  | základní |  | 0 | 0 | 0 | 0 | 0 | 4 | K | 2 |  |  |  | ROZPOCET | 0 | 0 | 0 | 0 | 0 | 1 | 0 | 4 | 1818568387
| VV |  | "na skládku - beton, kámen, případně recyklace | [15 empty] | VV | 2 | 1 | True | 0 | ROZPOCET
| VV |  | "dle pol.č.231611114" 5,0*3,14*0,45*0,45*2,4 |  | 7.63 | [13 empty] | VV | 2 | 2 | True | 0 | ROZPOCET
| VV |  | "dle pol.č.961041211" 50,4*2,2 |  | 110.88 | [13 empty] | VV | 2 | 2 | True | 0 | ROZPOCET
| VV |  | "dle pol.č.961041221" 37,28*2,2 |  | 82.016 | [13 empty] | VV | 2 | 2 | True | 0 | ROZPOCET
| VV |  | "dle pol.č.961051111" 101,33*2,4 |  | 243.192 | [13 empty] | VV | 2 | 2 | True | 0 | ROZPOCET
| VV |  | "dle pol.č.963051111" 42,369*2,4 |  | 101.686 | [13 empty] | VV | 2 | 2 | True | 0 | ROZPOCET
| VV |  | Součet |  | 545.404 | [13 empty] | VV | 2 | 4 | True | 1 | ROZPOCET
191 | K | 997013814 | Poplatek za uložení stavebního odpadu z izolačních hmot na skládce (skládkovné) | t | 0.901 |  | 0 | CS ÚRS 2016 01 |  |  | základní |  | 0 | 0 | 0 | 0 | 0 | 4 | K | 2 |  |  |  | ROZPOCET | 0 | 0 | 0 | 0 | 0 | 1 | 0 | 4 | -1000869605
| VV |  | "dle pol.č.711131811" 75,107*0,012 |  | 0.901 | [13 empty] | VV | 2 | 2 | True | 1 | ROZPOCET
192 | K | 997211511 | Vodorovná doprava suti po suchu na vzdálenost do 1 km | t | 345.042 |  | 0 | CS ÚRS 2016 01 |  |  | základní |  | 0 | 0 | 0 | 0 | 0 | 4 | K | 2 |  |  |  | ROZPOCET | 0 | 0 | 0 | 0 | 0 | 1 | 0 | 4 | -1370696014
| VV |  | "balenka na skládku investora, případný odkup zhotovitelem | [15 empty] | VV | 2 | 1 | True | 0 | ROZPOCET
| VV |  | "dle pol.č.113154123" 53,050*0,05*2,56 |  | 6.79 | [13 empty] | VV | 2 | 2 | True | 0 | ROZPOCET
| VV |  | "dle pol.č.113154124" 712,432*0,10*2,56 |  | 182.383 | [13 empty] | VV | 2 | 2 | True | 0 | ROZPOCET
| VV |  | Mezisoučet |  | 189.173 | [13 empty] | VV | 2 | 3 | True | 0 | ROZPOCET
| VV |  | "štěrkové podkladní vrstvy | [15 empty] | VV | 2 | 1 | True | 0 | ROZPOCET
| VV |  | "dle pol.č.113107163" 273,454*0,3*1,9 |  | 155.869 | [13 empty] | VV | 2 | 2 | True | 0 | ROZPOCET
| VV |  | Mezisoučet |  | 155.869 | [13 empty] | VV | 2 | 3 | True | 0 | ROZPOCET
| VV |  | Součet |  | 345.042 | [13 empty] | VV | 2 | 4 | True | 1 | ROZPOCET
193 | K | 997211519 | Příplatek ZKD 1 km u vodorovné dopravy suti | t | 6555.798 |  | 0 | CS ÚRS 2016 01 |  |  | základní |  | 0 | 0 | 0 | 0 | 0 | 4 | K | 2 |  |  |  | ROZPOCET | 0 | 0 | 0 | 0 | 0 | 1 | 0 | 4 | 222602780
| VV |  | "dle pol.č.997211511 x 19" 345,042*19 |  | 6555.798 | [13 empty] | VV | 2 | 2 | True | 1 | ROZPOCET
| VV |  | "zhotovitel poromítne v rámci položky cenu za odvoz na skládku dle svých zvyklostí a možností skládkování " | [15 empty] | VV | 2 | 1 | True | 0 | ROZPOCET
194 | K | 997211521 | Vodorovná doprava vybouraných hmot po suchu na vzdálenost do 1 km | t | 546.908 |  | 0 | CS ÚRS 2016 01 |  |  | základní |  | 0 | 0 | 0 | 0 | 0 | 4 | K | 2 |  |  |  | ROZPOCET | 0 | 0 | 0 | 0 | 0 | 1 | 0 | 4 | 845858336
| VV |  | "na skládku - beton | [15 empty] | VV | 2 | 1 | True | 0 | ROZPOCET
| VV |  | "dle pol.č.231611114" 5,0*3,14*0,45*0,45*2,4 |  | 7.63 | [13 empty] | VV | 2 | 2 | True | 0 | ROZPOCET
| VV |  | "dle pol.č.961041211" 50,4*2,2 |  | 110.88 | [13 empty] | VV | 2 | 2 | True | 0 | ROZPOCET
| VV |  | "dle pol.č.961041221" 37,28*2,2 |  | 82.016 | [13 empty] | VV | 2 | 2 | True | 0 | ROZPOCET
| VV |  | "dle pol.č.961051111" 101,33*2,4 |  | 243.192 | [13 empty] | VV | 2 | 2 | True | 0 | ROZPOCET
| VV |  | "dle pol.č.963051111" 42,369*2,4 |  | 101.686 | [13 empty] | VV | 2 | 2 | True | 0 | ROZPOCET
| VV |  | "dle pol.č.711131811" 75,107*0,012 |  | 0.901 | [13 empty] | VV | 2 | 2 | True | 0 | ROZPOCET
| VV |  | Mezisoučet |  | 546.305 | [13 empty] | VV | 2 | 3 | True | 0 | ROZPOCET
| VV |  | k investorovi nebo do sběrných surovin (odkup zhotovitelem) | [15 empty] | VV | 2 | 1 | True | 0 | ROZPOCET
| VV |  | "dle pol.č.966006132" 2*0,082 |  | 0.164 | [13 empty] | VV | 2 | 2 | True | 0 | ROZPOCET
| VV |  | "dle pol.č.966075141" 24,4*0,018 |  | 0.439 | [13 empty] | VV | 2 | 2 | True | 0 | ROZPOCET
| VV |  | Mezisoučet |  | 0.603 | [13 empty] | VV | 2 | 3 | True | 0 | ROZPOCET
| VV |  | Součet |  | 546.908 | [13 empty] | VV | 2 | 4 | True | 1 | ROZPOCET
195 | K | 997211529 | Příplatek ZKD 1 km u vodorovné dopravy vybouraných hmot | t | 10391.252 |  | 0 | CS ÚRS 2016 01 |  |  | základní |  | 0 | 0 | 0 | 0 | 0 | 4 | K | 2 |  |  |  | ROZPOCET | 0 | 0 | 0 | 0 | 0 | 1 | 0 | 4 | -1042109791
| VV |  | "dle pol.č.997211521 x 19" 546,908*19 |  | 10391.252 | [13 empty] | VV | 2 | 2 | True | 1 | ROZPOCET
| VV |  | "zhotovitel poromítne v rámci položky cenu za odvoz na skládku dle svých zvyklostí a možností skládkování " | [15 empty] | VV | 2 | 1 | True | 0 | ROZPOCET
196 | K | 997211612 | Nakládání vybouraných hmot na dopravní prostředky pro vodorovnou dopravu | t | 546.908 |  | 0 | CS ÚRS 2016 01 |  |  | základní |  | 0 | 0 | 0 | 0 | 0 | 4 | K | 2 |  |  |  | ROZPOCET | 0 | 0 | 0 | 0 | 0 | 1 | 0 | 4 | -1993493255
| VV |  | "dle pol.č.997211521" 546,908 |  | 546.908 | [13 empty] | VV | 2 | 2 | True | 1 | ROZPOCET
197 | K | 997221855 | Poplatek za uložení odpadu z kameniva na skládce (skládkovné) | t | 155.869 |  | 0 | CS ÚRS 2016 01 |  |  | základní |  | 0 | 0 | 0 | 0 | 0 | 4 | K | 2 |  |  |  | ROZPOCET | 0 | 0 | 0 | 0 | 0 | 1 | 0 | 4 | -293733136
| VV |  | "štěrkové podkladní vrstvy | [15 empty] | VV | 2 | 1 | True | 0 | ROZPOCET
| VV |  | "dle pol.č.113107163" 273,454*0,3*1,9 |  | 155.869 | [13 empty] | VV | 2 | 2 | True | 1 | ROZPOCET
| D | 998 | Přesun hmot |  |  |  | 0 | [5 empty] | 0 |  | 0 |  | 0 | 1 | D | 1 |  |  |  | ROZPOCET | [6 empty] | 0
198 | K | 998212111 | Přesun hmot pro mosty zděné, monolitické betonové nebo ocelové v do 20 m | t | 2765.288 |  | 0 | CS ÚRS 2016 01 |  |  | základní |  | 0 | 0 | 0 | 0 | 0 | 4 | K | 2 |  |  |  | ROZPOCET | 0 | 0 | 0 | 0 | 0 | 1 | 0 | 4 | 686108620
| D | PSV | Práce a dodávky PSV |  |  |  | 0 | [5 empty] | 0 |  | 1.1988 |  | 0.30043 | 2 | D | 0 |  |  |  | ROZPOCET | [6 empty] | 0
| D | 711 | Izolace proti vodě, vlhkosti a plynům |  |  |  | 0 | [5 empty] | 0 |  | 1.1988 |  | 0.30043 | 2 | D | 1 |  |  |  | ROZPOCET | [6 empty] | 0
199 | K | 711112001 | Provedení izolace proti zemní vlhkosti svislé za studena nátěrem penetračním | m2 | 218.772 |  | 0 | CS ÚRS 2016 01 |  |  | základní |  | 0 | 0 | 0 | 0 | 0 | 16 | K | 2 |  |  |  | ROZPOCET | 0 | 0 | 0 | 0 | 0 | 1 | 0 | 16 | -504307653
| VV |  | "Nátěr všech zasypaných ploch spodní stavby | [15 empty] | VV | 2 | 1 | True | 0 | ROZPOCET
| VV |  | "O1:" (3,67+0,3)*6,76+(0,5+0,3+1,0+1,0)*9,04 |  | 52.149 | [13 empty] | VV | 2 | 2 | True | 0 | ROZPOCET
| VV |  | "O2:" (3,64+0,3)*6,76+(0,5+0,3+1,0+1,0)*9,04 |  | 51.946 | [13 empty] | VV | 2 | 2 | True | 0 | ROZPOCET
| VV |  | "Levé křídlo O1:" ((2,76+0,15)/2*(3,73+0,32)/2)+4,45*0,8+(3,8*1,0+1,0*0,6)+2,01*0,55+0,25*3,5+7,15 |  | 20.037 | [13 empty] | VV | 2 | 2 | True | 0 | ROZPOCET
| VV |  | "Pravé křídlo O1:" ((2,75+0,15)*(4,82+0,32)/2)+5,08*0,8+(6,31*1,0)+1,0*0,55+0,25*5,14+9,45 |  | 29.112 | [13 empty] | VV | 2 | 2 | True | 0 | ROZPOCET
| VV |  | "Levé křídlo O2:" ((2,74+0,2)*(4,17+0,32)/2)+4,66*0,8+(5,63*1,0)+1,0*0,55+0,25*4,35+8,46 |  | 26.056 | [13 empty] | VV | 2 | 2 | True | 0 | ROZPOCET
| VV |  | "Pravé křídlo O2:" ((2,89+0,2)*(4,25+0,32)/2)+4,95*0,8+(5,50*1,0)+1,0*0,55+0,25*3,98+8,56 |  | 26.626 | [13 empty] | VV | 2 | 2 | True | 0 | ROZPOCET
| VV |  | "Opěrná zídka:" (0,63+0,55)/2*4,9+(0,68+0,59)/2*12,1+0,63*0,55+0,59*0,55+0,4*2,0*2 |  | 12.846 | [13 empty] | VV | 2 | 2 | True | 0 | ROZPOCET
| VV |  | Součet |  | 218.772 | [13 empty] | VV | 2 | 4 | True | 1 | ROZPOCET
200 | M | 111631500 | lak asfaltový ALP | t | 0.096 |  | 0 | CS ÚRS 2016 01 |  |  | základní |  | 0 | 1 | 0.096 | 0 | 0 | 32 | M | 2 |  |  |  | ROZPOCET | 0 | 0 | 0 | 0 | 0 | 1 | 0 | 16 | 134452645
| VV |  | "+10% ztratné | [15 empty] | VV | 2 | 1 | True | 0 | ROZPOCET
| VV |  | 218,772*0,4*0,001*1,1 |  | 0.096 | [13 empty] | VV | 2 | 2 | True | 1 | ROZPOCET
201 | K | 711112002 | Provedení izolace proti zemní vlhkosti svislé za studena lakem asfaltovým | m2 | 437.544 |  | 0 | CS ÚRS 2016 01 |  |  | základní |  | 0 | 0 | 0 | 0 | 0 | 16 | K | 2 |  |  |  | ROZPOCET | 0 | 0 | 0 | 0 | 0 | 1 | 0 | 16 | 1129762608
| VV |  | "Nátěr všech zasypaných ploch spodní stavby | [15 empty] | VV | 2 | 1 | True | 0 | ROZPOCET
| VV |  | "z položky 711112001 | [15 empty] | VV | 2 | 1 | True | 0 | ROZPOCET
| VV |  | 218,772*2 |  | 437.544 | [13 empty] | VV | 2 | 2 | True | 1 | ROZPOCET
202 | M | 111631520 | lak asfaltový ALN | t | 0.241 |  | 0 | CS ÚRS 2016 01 |  |  | základní |  | 0 | 1 | 0.241 | 0 | 0 | 32 | M | 2 |  |  |  | ROZPOCET | 0 | 0 | 0 | 0 | 0 | 1 | 0 | 16 | 397549655
| VV |  | "10 % ztratné | [15 empty] | VV | 2 | 1 | True | 0 | ROZPOCET
| VV |  | 437,544*0,5*0,001*1,1 |  | 0.241 | [13 empty] | VV | 2 | 2 | True | 1 | ROZPOCET
203 | K | 711131101 | Provedení izolace proti zemní vlhkosti pásy na sucho vodorovné AIP nebo tkaninou | m2 | 42.92 |  | 0 | CS ÚRS 2016 01 |  |  | základní |  | 0 | 0 | 0 | 0 | 0 | 16 | K | 2 |  |  |  | ROZPOCET | 0 | 0 | 0 | 0 | 0 | 1 | 0 | 16 | -1958174039
| VV |  | "Izolace horního povrchu stropní desky bunkru položením AIP tl. 5 mm. Odhadované množství | [15 empty] | VV | 2 | 1 | True | 0 | ROZPOCET
| VV |  | "stropní deska bunkru - odhadovaná plocha:" 42,92 |  | 42.92 | [13 empty] | VV | 2 | 2 | True | 1 | ROZPOCET
204 | K | 711132101 | Provedení izolace proti zemní vlhkosti pásy na sucho svislé AIP nebo tkaninou | m2 | 15.68 |  | 0 | CS ÚRS 2016 01 |  |  | základní |  | 0 | 0 | 0 | 0 | 0 | 16 | K | 2 |  |  |  | ROZPOCET | 0 | 0 | 0 | 0 | 0 | 1 | 0 | 16 | -1257634049
| VV |  | "Izolace horního povrchu stropní desky bunkru položením AIP tl. 5 mm. Odhadované množství | [15 empty] | VV | 2 | 1 | True | 0 | ROZPOCET
| VV |  | "stropní deska bunkru - přetažení přes okraj min. 0,5 m:" 0,7*(12,5+9,9) |  | 15.68 | [13 empty] | VV | 2 | 2 | True | 1 | ROZPOCET
205 | M | 628331590 | pás těžký asfaltovaný | m2 | 77.499 |  | 0 | CS ÚRS 2016 01 |  |  | základní |  | 0 | 0.0045 | 0.34875 | 0 | 0 | 32 | M | 2 |  |  |  | ROZPOCET | 0 | 0 | 0 | 0 | 0 | 1 | 0 | 16 | -1265760688
| VV |  | " dle pol.č.711131101 + 15% na přesahy" 42,92*1,15 |  | 49.358 | [13 empty] | VV | 2 | 2 | True | 0 | ROZPOCET
| VV |  | " dle pol.č.711132101 + 15% na přesahy" 15,68*1,15 |  | 18.032 | [13 empty] | VV | 2 | 2 | True | 0 | ROZPOCET
| VV |  | Součet |  | 67.39 | [13 empty] | VV | 2 | 4 | True | 1 | ROZPOCET
| VV |  | 67,39*1,15 'Přepočtené koeficientem množství |  | 77.499 | [13 empty] | VV | 2 | 2 | False | 1 | ROZPOCET
206 | K | 711131811 | Odstranění izolace proti zemní vlhkosti vodorovné | m2 | 75.107 |  | 0 | CS ÚRS 2016 01 |  |  | základní |  | 0 | 0 | 0 | 0.004 | 0.30043 | 16 | K | 2 |  |  |  | ROZPOCET | 0 | 0 | 0 | 0 | 0 | 1 | 0 | 16 | -85717667
| VV |  | "Odstranění izolace stávajícího mostu" 11,21*6,7 |  | 75.107 | [13 empty] | VV | 2 | 2 | True | 1 | ROZPOCET
207 | K | 711432101 | Provedení izolace proti tlakové vodě svislé na sucho pásem AIP nebo tkaninou | m2 | 45.637 |  | 0 | CS ÚRS 2016 01 |  |  | základní |  | 0 | 0 | 0 | 0 | 0 | 16 | K | 2 |  |  |  | ROZPOCET | 0 | 0 | 0 | 0 | 0 | 1 | 0 | 16 | 1208835725
| VV |  | "Izolace spár na rubu konstrukce z natav. AIP tl. 5 mm. Včetně izolace. | [15 empty] | VV | 2 | 1 | True | 0 | ROZPOCET
| VV |  | "Pracovní spára základ-stojka:" 2*(8,42+0,83)*2*0,5 |  | 18.5 | [13 empty] | VV | 2 | 2 | True | 0 | ROZPOCET
| VV |  | "Pracovní spára stojka-mostovka:" 2*8,42*0,4 |  | 6.736 | [13 empty] | VV | 2 | 2 | True | 0 | ROZPOCET
| VV |  | "Pracovní spára křídlo-stojka:" (4,09+4,28+4,08+4,25)*0,4 |  | 6.68 | [13 empty] | VV | 2 | 2 | True | 0 | ROZPOCET
| VV |  | "Pracovní spára křídlo-křídlo:" (3,7+4,72+4,12+4,25)*0,4 |  | 6.716 | [13 empty] | VV | 2 | 2 | True | 0 | ROZPOCET
| VV |  | "Smršťovací spára stojka:" (2,67+2,64)*(0,5+0,33) |  | 4.407 | [13 empty] | VV | 2 | 2 | True | 0 | ROZPOCET
| VV |  | "Dilatační spára opěrná zídka:" (0,3+2,0+0,23)*(0,5+0,33) |  | 2.1 | [13 empty] | VV | 2 | 2 | True | 0 | ROZPOCET
| VV |  | "Dilatační spára křídlo-opěrná zídka:" (0,6)*(0,5+0,33) |  | 0.498 | [13 empty] | VV | 2 | 2 | True | 0 | ROZPOCET
| VV |  | Součet |  | 45.637 | [13 empty] | VV | 2 | 4 | True | 1 | ROZPOCET
208 | M | 628321340 | pás těžký asfaltovaný | m2 | 52.483 |  | 0 | CS ÚRS 2016 01 |  |  | základní |  | 0 | 0.00388 | 0.20363 | 0 | 0 | 32 | M | 2 |  |  |  | ROZPOCET | 0 | 0 | 0 | 0 | 0 | 1 | 0 | 16 | 1566886399
| VV |  | "dle pol.č.711432101 + 15 % ztratné" 45,637*1,15 |  | 52.483 | [13 empty] | VV | 2 | 2 | True | 1 | ROZPOCET
209 | K | 711441559 | Provedení izolace proti tlakové vodě vodorovné přitavením pásu NAIP | m2 | 60.49 |  | 0 | CS ÚRS 2016 01 |  |  | základní |  | 0 | 0.0004 | 0.024196 | 0 | 0 | 16 | K | 2 |  |  |  | ROZPOCET | 0 | 0 | 0 | 0 | 0 | 1 | 0 | 16 | 742289489
| VV |  | "Zesílení izolace pod římsami" 2*0,72*11,58 |  | 16.675 | [13 empty] | VV | 2 | 2 | True | 0 | ROZPOCET
| VV |  | "Izolace opěrné zídky:" (0,24+2,0+0,3)*17,25 |  | 43.815 | [13 empty] | VV | 2 | 2 | True | 0 | ROZPOCET
| VV |  | Součet |  | 60.49 | [13 empty] | VV | 2 | 4 | True | 1 | ROZPOCET
210 | M | 628361100 | pás těžký asfaltovaný | m2 | 69.564 |  | 0 | CS ÚRS 2016 01 |  |  | základní |  | 0 | 0.0041 | 0.28521 | 0 | 0 | 32 | M | 2 |  |  |  | ROZPOCET | 0 | 0 | 0 | 0 | 0 | 1 | 0 | 16 | -2023999683
| VV |  | "+15% ztratné | [15 empty] | VV | 2 | 1 | True | 0 | ROZPOCET
| VV |  | " materiál k pol.711441559" 60,49*1,15 |  | 69.564 | [13 empty] | VV | 2 | 2 | True | 1 | ROZPOCET
211 | K | 71144200R | Izolace mostovek celoplošná asfaltovými pásy s pečetící vrstvou | M2 | 101.068 |  | 0 |  |  |  | základní |  | 0 | 0 | 0 | 0 | 0 | 16 | K | 2 |  |  |  | ROZPOCET | 0 | 0 | 0 | 0 | 0 | 1 | 0 | 16 | -1368478200
| VV |  | "Izolace horního povrchu nosné konstrukce z natav. AIP tl. 5 mm. včetně izolace a pečetící vrstvy" | [15 empty] | VV | 2 | 1 | True | 0 | ROZPOCET
| VV |  | technická specifikace viz. OTSKP-SPK | [15 empty] | VV | 2 | 1 | True | 0 | ROZPOCET
| VV |  | "Na mostovce:" 11,58*8,1 |  | 93.798 | [13 empty] | VV | 2 | 2 | True | 0 | ROZPOCET
| VV |  | "Přetažení na rub konstrukce:" 2*0,5*7,27 |  | 7.27 | [13 empty] | VV | 2 | 2 | True | 0 | ROZPOCET
| VV |  | Součet |  | 101.068 | [13 empty] | VV | 2 | 4 | True | 1 | ROZPOCET
212 | K | 998711101 | Přesun hmot tonážní pro izolace proti vodě, vlhkosti a plynům v objektech výšky do 6 m | t | 1.199 |  | 0 | CS ÚRS 2016 01 |  |  | základní |  | 0 | 0 | 0 | 0 | 0 | 16 | K | 2 |  |  |  | ROZPOCET | 0 | 0 | 0 | 0 | 0 | 1 | 0 | 16 | -368616299
| D | M | Práce a dodávky M |  |  |  | 0 | [5 empty] | 0 |  | 0 |  | 0 | 3 | D | 0 |  |  |  | ROZPOCET | [6 empty] | 0
| D | 22-M | Montáže technologických zařízení pro dopravní stavby |  |  |  | 0 | [5 empty] | 0 |  | 0 |  | 0 | 3 | D | 1 |  |  |  | ROZPOCET | [6 empty] | 0
213 | K | 220320391 | Montáž tabule informační na nosnou konstrukci do 100 kg | kus | 4 |  | 0 | CS ÚRS 2016 01 |  |  | základní |  | 0 | 0 | 0 | 0 | 0 | 64 | K | 2 |  |  |  | ROZPOCET | 0 | 0 | 0 | 0 | 0 | 1 | 0 | 64 | 1379920373
| VV |  | 2+2 |  | 4 | [13 empty] | VV | 2 | 2 | True | 1 | ROZPOCET
214 | M | 220320391R | Dodávka tabulky zhotovitele | ks | 2 |  | 0 |  |  |  | základní |  | 0 | 0 | 0 | 0 | 0 | 256 | M | 2 |  |  |  | ROZPOCET | 0 | 0 | 0 | 0 | 0 | 1 | 0 | 64 | 1541097100
| VV |  | 2 |  | 2 | [13 empty] | VV | 2 | 2 | True | 1 | ROZPOCET
215 | K | 220320392R | Dodávka informační tabule stavby | ks | 2 |  | 0 |  |  |  | základní |  | 0 | 0 | 0 | 0 | 0 | 64 | K | 2 |  |  |  | ROZPOCET | 0 | 0 | 0 | 0 | 0 | 1 | 0 | 64 | 119991230
| VV |  | 2 |  | 2 | [13 empty] | VV | 2 | 2 | True | 1 | ROZPOCET
| D | 46-M | Zemní práce při extr.mont.pracích |  |  |  | 0 | [5 empty] | 0 |  | 0 |  | 0 | 3 | D | 1 |  |  |  | ROZPOCET | [6 empty] | 0
216 | K | 460030028 | Ostatní práce štěpkování netěžitelného porostu s odvozem | prms | 10.6 |  | 0 | CS ÚRS 2016 01 |  |  | základní |  | 0 | 0 | 0 | 0 | 0 | 64 | K | 2 |  |  |  | ROZPOCET | 0 | 0 | 0 | 0 | 0 | 1 | 0 | 64 | -27575790
| VV |  | "dle pol.č.111212211" 106*0,1 |  | 10.6 | [13 empty] | VV | 2 | 2 | True | 1 | ROZPOCET
| D | VRN | Vedlejší rozpočtové náklady |  |  |  | 0 | [5 empty] | 0 |  | 0 |  | 0 | 5 | D | 0 |  |  |  | ROZPOCET | [6 empty] | 0
| D | VRN1 | Průzkumné, geodetické a projektové práce |  |  |  | 0 | [5 empty] | 0 |  | 0 |  | 0 | 5 | D | 1 |  |  |  | ROZPOCET | [6 empty] | 0
217 | K | 011503000 | Stavební průzkum bez rozlišení | ks | 1 |  | 0 | CS ÚRS 2016 01 |  |  | základní |  | 0 | 0 | 0 | 0 | 0 | 1024 | K | 2 |  |  |  | ROZPOCET | 0 | 0 | 0 | 0 | 0 | 1 | 0 | 1024 | -972391691
| VV |  | "Náklady na průzkumy v rámci realizace stavby | [15 empty] | VV | 2 | 1 | True | 0 | ROZPOCET
| VV |  | "monitoring dotčených objektů, geotechnický dozor, inženýrsko geologický průzkum, archeologický průzkum, | [15 empty] | VV | 2 | 1 | True | 0 | ROZPOCET
| VV |  | "zkoušení konstrukcí a prací nezávislou zkušebnou. | [15 empty] | VV | 2 | 1 | True | 0 | ROZPOCET
| VV |  | 1 |  | 1 | [13 empty] | VV | 2 | 2 | True | 1 | ROZPOCET
218 | K | 012002000 | Geodetické práce | ks | 3 |  | 0 | CS ÚRS 2016 01 |  |  | základní |  | 0 | 0 | 0 | 0 | 0 | 1024 | K | 2 |  |  |  | ROZPOCET | 0 | 0 | 0 | 0 | 0 | 1 | 0 | 1024 | 1926184046
| VV |  | "Vytyčovací body mikrosítě, založeny na pevném podloží na pilotách průměru 03 až 0,5 m" | [15 empty] | VV | 2 | 1 | True | 0 | ROZPOCET
| VV |  | "předpokládané délky 5 m. Body musí mít nad terén vyveden pilíř pro nucenou centraci | [15 empty] | VV | 2 | 1 | True | 0 | ROZPOCET
| VV |  | "geodetického přístroje. Provedení dle detailu 213 | [15 empty] | VV | 2 | 1 | True | 0 | ROZPOCET
| VV |  | "Celkem 3 body. | [15 empty] | VV | 2 | 1 | True | 0 | ROZPOCET
| VV |  | "Odhad délky vrtů: 3x5 = 15 m | [15 empty] | VV | 2 | 1 | True | 0 | ROZPOCET
| VV |  | "Odhad kubatury pilot při průměru 0,5 m: 3x(5,0+1,0)x3,14x0,5x0,5x0,25 = 3,53 m3 | [15 empty] | VV | 2 | 1 | True | 0 | ROZPOCET
| VV |  | "Odhad výztuže pilot (60 kg/m3) 60x3,53 = 212 "kg | [15 empty] | VV | 2 | 1 | True | 0 | ROZPOCET
| VV |  | "celkem ks bodů" 3 |  | 3 | [13 empty] | VV | 2 | 2 | True | 1 | ROZPOCET
219 | K | 012103000 | Geodetické práce před výstavbou | ks | 1 |  | 0 | CS ÚRS 2016 01 |  |  | základní |  | 0 | 0 | 0 | 0 | 0 | 1024 | K | 2 |  |  |  | ROZPOCET | 0 | 0 | 0 | 0 | 0 | 1 | 0 | 1024 | 1001583474
| VV |  | "polohové a výškové vytyčení stavby , vytyčení hranic pozemků | [15 empty] | VV | 2 | 1 | True | 0 | ROZPOCET
| VV |  | "zaměření a vytyčení podzemních inženýrských sítí ve spolupráci s jejich správci, vč. jejich vytrasování | [15 empty] | VV | 2 | 1 | True | 0 | ROZPOCET
| VV |  | 1 |  | 1 | [13 empty] | VV | 2 | 2 | True | 1 | ROZPOCET
220 | K | 012203000 | Geodetické práce při provádění stavby | ks | 1 |  | 0 | CS ÚRS 2016 01 |  |  | základní |  | 0 | 0 | 0 | 0 | 0 | 1024 | K | 2 |  |  |  | ROZPOCET | 0 | 0 | 0 | 0 | 0 | 1 | 0 | 1024 | -392412014
| VV |  | "Geodetická činnost v průběhu provádění stavebních prací (geodet zhotovitele stavby) | [15 empty] | VV | 2 | 1 | True | 0 | ROZPOCET
| VV |  | "vybudování vytyčovací sítě stavby a její polohové a výškové určení | [15 empty] | VV | 2 | 1 | True | 0 | ROZPOCET
| VV |  | " podrobné vytyčování jednotlivých stavebních objektů v průběhu výstavby | [15 empty] | VV | 2 | 1 | True | 0 | ROZPOCET
| VV |  | "kontrolní měření geometrických parametrů stavby | [15 empty] | VV | 2 | 1 | True | 0 | ROZPOCET
| VV |  | "kontrolní měření svislostí | [15 empty] | VV | 2 | 1 | True | 0 | ROZPOCET
| VV |  | "měření a výpočty kubatur | [15 empty] | VV | 2 | 1 | True | 0 | ROZPOCET
| VV |  | "vybudování vytyčovací sítě stavby a její polohové a výškové určení | [15 empty] | VV | 2 | 1 | True | 0 | ROZPOCET
| VV |  | 1 |  | 1 | [13 empty] | VV | 2 | 2 | True | 1 | ROZPOCET
221 | K | 012303000 | Geodetické práce po výstavbě | ks | 1 |  | 0 | CS ÚRS 2016 01 |  |  | základní |  | 0 | 0 | 0 | 0 | 0 | 1024 | K | 2 |  |  |  | ROZPOCET | 0 | 0 | 0 | 0 | 0 | 1 | 0 | 1024 | 1476772330
| VV |  | "Zajištění geometrických plánů skutečného provedení objektů a inženýrských sítí | [15 empty] | VV | 2 | 1 | True | 0 | ROZPOCET
| VV |  | "a geomoetrických plánů věcných břemen v požadovaném formátu s hranicemi pozemků | [15 empty] | VV | 2 | 1 | True | 0 | ROZPOCET
| VV |  | "jako podklad pro vklad do katastrální mapy pro evidenci změn na katastrálním úřadu. | [15 empty] | VV | 2 | 1 | True | 0 | ROZPOCET
| VV |  | "Tato dokumentace bude předána v termínu dle potřeb investora | [15 empty] | VV | 2 | 1 | True | 0 | ROZPOCET
| VV |  | 1 |  | 1 | [13 empty] | VV | 2 | 2 | True | 1 | ROZPOCET
222 | K | 013203000 | Dokumentace stavby bez rozlišení | ks | 1 |  | 0 | CS ÚRS 2016 01 |  |  | základní |  | 0 | 0 | 0 | 0 | 0 | 1024 | K | 2 |  |  |  | ROZPOCET | 0 | 0 | 0 | 0 | 0 | 1 | 0 | 1024 | 728453024
| VV |  | "Vypracování mostního listu vč, výpočtu zatížitelnosti | [15 empty] | VV | 2 | 1 | True | 0 | ROZPOCET
| VV |  | "1. hlavní prohlídka mostu | [15 empty] | VV | 2 | 1 | True | 0 | ROZPOCET
| VV |  | "soubor " 1 |  | 1 | [13 empty] | VV | 2 | 2 | True | 1 | ROZPOCET
223 | K | 013244000 | Dokumentace pro provádění stavby | ks | 1 |  | 0 | CS ÚRS 2016 01 |  |  | základní |  | 0 | 0 | 0 | 0 | 0 | 1024 | K | 2 |  |  |  | ROZPOCET | 0 | 0 | 0 | 0 | 0 | 1 | 0 | 1024 | -1790957454
| VV |  | "dokumentace pro provedení stavby dle směrnice pro dokumentaci staveb pozemních komunikací MD ČR | [15 empty] | VV | 2 | 1 | True | 0 | ROZPOCET
| VV |  | "v tištěné a digitální podobě v 8 vyhotoveních, všech SO | [15 empty] | VV | 2 | 1 | True | 0 | ROZPOCET
| VV |  | 1 |  | 1 | [13 empty] | VV | 2 | 2 | True | 1 | ROZPOCET
224 | K | 013254000 | Dokumentace skutečného provedení stavby | ks | 1 |  | 0 | CS ÚRS 2016 01 |  |  | základní |  | 0 | 0 | 0 | 0 | 0 | 1024 | K | 2 |  |  |  | ROZPOCET | 0 | 0 | 0 | 0 | 0 | 1 | 0 | 1024 | 2025400465
| VV |  | "dokumentace skutečného provedení stavby dle směrnice pro dokumentaci staveb pozemních komunikací MD ČR | [15 empty] | VV | 2 | 1 | True | 0 | ROZPOCET
| VV |  | "v tištěné a digitální podobě v 8 vyhotoveních | [15 empty] | VV | 2 | 1 | True | 0 | ROZPOCET
| VV |  | 1 |  | 1 | [13 empty] | VV | 2 | 2 | True | 1 | ROZPOCET
225 | K | 070001000 | Provozní vlivy | ks | 1 |  | 0 | CS ÚRS 2016 01 |  |  | základní |  | 0 | 0 | 0 | 0 | 0 | 1024 | K | 2 |  |  |  | ROZPOCET | 0 | 0 | 0 | 0 | 0 | 1 | 0 | 1024 | 1479855095
| VV |  | "v pol. zahrnuty náklady na ztížené provádění stavebních a montážních prací způsobené provozem třetích osob na staveništi | [15 empty] | VV | 2 | 1 | True | 0 | ROZPOCET
| VV |  | "v pol. zahrnuty náklady na případné zábrany, oplocení staveniště, a pod. | [15 empty] | VV | 2 | 1 | True | 0 | ROZPOCET
| VV |  | 1 |  | 1 | [13 empty] | VV | 2 | 2 | True | 1 | ROZPOCET
226 | K | 091003000 | Bez rozlišení | ks | 1 |  | 0 | CS ÚRS 2016 01 |  |  | základní |  | 0 | 0 | 0 | 0 | 0 | 1024 | K | 2 |  |  |  | ROZPOCET | 0 | 0 | 0 | 0 | 0 | 1 | 0 | 1024 | -1080345420
| VV |  | "pasportizace objízdných tras před zahájením stavby a po dokončení stavby" 1 |  | 1 | [13 empty] | VV | 2 | 2 | True | 1 | ROZPOCET