## Rekapitulace
Firma: Firma
Rekapitulace ceny
Stavba: A120/20 - Silnice II/120 Dobrošovice - rekonstrukce opěrné zdi - aktualizace 23 07 25
Varianta: ZŘ - Základní řešení
| Celková cena bez DPH: | 0
| Celková cena s DPH: | 0
Objekt | Popis | Cena bez DPH | DPH | Cena s DPH
0 | VŠEOBECNÉ A PŘEDBĚŽNÉ POLOŽKY | 0 | 0 | 0
1 | Opěrná zeď | 0 | 0 | 0

## 0
ASPE10 |  |  |  | Firma: Firma | [5 empty] | 3
|  |  |  | Soupis prací objektu |  |  |  |  | 0 | 3
S | Stavba: | A120/20 |  | Silnice II/120 Dobrošovice - rekonstrukce opěrné zdi - aktualizace 23 07 25 |  |  | 0 | 0 | 0,00 | 2
O | Rozpočet: | 0 |  | VŠEOBECNÉ A PŘEDBĚŽNÉ POLOŽKY |  |  |  |  | 15,00 | 2
Typ | Poř. číslo | Kód položky | Varianta | Název položky | MJ | Množství | Jednotková cena |  | 21,00 | 2
[7 empty] | Jednotková | Celkem
0 | 1 | 2 | 3 | 4 | 5 | 6 | 9 | 10
SD |  | 0 |  | Všeobecné konstrukce a práce |  |  |  | 0 | 0 |  | 0 | 0
P | 1 | 02520 |  | ZKOUŠENÍ MATERIÁLŮ NEZÁVISLOU ZKUŠEBNOU | KPL | 1 |  | 0 | 0 | 2
PP |  |  |  | Zkoušky nad rámec ČSN
VV
TS |  |  |  | zahrnuje veškeré náklady spojené s objednatelem požadovanými zkouškami
P | 2 | 02730 |  | POMOC PRÁCE ZŘÍZ NEBO ZAJIŠŤ OCHRANU INŽENÝRSKÝCH SÍTÍ | KPL | 1 |  | 0 | 0 | 2
PP |  |  |  | vodovod, kanalizace, plynovod, elektrické vedení, veřejné osvětlení, telefonní přípojka, metalický kabel ověření výšek vedení sítí kopanými sondami
VV
TS |  |  |  | zahrnuje veškeré náklady spojené s objednatelem požadovanými zařízeními
P | 3 | 02811 |  | PRŮZKUMNÉ PRÁCE GEOTECHNICKÉ NA POVRCHU | KČ | 1 |  | 0 | 0 | 2
PP |  |  |  | Vzorky a zátěžové zkoušky pláně, posouzení stavu podloží a vyhdnocení základové spáry
VV
TS |  |  |  | zahrnuje veškeré náklady spojené s objednatelem požadovanými pracemi
P | 4 | 02821 |  | PRŮZKUMNÉ PRÁCE ARCHEOLOGICKÉ NA POVRCHU | KČ | 1 |  | 0 | 0 | 2
PP |  |  |  | Argeologický průzkum vykopávek
VV
TS |  |  |  | zahrnuje veškeré náklady spojené s objednatelem požadovanými pracemi
P | 5 | 02911 |  | OSTATNÍ POŽADAVKY - GEODETICKÉ ZAMĚŘENÍ | HM | 1 |  | 0 | 0 | 2
PP |  |  |  | Zaměření skutečného provedení díla ke kolaudaci stavby včetně vypracování geometrického plánu pro zápis do katastru
VV
TS |  |  |  | zahrnuje veškeré náklady spojené s objednatelem požadovanými pracemi
P | 6 | 02943 |  | OSTATNÍ POŽADAVKY - VYPRACOVÁNÍ RDS | KPL | 1 |  | 0 | 0 | 2
PP
VV
TS |  |  |  | zahrnuje veškeré náklady spojené s objednatelem požadovanými pracemi
P | 7 | 02944 |  | OSTAT POŽADAVKY - DOKUMENTACE SKUTEČ PROVEDENÍ V DIGIT FORMĚ | KPL | 1 |  | 0 | 0 | 2
PP |  |  |  | dokumentace skutečného provedení stavby včetně digitálního zpracování na CD včetně papírové podoby - počet výtisků bude určen objednavatelem
VV
TS |  |  |  | zahrnuje veškeré náklady spojené s objednatelem požadovanými pracemi
P | 8 | 02945 |  | OSTAT POŽADAVKY - FOTODOKUMENTACE | KČ | 1 |  | 0 | 0 | 2
PP |  |  |  | jednou měsíčně zajištění jedné sady barevných fotografií v tištěné formě i na CD dokumentující postup výstavby 3x závěrečná dokumentace v albu s popisem v tištěné i elektronické formě
VV
TS |  |  |  | položka zahrnuje: - přípravu podkladů, podání žádosti na katastrální úřad - polní práce spojené s vyhotovením geometrického plánu - výpočetní a grafické kancelářské práce - úřední ověření výsledného elaborátu - schválení návrhu vkladu do katastru nemovitostí příslušným katastrálním úřadem
P | 9 | 02991 |  | OSTATNÍ POŽADAVKY - INFORMAČNÍ TABULE | KUS | 2 |  | 0 | 0 | 2
PP |  |  |  | náklady na zřízení a odstranění informační tabule s údaji o stavbě v rozměrech a s textem dle vzoru objednatele, včetně osazení na kamenném podstavci
VV
TS |  |  |  | položka zahrnuje: - dodání a osazení informačních tabulí v předepsaném provedení a množství s obsahem předepsaným zadavatelem - veškeré nosné a upevňovací konstrukce - základové konstrukce včetně nutných zemních prací - demontáž a odvoz po skončení platnosti - případně nutné opravy poškozených čátí během platnosti
P | 10 | 03100 |  | ZAŘÍZENÍ STAVENIŠTĚ | KOMPLET | 1 |  | 0 | 0 | 2
PP |  |  |  | Zřízení, provoz a demontáž zařízení staveniště. Součástí zařízení staveniště bude osazení buňky stavbyvedoucího i pro konání KD a soc. buňky
VV |  |  |  | 1=1,000 [A]
TS |  |  |  | zahrnuje objednatelem povolené náklady na pořízení (event. pronájem), provozování, udržování a likvidaci zhotovitelova zařízení
P | 11 | 03720 |  | POMOC PRÁCE ZAJIŠŤ NEBO ZŘÍZ REGULACI A OCHRANU DOPRAVY | KČ | 1 |  | 0 | 0 | 2
PP |  |  |  | úhrnná částka obsahuje veškeré náklady na dočasné úpravy a regulaci dopravy na staveništi a nezbytné značení vyplývající z požadavků BOZP
VV |  |  |  | 1=1,000 [A]
TS |  |  |  | zahrnuje objednatelem povolené náklady na požadovaná zařízení zhotovitele
P | 12 | R02710 |  | Oprava objízdné trasy | KPL | 1 |  | 0 | 0 | 2
PP |  |  |  | Oprava komunikace objízdné trasy po dokončení stavby. Položka čerpána po dohodě s objednatelem a TDI Pevná cena 300 000
VV
TS |  |  |  | zahrnuje veškeré náklady spojené s objednatelem požadovanými zařízeními

## 1
ASPE10 |  |  |  | Firma: Firma
Soupis prací objektu
S | Stavba: | A120/20 |  | Silnice II/120 Dobrošovice - rekonstrukce opěrné zdi - aktualizace 23 07 25 |  |  | 1 | 0
O | Rozpočet: | 1 |  | Opěrná zeď
Typ | Poř. číslo | Kód položky | Varianta | Název položky | MJ | Množství | Jednotková cena
[7 empty] | Jednotková | Celkem
0 | 1 | 2 | 3 | 4 | 5 | 6 | 9 | 10
SD |  | 0 |  | Všeobecné konstrukce a práce |  |  |  | 0
P | 1 | 014101 |  | POPLATKY ZA SKLÁDKU - suť | M3 | 36 |  | 0
PP |  |  |  | Bourání stávající opěrné zdi
VV |  |  |  | z položky 96615: objem: 36=36,000 [A] viz příloha C.3 KOORDINAČNÍ SITUACE
TS |  |  |  | zahrnuje veškeré poplatky provozovateli skládky související s uložením odpadu na skládce.
P | 2 | 0141012 |  | POPLATKY ZA SKLÁDKU - zemina | T | 332.637 |  | 0
PP
VV |  |  |  | Z položky 131738 <m3> : 64,874 =64,874 [A] Z položky 133738 <m3> : 4,5 =4,500 [B] Z položky 132738 <m3> : 4,0 =4,000 [C] Z položky 123738 <m3> : 101,698=101,698 [D] Přepočet na tuny : (A+B+C+D) * 1,9=332,637 [E] Výkres D.1.2.3 až D.1.2.6
TS |  |  |  | zahrnuje veškeré poplatky provozovateli skládky související s uložením odpadu na skládce.
P | 3 | 0141022 |  | POPLATKY ZA SKLÁDKU - asfalt | T | 67.709 |  | 0
PP
VV |  |  |  | z položky 113728 : 41,716 =41,716 [A] odpočet z položky 56960 : 6,421 =6,421 [B] odpočet položky 56360 : 4,518 =4,518 [C] Celkem : A - B - C =30,777 [D] přepočet na tuny : D * 2.2 =67,709 [E] Výkres D.1.2.3 až D.1.2.6
TS |  |  |  | zahrnuje veškeré poplatky provozovateli skládky související s uložením odpadu na skládce.
P | 4 | 01410222 |  | POPLATKY ZA SKLÁDKU - štěrkodrť | T | 10.032 |  | 0
PP
VV |  |  |  | z položky 113328 : 5,28 =5,280 [A] přepočet na tuny : A * 1,9 =10,032 [B] Výkres D.1.2.3 až D.1.2.6
TS |  |  |  | zahrnuje veškeré poplatky provozovateli skládky související s uložením odpadu na skládce.
SD |  | 1 |  | Zemní práce |  |  |  | 0
P | 5 | 113322 |  | ODSTRAN PODKL ZPEVNĚNÝCH PLOCH Z KAMENIVA NESTMEL, ODVOZ NA MEZIDEPONII | M3 | 7.92 |  | 0
PP |  |  |  | Odkop v místě sanace krajnice - KONSTRUKCE 2 nestmelené vrstvy ŠD 60% uložení na mezideponii a zpětné využití do AZ 40% odvoz na skládku
VV |  |  |  | V místě sanace krajnice: Odkop štěrkové vrstvy v tl. 240 mm (tloušťka převzata z průzkumu konstrukce vozovky a PAU) : v místě sanace krajnice : průměrná šířka x délka x tloušťka <m3> : 1,5 * (6,28 + 6,58 +7,31) * 0,24=7,261 [A] v místě bourání opěrné zdi : průměrná šířka x délka x tloušťka <m3> : 0,56 * (4,06 + 6*6,0 +4,13) * 0,24=5,939 [B] celkem: (A + B)*0,6 =7,920 [C] zhotovitel ocení dopravu a skládkovné dle svých možností Výkres D.1.2.3 až D.1.2.6
TS |  |  |  | Položka zahrnuje veškerou manipulaci s vybouranou sutí a s vybouranými hmotami vč. uložení na skládku. Nezahrnuje poplatek za skládku, který se vykazuje v položce 0141** (s výjimkou malého množství bouraného materiálu, kde je možné poplatek zahrnout do jednotkové ceny bourání – tento fakt musí být uveden v doplňujícím textu k položce).
P | 6 | 113328 |  | ODSTRAN PODKL ZPEVNĚNÝCH PLOCH Z KAMENIVA NESTMEL, ODVOZ NA SKLÁDKU ZHOTOVITELE | M3 | 5.28 |  | 0
PP |  |  |  | Odkop v místě sanace krajnice - KONSTRUKCE 2 nestmelené vrstvy ŠD 60% uložení na mezideponii a zpětné využití do AZ 40% odvoz na skládku
VV |  |  |  | V místě sanace krajnice: Odkop štěrkové vrstvy v tl. 240 mm (tloušťka převzata z průzkumu konstrukce vozovky a PAU) : v místě sanace krajnice : průměrná šířka x délka x tloušťka <m3> : 1,5 * (6,28 + 6,58 +7,31) * 0,24=7,261 [A] v místě bourání opěrné zdi : průměrná šířka x délka x tloušťka <m3> : 0,56 * (4,06 + 6*6,0 +4,13) * 0,24=5,939 [B] celkem: (A + B)*0,4 =5,280 [C] zhotovitel ocení dopravu a skládkovné dle svých možností Výkres D.1.2.3 až D.1.2.6
TS |  |  |  | Položka zahrnuje veškerou manipulaci s vybouranou sutí a s vybouranými hmotami vč. uložení na skládku. Nezahrnuje poplatek za skládku, který se vykazuje v položce 0141** (s výjimkou malého množství bouraného materiálu, kde je možné poplatek zahrnout do jednotkové ceny bourání – tento fakt musí být uveden v doplňujícím textu k položce).
P | 7 | 113728 |  | FRÉZOVÁNÍ ZPEVNĚNÝCH PLOCH ASFALTOVÝCH, ODVOZ DO 20KM | M3 | 41.716 |  | 0
PP |  |  |  | Složení vozovky : 1. vrstva - ACO 11, tl. 50 mm 2. vrstva - ACO 11, tl. 55 mm 3. vrstva - PM, tl. 70 mm 4. vrstva - Š frakce 0/63, tl. 240 mm
VV |  |  |  | Sejmutí celé plochy stávající komunikace v tl. 50 mm : průměrná šířka x délka x tloušťka <m3> : 6,25 * 119,97 * 0,050 =37,491 [A] Sejmutí 2. vrstvy v tl. 55 mm : - v místě sanace krajnice : průměrná šířka x délka x tloušťka <m3> : 1,5 * (6,28 + 6,58 +7,31) * 0,055 =1,664 [B] - v místě bourání stávající opěrné zdi : průměrná šířka x délka x tloušťka <m3> : 0,56 * (4,06 + 6*6,0 +4,13) * 0,055=1,361 [C] Dle PAU zatříděno do ZAS-T1 : celkem <m3> : A+B+C=40,516 [D] Sejmutí 3. vrstvy v tl. 70 mm, dle PAU zatříděno do ZAS-T4 - v místě sanace krajnice : průměrná šířka x délka x tloušťka <m3> : 0,85 * (6,28 + 6,58 +7,31) * 0,07 =1,200 [E] Celkem D+E=41,716 [F] Výkres D.1.2.3 až D.1.2.6
TS |  |  |  | Položka zahrnuje veškerou manipulaci s vybouranou sutí a s vybouranými hmotami vč. uložení na skládku. Nezahrnuje poplatek za skládku, který se vykazuje v položce 0141** (s výjimkou malého množství bouraného materiálu, kde je možné poplatek zahrnout do jednotkové ceny bourání – tento fakt musí být uveden v doplňujícím textu k položce).
P | 8 | 113766 |  | FRÉZOVÁNÍ DRÁŽKY PRŮŘEZU DO 800MM2 V ASFALTOVÉ VOZOVCE | M | 60.04 |  | 0
PP
VV |  |  |  | frézování drážky pro zálivku u obruby v obrusné vrstvě profil drážky 0,02*0,04 m, délka říms a obrub (4,87 + 6 * 6,0 + 4,13 + 15,04) =60,040 [A] Výkres D.1.2.3
TS |  |  |  | Položka zahrnuje veškerou manipulaci s vybouranou sutí a s vybouranými hmotami vč. uložení na skládku.
P | 9 | 123738 |  | ODKOP PRO SPOD STAVBU SILNIC A ŽELEZNIC TŘ. I, ODVOZ NA SKLÁDKU ZHOTOVITELE | M3 | 101.698 |  | 0
PP |  |  |  | odkopy v oblasti sanací kraje + úprava plochy před opěrnou zdí (výjezd na silnici)
VV |  |  |  | Odkop pro sanaci krajnice: ve staničení 30,15 - 50,00 : šířka x výška x délka : 1,5 * 0,24 * (6,28 + 6,58 +7,31)=7,261 [A] odpočet z pol. 113328 : 4,163 =4,163 [B] Celkem A - B =3,098 [C] Sanace aktivní zóny v míště rozšíření (čerpáno po dohodě geologa + AD + TDI ): odkop materiálu mocnosti 0,40 m v průměrné šířce 1,5 m : 0,4 * 1,5 * (110*2.5*0,5) =82,500 [D] Odkop pro úpravu plochy na výjezd na silnici II/120 plocha x tloušťka : 46 * 0,35 =16,100 [E] Odkop celkem:C+D + E=101,698 [F] Zhotovitel ocení dopravu a skládkovné dle svých možností Výkres D.1.2.3 až D.1.2.6
TS |  |  |  | položka zahrnuje: - vodorovná a svislá doprava, přemístění, přeložení, manipulace s výkopkem - kompletní provedení vykopávky nezapažené i zapažené - ošetření výkopiště po celou dobu práce v něm vč. klimatických opatření - ztížení vykopávek v blízkosti podzemního vedení, konstrukcí a objektů vč. jejich dočasného zajištění - ztížení pod vodou, v okolí výbušnin, ve stísněných prostorech a pod. - příplatek za lepivost - těžení po vrstvách, pásech a po jiných nutných částech (figurách) - čerpání vody vč. čerpacích jímek, potrubí a pohotovostní čerpací soupravy (viz ustanovení k pol. 1151,2) - potřebné snížení hladiny podzemní vody - těžení a rozpojování jednotlivých balvanů - vytahování a nošení výkopku - svahování a přesvah. svahů do konečného tvaru, výměna hornin v podloží a v pláni znehodnocené klimatickými vlivy - ruční vykopávky, odstranění kořenů a napadávek - pažení, vzepření a rozepření vč. přepažování (vyjma štětových stěn) - úpravu, ochranu a očištění dna, základové spáry, stěn a svahů - zhutnění podloží, případně i svahů vč. svahování - zřízení stupňů v podloží a lavic na svazích, není-li pro tyto práce zřízena samostatná položka - udržování výkopiště a jeho ochrana proti vodě - odvedení nebo obvedení vody v okolí výkopiště a ve výkopišti - třídění výkopku - veškeré pomocné konstrukce umožňující provedení vykopávky (příjezdy, sjezdy, nájezdy, lešení, podpěr. konstr., přemostění, zpevněné plochy, zakrytí a pod.) - nezahrnuje uložení zeminy (na skládku, do násypu) ani poplatky za skládku, vykazují se v položce č.0141**
P | 10 | 131738 |  | HLOUBENÍ JAM ZAPAŽ I NEPAŽ TŘ. I, ODVOZ DO 20KM | M3 | 64.874 |  | 0
PP |  |  |  | Provedení výkopů pro noovu opěrnou zeď.
VV |  |  |  | Plocha výkoupu v řezu 1 x vzdálenost mezi řezy <m2> : 1,98 * 3,0 =5,940 [A] Plocha výkoupu v řezu 2 x vzdálenost mezi řezy <m2> : 2,34 * 6,0 =14,040 [B] Plocha výkoupu v řezu 3 x vzdálenost mezi řezy <m2> : 2,54 * 6,0 =15,240 [C] Plocha výkoupu v řezu 4 x vzdálenost mezi řezy <m2> : 2,38 * 6,0 =14,280 [D] Plocha výkoupu v řezu 5 x vzdálenost mezi řezy <m2> : 2,41 * 6,0 =14,460 [E] Plocha výkoupu v řezu 6 x vzdálenost mezi řezy <m2> : 2,00 * 6,0 =12,000 [F] Plocha výkoupu v řezu 7 x vzdálenost mezi řezy <m2> : 2,20 * (6,0+4,13)/2 =11,143 [G] Plocha výkoupu v řezu 8 x vzdálenost mezi řezy <m2> : 2,02 * 4,13/2 =4,171 [H] Celkem: A+B+C+D+E+F+G+H=91,274 [I] Odpočetstávajíc vybourané zdi, pol. č. 96615 : 26,4=26,400 [J] Výkopy celkem : I - J =64,874 [K] Výkres D.1.2.3 až D.1.2.6
TS |  |  |  | položka zahrnuje: - vodorovná a svislá doprava, přemístění, přeložení, manipulace s výkopkem - kompletní provedení vykopávky nezapažené i zapažené - ošetření výkopiště po celou dobu práce v něm vč. klimatických opatření - ztížení vykopávek v blízkosti podzemního vedení, konstrukcí a objektů vč. jejich dočasného zajištění - ztížení pod vodou, v okolí výbušnin, ve stísněných prostorech a pod. - příplatek za lepivost - těžení po vrstvách, pásech a po jiných nutných částech (figurách) - čerpání vody vč. čerpacích jímek, potrubí a pohotovostní čerpací soupravy (viz ustanovení k pol. 1151,2) - potřebné snížení hladiny podzemní vody - těžení a rozpojování jednotlivých balvanů - vytahování a nošení výkopku - svahování a přesvah. svahů do konečného tvaru, výměna hornin v podloží a v pláni znehodnocené klimatickými vlivy - ruční vykopávky, odstranění kořenů a napadávek - pažení, vzepření a rozepření vč. přepažování (vyjma štětových stěn) - úpravu, ochranu a očištění dna, základové spáry, stěn a svahů - odvedení nebo obvedení vody v okolí výkopiště a ve výkopišti - třídění výkopku - veškeré pomocné konstrukce umožňující provedení vykopávky (příjezdy, sjezdy, nájezdy, lešení, podpěr. konstr., přemostění, zpevněné plochy, zakrytí a pod.) - nezahrnuje uložení zeminy (na skládku, do násypu) ani poplatky za skládku, vykazují se v položce č.0141**
P | 11 | 132738 |  | HLOUBENÍ RÝH ŠÍŘ DO 2M PAŽ I NEPAŽ TŘ. I, ODVOZ DO 20KM | M3 | 4 |  | 0
PP
VV |  |  |  | Rýha pro osazení truby PVC-U DN 250 šířka výkopu x hloubka výkopu x délka výkopu : 0,4 * 2 * 5,0 =4,000 [A] Výkres D.1.2.3 až D.1.2.6
TS |  |  |  | položka zahrnuje: - vodorovná a svislá doprava, přemístění, přeložení, manipulace s výkopkem - kompletní provedení vykopávky nezapažené i zapažené - ošetření výkopiště po celou dobu práce v něm vč. klimatických opatření - ztížení vykopávek v blízkosti podzemního vedení, konstrukcí a objektů vč. jejich dočasného zajištění - ztížení pod vodou, v okolí výbušnin, ve stísněných prostorech a pod. - příplatek za lepivost - těžení po vrstvách, pásech a po jiných nutných částech (figurách) - čerpání vody vč. čerpacích jímek, potrubí a pohotovostní čerpací soupravy (viz ustanovení k pol. 1151,2) - potřebné snížení hladiny podzemní vody - těžení a rozpojování jednotlivých balvanů - vytahování a nošení výkopku - svahování a přesvah. svahů do konečného tvaru, výměna hornin v podloží a v pláni znehodnocené klimatickými vlivy - ruční vykopávky, odstranění kořenů a napadávek - pažení, vzepření a rozepření vč. přepažování (vyjma štětových stěn) - úpravu, ochranu a očištění dna, základové spáry, stěn a svahů - odvedení nebo obvedení vody v okolí výkopiště a ve výkopišti - třídění výkopku - veškeré pomocné konstrukce umožňující provedení vykopávky (příjezdy, sjezdy, nájezdy, lešení, podpěr. konstr., přemostění, zpevněné plochy, zakrytí a pod.) - nezahrnuje uložení zeminy (na skládku, do násypu) ani poplatky za skládku, vykazují se v položce č.0141**
P | 12 | 133738 |  | HLOUBENÍ ŠACHET ZAPAŽ I NEPAŽ TŘ. I, ODVOZ DO 20KM | M3 | 4.5 |  | 0
PP
VV |  |  |  | Objem výkopu : 1,5 * 1,5 *2,0 =4,500 [A]
TS |  |  |  | položka zahrnuje: - vodorovná a svislá doprava, přemístění, přeložení, manipulace s výkopkem - kompletní provedení vykopávky nezapažené i zapažené - ošetření výkopiště po celou dobu práce v něm vč. klimatických opatření - ztížení vykopávek v blízkosti podzemního vedení, konstrukcí a objektů vč. jejich dočasného zajištění - ztížení pod vodou, v okolí výbušnin, ve stísněných prostorech a pod. - příplatek za lepivost - těžení po vrstvách, pásech a po jiných nutných částech (figurách) - čerpání vody vč. čerpacích jímek, potrubí a pohotovostní čerpací soupravy (viz ustanovení k pol. 1151,2) - potřebné snížení hladiny podzemní vody - těžení a rozpojování jednotlivých balvanů - vytahování a nošení výkopku - svahování a přesvah. svahů do konečného tvaru, výměna hornin v podloží a v pláni znehodnocené klimatickými vlivy - ruční vykopávky, odstranění kořenů a napadávek - pažení, vzepření a rozepření vč. přepažování (vyjma štětových stěn) - úpravu, ochranu a očištění dna, základové spáry, stěn a svahů - odvedení nebo obvedení vody v okolí výkopiště a ve výkopišti - třídění výkopku - veškeré pomocné konstrukce umožňující provedení vykopávky (příjezdy, sjezdy, nájezdy, lešení, podpěr. konstr., přemostění, zpevněné plochy, zakrytí a pod.) - nezahrnuje uložení zeminy (na skládku, do násypu) ani poplatky za skládku, vykazují se v položce č.0141**
P | 13 | 17110 |  | ULOŽENÍ SYPANINY DO NÁSYPŮ SE ZHUTNĚNÍM | M3 | 7.92 |  | 0
PP
VV |  |  |  | viz. pol. č. 113322 uložení do aktivní zony 7,92=7,920 [A]
TS |  |  |  | položka zahrnuje: - kompletní provedení zemní konstrukce vč. výběru vhodného materiálu - úprava ukládaného materiálu vlhčením, tříděním, promícháním nebo vysoušením, příp. jiné úpravy za účelem zlepšení jeho mech. vlastností - hutnění i různé míry hutnění - ošetření úložiště po celou dobu práce v něm vč. klimatických opatření - ztížení v okolí vedení, konstrukcí a objektů a jejich dočasné zajištění - ztížení provádění vč. hutnění ve ztížených podmínkách a stísněných prostorech - ztížené ukládání sypaniny pod vodu - ukládání po vrstvách a po jiných nutných částech (figurách) vč. dosypávek - spouštění a nošení materiálu - výměna částí zemní konstrukce znehodnocené klimatickými vlivy - ruční hutnění a výplň jam a prohlubní v podloží - úprava, očištění, ochrana a zhutnění podloží - svahování, hutnění a uzavírání povrchů svahů - zřízení lavic na svazích - udržování úložiště a jeho ochrana proti vodě - odvedení nebo obvedení vody v okolí úložiště a v úložišti - veškeré pomocné konstrukce umožňující provedení zemní konstrukce (příjezdy, sjezdy, nájezdy, lešení, podpěrné konstrukce, přemostění, zpevněné plochy, zakrytí a pod.)
P | 14 | 17120 |  | ULOŽENÍ SYPANINY DO NÁSYPŮ A NA SKLÁDKY BEZ ZHUTNĚNÍ | M3 | 175.072 |  | 0
PP
VV |  |  |  | viz pol. č. 123738 + 131738 + 132738 + 133738 101,698+64,874+4+4,5=175,072 [A]
TS |  |  |  | položka zahrnuje: - kompletní provedení zemní konstrukce do předepsaného tvaru - ošetření úložiště po celou dobu práce v něm vč. klimatických opatření - ztížení v okolí vedení, konstrukcí a objektů a jejich dočasné zajištění - ztížení provádění ve ztížených podmínkách a stísněných prostorech - ztížené ukládání sypaniny pod vodu - ukládání po vrstvách a po jiných nutných částech (figurách) vč. dosypávek - spouštění a nošení materiálu - úprava, očištění a ochrana podloží a svahů - svahování, uzavírání povrchů svahů - udržování úložiště a jeho ochrana proti vodě - odvedení nebo obvedení vody v okolí úložiště a v úložišti - veškeré pomocné konstrukce umožňující provedení zemní konstrukce (příjezdy, sjezdy, nájezdy, lešení, podpěrné konstrukce, přemostění, zpevněné plochy, zakrytí a pod.)
P | 15 | 17180 |  | ULOŽENÍ SYPANINY DO NÁSYPŮ Z NAKUPOVANÝCH MATERIÁLŮ | M3 | 84.564 |  | 0
PP
VV |  |  |  | Sanace krajnice : délka x šířka x tloušťka : 1,5 * 0,33 * (6,28 + 6,58 +7,31)=9,984 [A] Výměna aktivní zóny (čerpáno po dohodě geologa + AD + TDI): váměra převzata z položky 123738 : 82,5 =82,500 [B] odečtena štěrkodrť z položky 113322: -7,92=-7,920 [C] Celkem : A + B + C =84,564 [D]
TS |  |  |  | položka zahrnuje: - kompletní provedení zemní konstrukce (násypového tělesa včetně aktivní zóny) včetně nákupu a dopravy materiálu dle zadávací dokumentace - úprava ukládaného materiálu vlhčením, tříděním, promícháním nebo vysoušením, příp. jiné úpravy za účelem zlepšení jeho mech. vlastností - hutnění i různé míry hutnění - ošetření úložiště po celou dobu práce v něm vč. klimatických opatření - ztížení v okolí vedení, konstrukcí a objektů a jejich dočasné zajištění - ztížení provádění vč. hutnění ve ztížených podmínkách a stísněných prostorech - ztížené ukládání sypaniny pod vodu - ukládání po vrstvách a po jiných nutných částech (figurách) vč. dosypávek - spouštění a nošení materiálu - výměna částí zemní konstrukce znehodnocené klimatickými vlivy - ruční hutnění a výplň jam a prohlubní v podloží - úprava, očištění, ochrana a zhutnění podloží - svahování, hutnění a uzavírání povrchů svahů - zřízení lavic na svazích - udržování úložiště a jeho ochrana proti vodě - odvedení nebo obvedení vody v okolí úložiště a v úložišti - veškeré pomocné konstrukce umožňující provedení zemní konstrukce (příjezdy, sjezdy, nájezdy, lešení, podpěrné konstrukce, přemostění, zpevněné plochy, zakrytí a pod.)
P | 16 | 17310 |  | ZEMNÍ KRAJNICE A DOSYPÁVKY SE ZHUTNĚNÍM | M3 | 31.875 |  | 0
PP
VV |  |  |  | pod krajnicí 183*0,15=27,450 [A] za obrubu 29,5*0,15=4,425 [B] Celkem: A+B=31,875 [C]
TS |  |  |  | položka zahrnuje: - kompletní provedení zemní konstrukce vč. výběru vhodného materiálu - úprava ukládaného materiálu vlhčením, tříděním, promícháním nebo vysoušením, příp. jiné úpravy za účelem zlepšení jeho mech. vlastností - hutnění i různé míry hutnění - ošetření úložiště po celou dobu práce v něm vč. klimatických opatření - ztížení v okolí vedení, konstrukcí a objektů a jejich dočasné zajištění - ztížení provádění vč. hutnění ve ztížených podmínkách a stísněných prostorech - ztížené ukládání sypaniny pod vodu - ukládání po vrstvách a po jiných nutných částech (figurách) vč. dosypávek - spouštění a nošení materiálu - výměna částí zemní konstrukce znehodnocené klimatickými vlivy - ruční hutnění - svahování, hutnění a uzavírání povrchů svahů - udržování úložiště a jeho ochrana proti vodě - odvedení nebo obvedení vody v okolí úložiště a v úložišti - veškeré pomocné konstrukce umožňující provedení zemní konstrukce (příjezdy, sjezdy, nájezdy, lešení, podpěrné konstrukce, přemostění, zpevněné plochy, zakrytí a pod.)
P | 17 | 17411 |  | ZÁSYP JAM A RÝH ZEMINOU SE ZHUTNĚNÍM | M3 | 12.039 |  | 0
PP |  |  |  | Zásyp
VV |  |  |  | Zásyp vhodnou nepropustnou zeminou za rubem zdi, hutněný ID=0.8 plocha (odečet ze vzorového řezu) x délka zdi : (0,11 + 0,13) *(6 * 6,0 + 4,13) =9,631 [A] Zásyp vhodnou nepropustnou zeminou před zdí, hutněný ID=0.8 plocha (odečet ze vzorového řezu) x délka zdi : (0,06) *(6 * 6,0 + 4,13) =2,408 [B] Celkem : A + B =12,039 [C] Výkres D.1.2.3 až D.1.2.6
TS |  |  |  | položka zahrnuje: - kompletní provedení zemní konstrukce vč. výběru vhodného materiálu - úprava ukládaného materiálu vlhčením, tříděním, promícháním nebo vysoušením, příp. jiné úpravy za účelem zlepšení jeho mech. vlastností - hutnění i různé míry hutnění - ošetření úložiště po celou dobu práce v něm vč. klimatických opatření - ztížení v okolí vedení, konstrukcí a objektů a jejich dočasné zajištění - ztížení provádění vč. hutnění ve ztížených podmínkách a stísněných prostorech - ztížené ukládání sypaniny pod vodu - ukládání po vrstvách a po jiných nutných částech (figurách) vč. dosypávek - spouštění a nošení materiálu - výměna částí zemní konstrukce znehodnocené klimatickými vlivy - ruční hutnění - udržování úložiště a jeho ochrana proti vodě - odvedení nebo obvedení vody v okolí úložiště a v úložišti - veškeré pomocné konstrukce umožňující provedení zemní konstrukce (příjezdy, sjezdy, nájezdy, lešení, podpěrné konstrukce, přemostění, zpevněné plochy, zakrytí a pod.)
P | 18 | 17511 |  | OBSYP POTRUBÍ A OBJEKTŮ SE ZHUTNĚNÍM | M3 | 3.804 |  | 0
PP |  |  |  | Truba pro napojení nové šachty na stávající dešťovou kanalizaci
VV |  |  |  | Obsyp kanalizační truby : šířka x hloubka x délka : 0,4 * 0,5 * 5,0 =1,000 [A] Obsyp kanalizační šachty : 4,5 - 3,14*1,2*1,2/4*1,5 =2,804 [B] Celkem: A+B=3,804 [C] Výkres D.1.2.3 až D.1.2.6
TS |  |  |  | položka zahrnuje: - kompletní provedení zemní konstrukce vč. výběru vhodného materiálu - úprava ukládaného materiálu vlhčením, tříděním, promícháním nebo vysoušením, příp. jiné úpravy za účelem zlepšení jeho mech. vlastností - hutnění i různé míry hutnění - ošetření úložiště po celou dobu práce v něm vč. klimatických opatření - ztížení v okolí vedení, konstrukcí a objektů a jejich dočasné zajištění - ztížení provádění vč. hutnění ve ztížených podmínkách a stísněných prostorech - ztížené ukládání sypaniny pod vodu - ukládání po vrstvách a po jiných nutných částech (figurách) vč. dosypávek - spouštění a nošení materiálu - výměna částí zemní konstrukce znehodnocené klimatickými vlivy - ruční hutnění a výplň jam a prohlubní v podloží - úprava, očištění, ochrana a zhutnění podloží - svahování, hutnění a uzavírání povrchů svahů - zřízení lavic na svazích - udržování úložiště a jeho ochrana proti vodě - odvedení nebo obvedení vody v okolí úložiště a v úložišti - veškeré pomocné konstrukce umožňující provedení zemní konstrukce (příjezdy, sjezdy, nájezdy, lešení, podpěrné konstrukce, přemostění, zpevněné plochy, zakrytí a pod.) - zemina vytlačená potrubím o DN do 180mm se od kubatury obsypů neodečítá
P | 19 | 18110 |  | ÚPRAVA PLÁNĚ SE ZHUTNĚNÍM V HORNINĚ TŘ. I | M2 | 55.001 |  | 0
PP
VV |  |  |  | V místě sanace krajnice: v místě sanace krajnice : průměrná šířka x délka : 1,5 * (6,28 + 6,58 +7,31)=30,255 [A] v místě bourání opěrné zdi : průměrná šířka x délka : 0,56 * (4,06 + 6*6,0 +4,13)=24,746 [B] Celkem: A+B=55,001 [C]
TS |  |  |  | položka zahrnuje úpravu pláně včetně vyrovnání výškových rozdílů. Míru zhutnění určuje projekt.
SD |  | 2 |  | Základy |  |  |  | 0
P | 20 | 21331 |  | DRENÁŽNÍ VRSTVY Z BETONU MEZEROVITÉHO (DRENÁŽNÍHO) | M3 | 0.194 |  | 0
PP
VV |  |  |  | lože pro drenáž za rubem opěry plocha řezu x délka : (0,15 * 0,15 - 1/4 * 3,14 * 0,15*0,15) * 40,13=0,194 [A] Výkres D.1.2.3 až D.1.2.6
TS |  |  |  | Položka zahrnuje: - dodávku předepsaného materiálu pro drenážní vrstvu, včetně mimostaveništní a vnitrostaveništní dopravy - provedení drenážní vrstvy předepsaných rozměrů a předepsaného tvaru
P | 21 | 272324 |  | ZÁKLADY ZE ŽELEZOBETONU DO C25/30 | M3 | 24.078 |  | 0
PP
VV |  |  |  | Žb základ zdi XC2, XA1,XF1 šířka x výška x délka : 1,0 * 0,6 * (6 * 6,0 + 4,13) =24,078 [A] Souvisí s položkou 272365 Výkres D.1.2.3 až D.1.2.6
TS |  |  |  | - dodání čerstvého betonu (betonové směsi) požadované kvality, jeho uložení do požadovaného tvaru při jakékoliv hustotě výztuže, konzistenci čerstvého betonu a způsobu hutnění, ošetření a ochranu betonu, - zhotovení nepropustného, mrazuvzdorného betonu a betonu požadované trvanlivosti a vlastností, - užití potřebných přísad a technologií výroby betonu, - zřízení pracovních a dilatačních spar, včetně potřebných úprav, výplně, vložek, opracování, očištění a ošetření, - bednění požadovaných konstr. (i ztracené) s úpravou dle požadované kvality povrchu betonu, včetně odbedňovacích a odskružovacích prostředků, - podpěrné konstr. (skruže) a lešení všech druhů pro bednění, uložení čerstvého betonu, výztuže a doplňkových konstr., vč. požadovaných otvorů, ochranných a bezpečnostních opatření a základů těchto konstrukcí a lešení, - vytvoření kotevních čel, kapes, nálitků, a sedel, - zřízení všech požadovaných otvorů, kapes, výklenků, prostupů, dutin, drážek a pod., vč. ztížení práce a úprav kolem nich, - úpravy pro osazení výztuže, doplňkových konstrukcí a vybavení, - úpravy povrchu pro položení požadované izolace, povlaků a nátěrů, případně vyspravení, - ztížení práce u kabelových a injektážních trubek a ostatních zařízení osazovaných do betonu, - konstrukce betonových kloubů, upevnění kotevních prvků a doplňkových konstrukcí, - nátěry zabraňující soudržnost betonu a bednění, - výplň, těsnění a tmelení spar a spojů, - opatření povrchů betonu izolací proti zemní vlhkosti v částech, kde přijdou do styku se zeminou nebo kamenivem, - případné zřízení spojovací vrstvy u základů, - úpravy pro osazení zařízení ochrany konstrukce proti vlivu bludných proudů,
P | 22 | 272365 |  | VÝZTUŽ ZÁKLADŮ Z OCELI 10505, B500B | T | 3.612 |  | 0
PP
VV |  |  |  | odpovídá 150 kg výztuže na 1m3 betonu, objem betonu převzat z položky 272324 24,078 * 0,150 =3,612 [A] Výkres D.1.2.6
TS |  |  |  | Položka zahrnuje veškerý materiál, výrobky a polotovary, včetně mimostaveništní a vnitrostaveništní dopravy (rovněž přesuny), včetně naložení a složení, případně s uložením - dodání betonářské výztuže v požadované kvalitě, stříhání, řezání, ohýbání a spojování do všech požadovaných tvarů (vč. armakošů) a uložení s požadovaným zajištěním polohy a krytí výztuže betonem, - veškeré svary nebo jiné spoje výztuže, - pomocné konstrukce a práce pro osazení a upevnění výztuže, - zednické výpomoci pro montáž betonářské výztuže, - úpravy výztuže pro osazení doplňkových konstrukcí, - ochranu výztuže do doby jejího zabetonování, - úpravy výztuže pro zřízení železobetonových kloubů, kotevních prvků, závěsných ok a doplňkových konstrukcí, - veškerá opatření pro zajištění soudržnosti výztuže a betonu, - vodivé propojení výztuže, které je součástí ochrany konstrukce proti vlivům bludných proudů, vyvedení do měřících skříní nebo míst pro měření bludných proudů (vlastní měřící skříně se uvádějí položkami SD 74), - povrchovou antikorozní úpravu výztuže, - separaci výztuže, - osazení měřících zařízení a úpravy pro ně, - osazení měřících skříní nebo míst pro měření bludných proudů.
P | 23 | 289971 |  | OPLÁŠTĚNÍ (ZPEVNĚNÍ) Z GEOTEXTILIE - separační | M2 | 97.431 |  | 0
PP |  |  |  | Pod aktivní zónu v oblasti sanace krajnice
VV |  |  |  | Pod aktivní zónou : dle TP 97, plošná hmotnost > 300 g/m2, pevnost v tahu (Tf) > 10 kN/m (DLE ČSN EN ISO 10319) průtažnost (ef) > 50 %, odolnost proti statickému protlačení (CBR)> 3 kN (DLE ČSN EN ISO 12236) 0,4 * 2 * ( (6,28 + 6,58 +7,31) + 1,5) + (6,28 + 6,58 +7,31) * 1,5 =47,591 [A] Pod plochou před opěrnou zdí : 45,2 =45,200 [B] +5% na přesah : 1,05 * (A + B) =97,431 [C] Výkres D.1.2.3 až D.1.2.6
TS |  |  |  | Položka zahrnuje: - dodávku předepsané geotextilie - úpravu, očištění a ochranu podkladu - přichycení k podkladu, případně zatížení - úpravy spojů a zajištění okrajů - úpravy pro odvodnění - nutné přesahy - mimostaveništní a vnitrostaveništní dopravu
SD |  | 3 |  | Svislé konstrukce |  |  |  | 0
P | 24 | 317325 |  | ŘÍMSY ZE ŽELEZOBETONU DO C30/37 | M3 | 8.427 |  | 0
PP
VV |  |  |  | C30/37 XF4,XC4, XD3 plocha v příčném řezu x délka : (0,3 * 0,7) * (6 * 6,0 + 4,13) =8,427 [A] Souvisí s položkou č. 317365 Výkres D.1.2.3 až D.1.2.6
TS |  |  |  | položka zahrnuje: - dodání čerstvého betonu (betonové směsi) požadované kvality, jeho uložení do požadovaného tvaru při jakékoliv hustotě výztuže, konzistenci čerstvého betonu a způsobu hutnění, ošetření a ochranu betonu, - zhotovení nepropustného, mrazuvzdorného betonu a betonu požadované trvanlivosti a vlastností, - užití potřebných přísad a technologií výroby betonu, - zřízení pracovních a dilatačních spar, včetně potřebných úprav, výplně, vložek, opracování, očištění a ošetření, - bednění požadovaných konstr. (i ztracené) s úpravou dle požadované kvality povrchu betonu, včetně odbedňovacích a odskružovacích prostředků, - podpěrné konstr. (skruže) a lešení všech druhů pro bednění, uložení čerstvého betonu, výztuže a doplňkových konstr., vč. požadovaných otvorů, ochranných a bezpečnostních opatření a základů těchto konstrukcí a lešení, - vytvoření kotevních čel, kapes, nálitků, a sedel, - zřízení všech požadovaných otvorů, kapes, výklenků, prostupů, dutin, drážek a pod., vč. ztížení práce a úprav kolem nich, - úpravy pro osazení výztuže, doplňkových konstrukcí a vybavení, - úpravy povrchu pro položení požadované izolace, povlaků a nátěrů, případně vyspravení, - ztížení práce u kabelových a injektážních trubek a ostatních zařízení osazovaných do betonu, - konstrukce betonových kloubů, upevnění kotevních prvků a doplňkových konstrukcí, - nátěry zabraňující soudržnost betonu a bednění, - výplň, těsnění a tmelení spar a spojů, - opatření povrchů betonu izolací proti zemní vlhkosti v částech, kde přijdou do styku se zeminou nebo kamenivem, - případné zřízení spojovací vrstvy u základů, - úpravy pro osazení zařízení ochrany konstrukce proti vlivu bludných proudů
P | 25 | 317365 |  | VÝZTUŽ ŘÍMS Z OCELI 10505, B500B | T | 1.685 |  | 0
PP
VV |  |  |  | distanční tělíska betonová kubatura betonu x hmotnost výztuže v římse jednotková 8,427*0,200=1,685 [A] Souvisí s položkou č. 317325 Výkres D.1.2.3 až D.1.2.6
TS |  |  |  | položka zahrnuje: - dodání betonářské výztuže v požadované kvalitě, stříhání, řezání, ohýbání a spojování do všech požadovaných tvarů (vč. armakošů) a uložení s požadovaným zajištěním polohy a krytí výztuže betonem, - veškeré svary nebo jiné spoje výztuže, - pomocné konstrukce a práce pro osazení a upevnění výztuže, - zednické výpomoci pro montáž betonářské výztuže, - úpravy výztuže pro osazení doplňkových konstrukcí, - ochranu výztuže do doby jejího zabetonování, - úpravy výztuže pro zřízení železobetonových kloubů, kotevních prvků, závěsných ok a doplňkových konstrukcí, - veškerá opatření pro zajištění soudržnosti výztuže a betonu, - vodivé propojení výztuže, které je součástí ochrany konstrukce proti vlivům bludných proudů, vyvedení do měřících skříní nebo míst pro měření bludných proudů (vlastní měřící skříně se uvádějí položkami SD 74) - povrchovou antikorozní úpravu výztuže, - separaci výztuže, - osazení měřících zařízení a úpravy pro ně, - osazení měřících skříní nebo míst pro měření bludných proudů.
P | 26 | 327325 |  | ZDI OPĚRNÉ, ZÁRUBNÍ, NÁBŘEŽNÍ ZE ŽELEZOVÉHO BETONU DO C30/37 | M3 | 24.809 |  | 0
PP
VV |  |  |  | žb dřík zdi XF2,XC4,XD1 Plocha dříku OZ v řezu 1 x vzdálenost mezi řezy <m2> : 0,46 * 3,0 =1,380 [A] Plocha dříku OZ v řezu 2 x vzdálenost mezi řezy <m2> : 0,59 * 6,0 =3,540 [B] Plocha dříku OZ v řezu 3 x vzdálenost mezi řezy <m2> : 0,65 * 6,0 =3,900 [C] Plocha dříku OZ v řezu 4 x vzdálenost mezi řezy <m2> : 0,67 * 6,0 =4,020 [D] Plocha dříku OZ v řezu 5 x vzdálenost mezi řezy <m2> : 0,71 * 6,0 =4,260 [E] Plocha dříku OZ v řezu 6 x vzdálenost mezi řezy <m2> : 0,58 * 6,0 =3,480 [F] Plocha dříku OZ v řezu 7 x vzdálenost mezi řezy <m2> : 0,57 * (6,0+4,13)/2 =2,887 [G] Plocha dříku OZ v řezu 8 x vzdálenost mezi řezy <m2> : 0,65 * 4,13/2 =1,342 [H] Celkem: A+B+C+D+E+F+G+H=24,809 [I] Souvisí spoložkou 327365 Výkres D.1.2.3 až D.1.2.6
TS |  |  |  | - dodání čerstvého betonu (betonové směsi) požadované kvality, jeho uložení do požadovaného tvaru při jakékoliv hustotě výztuže, konzistenci čerstvého betonu a způsobu hutnění, ošetření a ochranu betonu, - zhotovení nepropustného, mrazuvzdorného betonu a betonu požadované trvanlivosti a vlastností, - užití potřebných přísad a technologií výroby betonu, - zřízení pracovních a dilatačních spar, včetně potřebných úprav, výplně, vložek, opracování, očištění a ošetření, - bednění požadovaných konstr. (i ztracené) s úpravou dle požadované kvality povrchu betonu, včetně odbedňovacích a odskružovacích prostředků, - podpěrné konstr. (skruže) a lešení všech druhů pro bednění, uložení čerstvého betonu, výztuže a doplňkových konstr., vč. požadovaných otvorů, ochranných a bezpečnostních opatření a základů těchto konstrukcí a lešení, - vytvoření kotevních čel, kapes, nálitků, a sedel, - zřízení všech požadovaných otvorů, kapes, výklenků, prostupů, dutin, drážek a pod., vč. ztížení práce a úprav kolem nich, - úpravy pro osazení výztuže, doplňkových konstrukcí a vybavení, - úpravy povrchu pro položení požadované izolace, povlaků a nátěrů, případně vyspravení, - ztížení práce u kabelových a injektážních trubek a ostatních zařízení osazovaných do betonu, - konstrukce betonových kloubů, upevnění kotevních prvků a doplňkových konstrukcí, - nátěry zabraňující soudržnost betonu a bednění, - výplň, těsnění a tmelení spar a spojů, - opatření povrchů betonu izolací proti zemní vlhkosti v částech, kde přijdou do styku se zeminou nebo kamenivem, - případné zřízení spojovací vrstvy u základů, - úpravy pro osazení zařízení ochrany konstrukce proti vlivu bludných proudů
P | 27 | 327365 |  | VÝZTUŽ ZDÍ OPĚRNÝCH, ZÁRUBNÍCH, NÁBŘEŽNÍCH Z OCELI 10505, B500B | T | 2.481 |  | 0
PP
VV |  |  |  | distanční tělíska betonová kubatura betonu x hmotnost výztuže dříku OZ 24,809*0,10=2,481 [A] Souvisí s položkou 327325 Výkres D.1.2.3 až D.1.2.6
TS |  |  |  | Položka zahrnuje veškerý materiál, výrobky a polotovary, včetně mimostaveništní a vnitrostaveništní dopravy (rovněž přesuny), včetně naložení a složení, případně s uložením - dodání betonářské výztuže v požadované kvalitě, stříhání, řezání, ohýbání a spojování do všech požadovaných tvarů (vč. armakošů) a uložení s požadovaným zajištěním polohy a krytí výztuže betonem, - veškeré svary nebo jiné spoje výztuže, - pomocné konstrukce a práce pro osazení a upevnění výztuže, - zednické výpomoci pro montáž betonářské výztuže, - úpravy výztuže pro osazení doplňkových konstrukcí, - ochranu výztuže do doby jejího zabetonování, - úpravy výztuže pro zřízení železobetonových kloubů, kotevních prvků, závěsných ok a doplňkových konstrukcí, - veškerá opatření pro zajištění soudržnosti výztuže a betonu, - vodivé propojení výztuže, které je součástí ochrany konstrukce proti vlivům bludných proudů, vyvedení do měřících skříní nebo míst pro měření bludných proudů (vlastní měřící skříně se uvádějí položkami SD 74), - povrchovou antikorozní úpravu výztuže, - separaci výztuže, - osazení měřících zařízení a úpravy pro ně, - osazení měřících skříní nebo míst pro měření bludných proudů.
SD |  | 4 |  | Vodorovné konstrukce |  |  |  | 0
P | 28 | 45157 |  | PODKLADNÍ A VÝPLŇOVÉ VRSTVY Z KAMENIVA TĚŽENÉHO | M3 | 9.631 |  | 0
PP |  |  |  | Štěrkopískový obsyp 150+150 mm těsnící PE fólie
VV |  |  |  | Délka x šířka x tloušťka : (6 * 6,0 +4,13)*0,8*0,3=9,631 [A] Výkres D.1.2.3 až D.1.2.6
TS |  |  |  | položka zahrnuje dodávku předepsaného kameniva, mimostaveništní a vnitrostaveništní dopravu a jeho uložení není-li v zadávací dokumentaci uvedeno jinak, jedná se o nakupovaný materiál
P | 29 | 458523 |  | VÝPLŇ ZA OPĚRAMI A ZDMI Z KAMENIVA DRCENÉHO, INDEX ZHUTNĚNÍ ID DO 0,9 | M3 | 9.548 |  | 0
PP
VV |  |  |  | hutněný zásyp před a za opěrou ŠD třídy A drcený fr.0-32 (Id=0.85) (0,11 + 0,06) * 6 * 6 + (0,11 + 0,72) * 4,13=9,548 [A] Výkres D.1.2.3 až D.1.2.6
TS |  |  |  | položka zahrnuje dodávku předepsaného kameniva, mimostaveništní a vnitrostaveništní dopravu a jeho uložení není-li v zadávací dokumentaci uvedeno jinak, jedná se o nakupovaný materiál
SD |  | 5 |  | Komunikace |  |  |  | 0
P | 30 | 56334 | 1 | VOZOVKOVÉ VRSTVY ZE ŠTĚRKODRTI TL. DO 200MM | M2 | 55.001 |  | 0
PP |  |  |  | konstrukce 2 ŠDb frakce 0-63 tl. 200 mm
VV |  |  |  | V místě sanace krajnice: v místě sanace krajnice : průměrná šířka x délka : 1,5 * (6,28 + 6,58 +7,31)=30,255 [A] v místě bourání opěrné zdi : průměrná šířka x délka : 0,56 * (4,06 + 6*6,0 +4,13)=24,746 [B] Celkem: A+B=55,001 [C]
TS |  |  |  | - dodání kameniva předepsané kvality a zrnitosti - rozprostření a zhutnění vrstvy v předepsané tloušťce - zřízení vrstvy bez rozlišení šířky, pokládání vrstvy po etapách - nezahrnuje postřiky, nátěry
P | 31 | 56334 | 2 | VOZOVKOVÉ VRSTVY ZE ŠTĚRKODRTI TL. DO 200MM | M2 | 55.001 |  | 0
PP |  |  |  | konstrukce 2 ŠDb frakce 0-32 tl. 180 mm
VV |  |  |  | V místě sanace krajnice: v místě sanace krajnice : průměrná šířka x délka : 1,5 * (6,28 + 6,58 +7,31)=30,255 [A] v místě bourání opěrné zdi : průměrná šířka x délka : 0,56 * (4,06 + 6*6,0 +4,13)=24,746 [B] Celkem: A+B=55,001 [C]
TS |  |  |  | - dodání kameniva předepsané kvality a zrnitosti - rozprostření a zhutnění vrstvy v předepsané tloušťce - zřízení vrstvy bez rozlišení šířky, pokládání vrstvy po etapách - nezahrnuje postřiky, nátěry
P | 32 | 56360 |  | VOZOVKOVÉ VRSTVY Z RECYKLOVANÉHO MATERIÁLU | M3 | 4.518 |  | 0
PP
VV |  |  |  | Úprava plochy před opěrnou zdí : plocha <m2> : 45,18 =45,180 [A] tl. vrstvy <m> : 0,1 =0,100 [B] Celkem A * B =4,518 [C]
TS |  |  |  | - dodání recyklátu v požadované kvalitě - očištění podkladu - uložení recyklátu dle předepsaného technologického předpisu, zhutnění vrstvy v předepsané tloušťce - zřízení vrstvy bez rozlišení šířky, pokládání vrstvy po etapách, včetně pracovních spar a spojů - úpravu napojení, ukončení - nezahrnuje postřiky, nátěry
P | 33 | 56960 |  | ZPEVNĚNÍ KRAJNIC Z RECYKLOVANÉHO MATERIÁLU | M3 | 6.421 |  | 0
PP
VV |  |  |  | Nezpevněná krajnice z recyklovaného materiálu : průměrná tloušťka <m> : 0,07 =0,070 [A] průměrná šířka <m> : 0,50 =0,500 [B] délka nezpevněné krajnice <m> : 183,47 =183,470 [C] Celkem <m2> : A * B * C =6,421 [D] Výkres D.1.2.3 až D.1.2.6
TS |  |  |  | - dodání recyklátu v požadované kvalitě - očištění podkladu - uložení recyklátu dle předepsaného technologického předpisu, zhutnění vrstvy v předepsané tloušťce - zřízení vrstvy bez rozlišení šířky, pokládání vrstvy po etapách, včetně pracovních spar a spojů - úpravu napojení, ukončení - nezahrnuje postřiky, nátěry
P | 34 | 57130 |  | UZAVŘENÉ OBALOVANÉ KAMENIVO | M3 | 39.7 |  | 0
PP |  |  |  | Vyrovnávací vrstva pro zajištění příčného sklonu
VV |  |  |  | Plocha odečtena ze sofrwaru, průměrná tloušťka 0,05 m 794*0,05=39,700 [A] Výkres D.1.2.3 až D.1.2.6
TS |  |  |  | - dodání základfní vrstvy z obalovaného kameniva velmi hrubého nebo typu makadam předepsané kvality a zrnitosti, dodání vtlačované směsi z asfaltového betonu nebo asfaltového koberce tenkého předepsané kvality – dle ČSN 73 6128 - očištění podkladu - rozprostření a zhutnění základní vrstvy, rozprostření a zhutnění vtlačované směsi – dle ČSN 73 6128 - zřízení vrstvy bez rozlišení šířky, pokládání vrstvy po etapách, včetně pracovních spar a spojů - nezahrnuje postřiky, nátěry
P | 35 | 572123 |  | INFILTRAČNÍ POSTŘIK Z EMULZE DO 1,0KG/M2 | M2 | 794 |  | 0
PP
VV |  |  |  | plocha odečtena ze softwaru: 794=794,000 [A] viz příloha D.1.2.6
TS |  |  |  | - dodání všech předepsaných materiálů pro postřiky v předepsaném množství - provedení dle předepsaného technologického předpisu - zřízení vrstvy bez rozlišení šířky, pokládání vrstvy po etapách - úpravu napojení, ukončení
P | 36 | 572213 |  | SPOJOVACÍ POSTŘIK Z EMULZE DO 0,5KG/M2 | M2 | 1588 |  | 0
PP |  |  |  | konstrukce A konstrukce B
VV |  |  |  | plocha odečtena ze softwaru: spojovací postřik 0,5kg/m2 (2x) 794*2=1 588,000 [A] Výkres D.1.2.3 a D.1.2.6
TS |  |  |  | - dodání všech předepsaných materiálů pro postřiky v předepsaném množství - provedení dle předepsaného technologického předpisu - zřízení vrstvy bez rozlišení šířky, pokládání vrstvy po etapách - úpravu napojení, ukončení
P | 37 | 574A33 |  | ASFALTOVÝ BETON PRO OBRUSNÉ VRSTVY ACO 11 TL. 40MM | M2 | 794 |  | 0
PP
VV |  |  |  | plocha odečtena ze softwaru: 794=794,000 [A] Výkres D.1.2.6 VZOROVÝ ŘEZ
TS |  |  |  | - dodání směsi v požadované kvalitě - očištění podkladu - uložení směsi dle předepsaného technologického předpisu, zhutnění vrstvy v předepsané tloušťce - zřízení vrstvy bez rozlišení šířky, pokládání vrstvy po etapách, včetně pracovních spar a spojů - úpravu napojení, ukončení podél obrubníků, dilatačních zařízení, odvodňovacích proužků, odvodňovačů, vpustí, šachet a pod. - nezahrnuje postřiky, nátěry - nezahrnuje těsnění podél obrubníků, dilatačních zařízení, odvodňovacích proužků, odvodňovačů, vpustí, šachet a pod.
P | 38 | 574C56 |  | ASFALTOVÝ BETON PRO LOŽNÍ VRSTVY ACL 16+, 16S TL. 60MM | M2 | 806 |  | 0
PP |  |  |  | konstrukce A konstrukce B
VV |  |  |  | plocha odečtena ze softwaru: 806=806,000 [A]; viz příloha D.1.2.6 VZOROVÝ ŘEZ
TS |  |  |  | - dodání směsi v požadované kvalitě - očištění podkladu - uložení směsi dle předepsaného technologického předpisu, zhutnění vrstvy v předepsané tloušťce - zřízení vrstvy bez rozlišení šířky, pokládání vrstvy po etapách, včetně pracovních spar a spojů - úpravu napojení, ukončení podél obrubníků, dilatačních zařízení, odvodňovacích proužků, odvodňovačů, vpustí, šachet a pod. - nezahrnuje postřiky, nátěry - nezahrnuje těsnění podél obrubníků, dilatačních zařízení, odvodňovacích proužků, odvodňovačů, vpustí, šachet a pod.
P | 39 | 5.74e+48 |  | ASFALTOVÝ BETON PRO PODKLADNÍ VRSTVY ACP 16+, 16S TL. 50MM | M2 | 820 |  | 0
PP
VV |  |  |  | plocha odečtena ze softwaru: 820=820,000 [A] viz příloha D.1.2.3 SITUACE a D.1.2.6 VZOROVÉ PŘÍČNÉ ŘEZY
TS |  |  |  | - dodání směsi v požadované kvalitě - očištění podkladu - uložení směsi dle předepsaného technologického předpisu, zhutnění vrstvy v předepsané tloušťce - zřízení vrstvy bez rozlišení šířky, pokládání vrstvy po etapách, včetně pracovních spar a spojů - úpravu napojení, ukončení podél obrubníků, dilatačních zařízení, odvodňovacích proužků, odvodňovačů, vpustí, šachet a pod. - nezahrnuje postřiky, nátěry - nezahrnuje těsnění podél obrubníků, dilatačních zařízení, odvodňovacích proužků, odvodňovačů, vpustí, šachet a pod.
SD |  | 6 |  | Úpravy povrchů, podlahy, výplně otvorů |  |  |  | 0
P | 40 | 62631 |  | SPOJOVACÍ MŮSTEK MEZI STARÝM A NOVÝM BETONEM | M2 | 64.427 |  | 0
PP
VV |  |  |  | Spára mezi základem a dříkem: počet dilatačních úseků x délka úseku x šířka : 6 * (6+4,13) * 0,56 =34,037 [A] Spára mezi základem a dříkem: počet dilatačních úseků x délka úseku x šířka : 6 * (6+4,13) * 0,50 =30,390 [B] Celkem : A+B=64,427 [C]
TS |  |  |  | položka zahrnuje: dodávku veškerého materiálu potřebného pro předepsanou úpravu v předepsané kvalitě nutné vyspravení podkladu, případně zatření spar zdiva položení vrstvy v předepsané tloušťce potřebná lešení a podpěrné konstrukce
SD |  | 7 |  | Přidružená stavební výroba |  |  |  | 0
P | 41 | 711221 |  | IZOLACE ZVLÁŠT KONSTR PROTI TLAK VODĚ ASFALT NÁTĚRY | M2 | 155.358 |  | 0
PP
VV |  |  |  | Alp + 2xAln: Alp - asfaltový lak penetrační: Řez 1 : délka náteru x vzdálenost mezi řezy <m2> : 1,2 * 3,0 =3,600 [A] Řez 2 : délka náteru x vzdálenost mezi řezy <m2> : 1,24 * 6,0 =7,440 [B] Řez 3 : délka náteru x vzdálenost mezi řezy <m2> : 1,24 * 6,0 =7,440 [C] Řez 4 : délka náteru x vzdálenost mezi řezy <m2> : 1,39 * 6,0 =8,340 [D] Řez 5 : délka náteru x vzdálenost mezi řezy <m2> : 1,45 * 6,0 =8,700 [E] Řez 6 : délka náteru x vzdálenost mezi řezy <m2> : 1,23 * 6,0 =7,380 [F] Řez 7 : délka náteru x vzdálenost mezi řezy <m2> : 1,20 * (6,0+4,13)/2 =6,078 [G] Řez 8 : délka náteru x vzdálenost mezi řezy <m2> : 1,36 * 4,13/2 =2,808 [H] Nátěr Alp celkem <m2>: A+B+C+D+E+F+G+H =51,786 [I] Nátěr 2 x Aln celkem <m2>: 2 * I =103,572 [J] Asfaltové nátěry celkem : I + J =155,358 [K] Výkres D.1.2.3 až D.1.2.6
TS |  |  |  | položka zahrnuje: - dodání předepsaného izolačního materiálu - očištění a ošetření podkladu, zadávací dokumentace může zahrnout i případné vyspravení - zřízení izolace jako kompletního povlaku, případně komplet. soustavy nebo systému podle příslušného technolog. předpisu - zřízení izolace i jednotlivých vrstev po etapách, včetně pracovních spár a spojů - úprava u okrajů, rohů, hran, dilatačních i pracovních spojů, kotev, obrubníků, dilatačních zařízení, odvodnění, otvorů, neizolovaných míst a pod. - zajištění odvodnění povrchu izolace, včetně odvodnění nejnižších míst, pokud dokumentace pro zadání stavby nestanoví jinak - ochrana izolace do doby zřízení definitivní ochranné vrstvy nebo konstrukce - úprava, očištění a ošetření prostoru kolem izolace - provedení požadovaných zkoušek - nezahrnuje ochranné vrstvy, např. geotextilii
P | 42 | 711227 |  | IZOLACE ZVLÁŠTNÍCH KONSTRUKCÍ PROTI TLAKOVÉ VODĚ Z PE FÓLIÍ | M2 | 32.104 |  | 0
PP
VV |  |  |  | těsnící folie ve vrstvě ŠP-GEOMEMBRÁNA S PEVNOSTÍ min20kN/m S PROTAŽENÍM min 20%: folie délka*šířka [m*m]: (6 * 6,0 + 4,13) * 0,8 =32,104 [A] Výkres D.1.2.3 až D.1.2.6
TS |  |  |  | položka zahrnuje: - dodání předepsaného izolačního materiálu - očištění a ošetření podkladu, zadávací dokumentace může zahrnout i případné vyspravení - zřízení izolace jako kompletního povlaku, případně komplet. soustavy nebo systému podle příslušného technolog. předpisu - zřízení izolace i jednotlivých vrstev po etapách, včetně pracovních spár a spojů - úprava u okrajů, rohů, hran, dilatačních i pracovních spojů, kotev, obrubníků, dilatačních zařízení, odvodnění, otvorů, neizolovaných míst a pod. - zajištění odvodnění povrchu izolace, včetně odvodnění nejnižších míst, pokud dokumentace pro zadání stavby nestanoví jinak - ochrana izolace do doby zřízení definitivní ochranné vrstvy nebo konstrukce - úprava, očištění a ošetření prostoru kolem izolace - provedení požadovaných zkoušek - nezahrnuje ochranné vrstvy, např. geotextilii
P | 43 | 711509 |  | OCHRANA IZOLACE NA POVRCHU TEXTILIÍ | M2 | 51.786 |  | 0
PP
VV |  |  |  | Ochrana Alp+2xAln geotextílií min hmotnost 600g/m2: souvisí s položkou 711221 plocha-převzato z položky 711221: 51,786=51,786 [A] Výkres D.1.2.3 až D.1.2.6
TS |  |  |  | položka zahrnuje: - dodání předepsaného ochranného materiálu - zřízení ochrany izolace
P | 44 | 78382 |  | NÁTĚRY BETON KONSTR TYP S2 (OS-B) | M2 | 57.562 |  | 0
PP |  |  |  | Nátěr pohledových ploch konstrukce kromě horní plochy římsy
VV |  |  |  | Nátěr plochy: Řez 1 : délka nátěru x vzdálenost mezi řezy <m2> : 1,10* 3,0 =3,300 [A] Řez 2 : délka nátěru x vzdálenost mezi řezy <m2> : 1,45 * 6,0 =8,700 [B] Řez 3 : délka nátěru x vzdálenost mezi řezy <m2> : 1,50 * 6,0 =9,000 [C] Řez 4 : délka nátěru x vzdálenost mezi řezy <m2> : 1,51 * 6,0 =9,060 [D] Řez 5 : délka nátěru x vzdálenost mezi řezy <m2> : 1,58 * 6,0 =9,480 [E] Řez 6 : délka nátěru x vzdálenost mezi řezy <m2> : 1,36 * 6,0 =8,160 [F] Řez 7 : délka nátěru x vzdálenost mezi řezy <m2> : 1,58 * (6,0+4,13)/2 =8,003 [G] Řez 8 : délka nátěru x vzdálenost mezi řezy <m2> : 0,90 * 4,13/2 =1,859 [H] Plocha nátěru celkem : A+B+C+D+E+F+G+H=57,562 [I] Výkres D.1.2.3 až D.1.2.6
TS |  |  |  | - položka zahrnuje kompletní povlaky (i různobarevné), včetně úpravy podkladu (odmaštění, odstranění starých nátěrů a nečistot) a jeho vyspravení, provedení nátěru předepsaným postupem a splnění všech požadavků daných technologickým předpisem.
P | 45 | 78383 |  | NÁTĚRY BETON KONSTR TYP S4 (OS-C) | M2 | 28.091 |  | 0
PP |  |  |  | Ochranný nátěr horního povrchu říms.
VV |  |  |  | Nátěr plochy: (6 * 6,0 + 4,13) * 0,7 =28,091 [A] Výkres D.1.2.3 až D.1.2.6
TS |  |  |  | - položka zahrnuje kompletní povlaky (i různobarevné), včetně úpravy podkladu (odmaštění, odstranění starých nátěrů a nečistot) a jeho vyspravení, provedení nátěru předepsaným postupem a splnění všech požadavků daných technologickým předpisem.
SD |  | 8 |  | Potrubí |  |  |  | 0
P | 46 | 87434 |  | POTRUBÍ Z TRUB PLASTOVÝCH ODPADNÍCH DN DO 200MM | M | 4.44 |  | 0
PP
VV |  |  |  | Prostup pro odvodnění zdi HDPE trubka DN 180 tl.11 mm, s límcem-příruba min.průměr 400x5 (viz detaily) pro odvodnění skrz křídla 6*0.74=4,440 [A] prostup pro odvodnění zdi trubka PVC DN 210 tl.5 mm - vložená do bednění Výkres D.1.2.3 až D.1.2.6
TS |  |  |  | položky pro zhotovení potrubí platí bez ohledu na sklon zahrnuje: - výrobní dokumentaci (včetně technologického předpisu) - dodání veškerého trubního a pomocného materiálu (trouby, trubky, tvarovky, spojovací a těsnící materiál a pod.), podpěrných, závěsných a upevňovacích prvků, včetně potřebných úprav - úprava a příprava podkladu a podpěr, očištění a ošetření podkladu a podpěr - zřízení plně funkčního potrubí, kompletní soustavy, podle příslušného technologického předpisu - zřízení potrubí i jednotlivých částí po etapách, včetně pracovních spar a spojů, pracovního zaslepení konců a pod. - úprava prostupů, průchodů šachtami a komorami, okolí podpěr a vyústění, zaústění, napojení, vyvedení a upevnění odpad. výustí - ochrana potrubí nátěrem (vč. úpravy povrchu), případně izolací, nejsou-li tyto práce předmětem jiné položky - úprava, očištění a ošetření prostoru kolem potrubí - položky platí pro práce prováděné v prostoru zapaženém i nezapaženém a i v kolektorech, chráničkách - položky zahrnují i práce spojené s nutnými obtoky, převáděním a čerpáním vody nezahrnuje zkoušky vodotěsnosti a televizní prohlídku
P | 47 | 87444 |  | POTRUBÍ Z TRUB PLASTOVÝCH ODPADNÍCH DN DO 250MM | M | 5 |  | 0
PP
VV |  |  |  | Potrubí PVC-U, DN 250 pro napojení nové šachty na stávající dešťovou kanalizaci délka : 5=5,000 [A]
TS |  |  |  | položky pro zhotovení potrubí platí bez ohledu na sklon zahrnuje: - výrobní dokumentaci (včetně technologického předpisu) - dodání veškerého trubního a pomocného materiálu (trouby, trubky, tvarovky, spojovací a těsnící materiál a pod.), podpěrných, závěsných a upevňovacích prvků, včetně potřebných úprav - úprava a příprava podkladu a podpěr, očištění a ošetření podkladu a podpěr - zřízení plně funkčního potrubí, kompletní soustavy, podle příslušného technologického předpisu - zřízení potrubí i jednotlivých částí po etapách, včetně pracovních spar a spojů, pracovního zaslepení konců a pod. - úprava prostupů, průchodů šachtami a komorami, okolí podpěr a vyústění, zaústění, napojení, vyvedení a upevnění odpad. výustí - ochrana potrubí nátěrem (vč. úpravy povrchu), případně izolací, nejsou-li tyto práce předmětem jiné položky - úprava, očištění a ošetření prostoru kolem potrubí - položky platí pro práce prováděné v prostoru zapaženém i nezapaženém a i v kolektorech, chráničkách - položky zahrnují i práce spojené s nutnými obtoky, převáděním a čerpáním vody nezahrnuje zkoušky vodotěsnosti a televizní prohlídku
P | 48 | 875332 |  | POTRUBÍ DREN Z TRUB PLAST DN DO 150MM DĚROVANÝCH | M | 40.13 |  | 0
PP
VV |  |  |  | Drenážní trubka PE DN150 za rubem zdi s vyústěním skrz zeď a do zpevněného svahu vně zdi délka 6 * 6,0 + 4,13=40,130 [A] Výkres D.1.2.3 až D.1.2.6
TS |  |  |  | položky pro zhotovení potrubí platí bez ohledu na sklon zahrnuje: - výrobní dokumentaci (včetně technologického předpisu) - dodání veškerého trubního a pomocného materiálu (trouby, trubky, tvarovky, spojovací a těsnící materiál a pod.), podpěrných, závěsných a upevňovacích prvků, včetně potřebných úprav - úprava a příprava podkladu a podpěr, očištění a ošetření podkladu a podpěr - zřízení plně funkčního potrubí, kompletní soustavy, podle příslušného technologického předpisu - zřízení potrubí i jednotlivých částí po etapách, včetně pracovních spar a spojů, pracovního zaslepení konců a pod. - úprava prostupů, průchodů šachtami a komorami, okolí podpěr a vyústění, zaústění, napojení, vyvedení a upevnění odpad. výustí - ochrana potrubí nátěrem (vč. úpravy povrchu), případně izolací, nejsou-li tyto práce předmětem jiné položky - úprava, očištění a ošetření prostoru kolem potrubí - položky platí pro práce prováděné v prostoru zapaženém i nezapaženém a i v kolektorech, chráničkách - položky zahrnují i práce spojené s nutnými obtoky, převáděním a čerpáním vody
P | 49 | 891845 |  | NAVRTÁVACÍ PASY DN DO 300MM | KUS | 1 |  | 0
PP |  |  |  | zaústění přípojky do stávající kanalizace
VV |  |  |  | 1=1,000 [A]
TS |  |  |  | - Položka zahrnuje kompletní montáž dle technologického předpisu, dodávku armatury, veškerou mimostaveništní a vnitrostaveništní dopravu.
P | 50 | 894145 |  | ŠACHTY KANALIZAČNÍ Z BETON DÍLCŮ NA POTRUBÍ DN DO 300MM | KUS | 1 |  | 0
PP |  |  |  | kanalizační šachta s vtokovou mříží
VV |  |  |  | Betonová kanalizační šachta pro dešťovou vpusť, DN 1000, hloubka šachty 1,5 m <ks> : 1=1,000 [A]
TS |  |  |  | položka zahrnuje: - poklopy s rámem, mříže s rámem, stupadla, žebříky, stropy z bet. dílců a pod. - předepsané betonové skruže, prefabrikované nebo monolitické betonové dno - dodání dílce požadovaného tvaru a vlastností, jeho skladování, doprava a osazení do definitivní polohy, včetně komplexní technologie výroby a montáže dílců, ošetření a ochrana dílců, - u dílců železobetonových a předpjatých veškerá výztuž, případně i tuhé kovové prvky a závěsná oka, - úpravy a zařízení pro uložení a transport dílce, - veškeré požadované úpravy dílců, včetně doplňkových konstrukcí a vybavení, - sestavení dílce na stavbě včetně montážních zařízení, plošin a prahů a pod., - výplň, těsnění a tmelení spár a spojů, - očištění a ošetření úložných ploch, - zednické výpomoce pro montáž dílců, - označení dílce výrobním štítkem nebo jiným způsobem, - úpravy dílce pro dodržení požadované přesnosti jeho osazení, včetně případných měření, - veškerá zařízení pro zajištění stability v každém okamžiku - předepsané podkladní konstrukce
SD |  | 9 |  | Ostatní konstrukce a práce |  |  |  | 0
P | 51 | 9112B1 |  | ZÁBRADLÍ MOSTNÍ SE SVISLOU VÝPLNÍ - DODÁVKA A MONTÁŽ | M | 40.13 |  | 0
PP
VV |  |  |  | Mostní zábradlí v.1,1 m se svislou výplní délka 40,13=40,130 [A] Výkres D.1.2.3 až D.1.2.6
TS |  |  |  | položka zahrnuje: dodání zábradlí včetně předepsané povrchové úpravy kotvení sloupků, t.j. kotevní desky, šrouby z nerez oceli, vrty a zálivku, pokud zadávací dokumentace nestanoví jinak případné nivelační hmoty pod kotevní desky
P | 52 | 9113C1 |  | SVODIDLO OCEL SILNIČ JEDNOSTR, ÚROVEŇ ZADRŽ H2 - DODÁVKA A MONTÁŽ | M | 58 |  | 0
PP |  |  |  | Dodávka a montáž svodidla včetně úpravy napojení na zábradlí u stávající autobusové zastávky.0
VV |  |  |  | levé svodidlo - náběh m 58,15 : 8,825=8,825 [A] délka svodidla - levé : 58=58,000 [B] Výkres D.1.2.3 až D.1.2.6
TS |  |  |  | položka zahrnuje: - kompletní dodávku všech dílů ocelového svodidla s předepsanou povrchovou úpravou včetně spojovacích prvků - montáž a osazení svodidla, osazení sloupků zaberaněním nebo osazením do betonových bloků (včetně betonových bloků a nutných zemních prací - ukončení zapuštěním do betonových bloků (včetně betonového bloku a nutných zemních prací) nebo koncovkou - přechod na jiný typ svodidla nebo přes mostní závěr - ochranu proti bludným proudům a vývody pro jejich měření nezahrnuje odrazky nebo retroreflexní fólie
P | 53 | 9113C3 |  | SVODIDLO OCEL SILNIČ JEDNOSTR, ÚROVEŇ ZADRŽ H2 - DEMONTÁŽ S PŘESUNEM | M | 55 |  | 0
PP
VV |  |  |  | demontáž stávajícího svodidla 55=55,000 [A]
TS |  |  |  | položka zahrnuje: - demontáž a odstranění zařízení - jeho odvoz na předepsané místo
P | 54 | 915111 |  | VODOROVNÉ DOPRAVNÍ ZNAČENÍ BARVOU HLADKÉ - DODÁVKA A POKLÁDKA | M2 | 30.125 |  | 0
PP |  |  |  | VODOROVNÉ DOPRAVNÍ ZNAČENÍ - BARVOU: Po jednom roce od uvedení do provozu bude provedeno přeznačení plastem
VV |  |  |  | V4(0,125) délka * šířka : 241 *0,125 =30,125 [A]
TS |  |  |  | položka zahrnuje: - dodání a pokládku nátěrového materiálu (měří se pouze natíraná plocha) - předznačení a reflexní úpravu
P | 55 | 915221 |  | VODOR DOPRAV ZNAČ PLASTEM STRUKTURÁLNÍ NEHLUČNÉ - DOD A POKLÁDKA | M2 | 6.25 |  | 0
PP |  |  |  | VODOR DOPRAV ZNAČ PLASTEM STRUKTURÁLNÍ NEHLUČNÉ - DOD A POKLÁDKA V11a - bus - 50 m pro jednu zastávku
VV |  |  |  | (50 * 0,125) =6,250 [A]
TS |  |  |  | položka zahrnuje: - dodání a pokládku nátěrového materiálu (měří se pouze natíraná plocha) - předznačení a reflexní úpravu
P | 56 | 91552 |  | VODOR DOPRAV ZNAČ - PÍSMENA | KUS | 6 |  | 0
PP |  |  |  | PLASTOVÉ!! POLOŽKA ZAHRNUJE DOPRAVNÍ ZNAČENÍ - BARVOU: Po jednom roce od uvedení do provozu bude provedeno přeznačení plastem
VV |  |  |  | V11a - nápis BUS - počet písmen: 2*3 =6,000 [A]
TS |  |  |  | položka zahrnuje: - dodání a pokládku nátěrového materiálu - předznačení a reflexní úpravu
P | 57 | 917224 |  | SILNIČNÍ A CHODNÍKOVÉ OBRUBY Z BETONOVÝCH OBRUBNÍKŮ ŠÍŘ 150MM | M | 29.5 |  | 0
PP
VV |  |  |  | Silniční obruba šířky 150 mm, výšky 250 : délka <m> : 4,5 =4,500 [A] Silniční obrubník nájezdový : délka <m> : 25=25,000 [B] Celkem : A + B =29,500 [C]
TS |  |  |  | Položka zahrnuje: dodání a pokládku betonových obrubníků o rozměrech předepsaných zadávací dokumentací betonové lože i boční betonovou opěrku.
P | 58 | 919114 |  | ŘEZÁNÍ ASFALTOVÉHO KRYTU VOZOVEK TL DO 200MM | M | 27.34 |  | 0
PP |  |  |  | Na začátku a na konci úseku
VV |  |  |  | Délka řezu : začátek úseku : 6,86 + 14,55 =21,410 [A] konec úseku : 5,93 =5,930 [B] Celkem A + B =27,340 [C] Výkres D.1.2.3
TS |  |  |  | položka zahrnuje řezání vozovkové vrstvy v předepsané tloušťce, včetně spotřeby vody
P | 59 | 931318 |  | TĚSNĚNÍ DILATAČ SPAR ASF ZÁLIVKOU PRŮŘ DO 1200MM2 | M | 27.34 |  | 0
PP
VV |  |  |  | Souvisí s položkou 919114, délka převzta z této položky : 27,340 =27,340 [A] Výkres D.1.2.3
TS |  |  |  | položka zahrnuje dodávku a osazení předepsaného materiálu, očištění ploch spáry před úpravou, očištění okolí spáry po úpravě nezahrnuje těsnící profil
P | 60 | 931326 |  | TĚSNĚNÍ DILATAČ SPAR ASF ZÁLIVKOU MODIFIK PRŮŘ DO 800MM2 | M | 60.04 |  | 0
PP
VV |  |  |  | těsnicí zálivka podél obruby v obrusné vrstvě profil drážky 0,02*0,04 m Délka převzata z položky 113766 60,040 =60,040 [A]] Výkres D.1.2.3
TS |  |  |  | položka zahrnuje dodávku a osazení předepsaného materiálu, očištění ploch spáry před úpravou, očištění okolí spáry po úpravě nezahrnuje těsnící profil
P | 61 | 96615 |  | BOURÁNÍ KONSTRUKCÍ Z PROSTÉHO BETONU | M3 | 36 |  | 0
PP |  |  |  | Bourání stávající opěrné zdi
VV |  |  |  | Odhad toušťky zdi <m> : 0,6=0,600 [A] Odhad výšky zdi <m> : 1,5=1,500 [B] Délka zdi <m> : 40=40,000 [C] Celkem A * B * C =36,000 [D] Výkres D.1.2.3 až D.1.2.6
TS |  |  |  | položka zahrnuje: - rozbourání konstrukce bez ohledu na použitou technologii - veškeré pomocné konstrukce (lešení a pod.) - veškerou manipulaci s vybouranou sutí a hmotami včetně uložení na skládku. Nezahrnuje poplatek za skládku, který se vykazuje v položce 0141** (s výjimkou malého množství bouraného materiálu, kde je možné poplatek zahrnout do jednotkové ceny bourání – tento fakt musí být uveden v doplňujícím textu k položce) - veškeré další práce plynoucí z technologického předpisu a z platných předpisů