## List1
Technická specifikace vozidla, nebo podvozku v 1. stupni výroby, v souladu s vyhláškou MD č. 341/2014 Sb. a zástavby sanitního vozidla rychlé zdravotnické pomoci ambulance typu "C" ve 2. stupeň výroby, dle ČSN 1789+A2 v souladu s vyhláškou MZ č. 296/2012 Sb., a v souladu s platnou legislativou.
Veškeré technické parametry motoru a převodovky vozidla musí být původní, stanovené a dodané výrobcem vozidla v 1. stupni výroby. Zadavatel nepřipouští dosažení těchto technických parametrů (např. výkon, krouticí moment, exhalační hodnoty) dodatečnou úpravou původního vozidla v 1. stupni výroby např. zvýšení výkonu motoru zásahem do elektroniky řídící jednotky motoru.
Dodavatel je povinen v tabulce vyplnit požadované údaje označené červeným textem „Doplní dodavatel“, resp. doplní u každé položky, kterou splňuje slovo „ANO“ či nesplňuje slovo „NE“ nebo uvede konkrétní nabízenou hodnotu parametru, výrobce a typ nabízeného komponentu.
TECHNICKÁ SPECIFIKACE
Sanitní vozidlo ZZS - typ C (podle ČSN EN 1789+A2 s obsaditelností 2 + 2 sedící osoby + 1 ležící přepravovaná osoba)
Počet kusů: 1
Bezvýhradné splnění všech zadavatelem níže uvedených technických parametrů je podmínkou pro následné převzetí vozidla.
Jsou-li výše uvedeny konkrétní odkazy na výrobky, výrobce nebo dodavatele, pak jedině z důvodu nezbytné a nezaměnitelné kompatibility s vozidly a jejich vybavením již zadavatelem užívanými s důrazem na jednotný standard vybavení vozidel zadavatele. Přesně vyspecifikovaná zařízení anebo přístroje musí být možné umístit do držáků v jiných, např. záložních vozidlech nebo vozidlech používaných na jiné výjezdové základně. U použitých komponentů nástavby zadavatel požaduje splnění homologací podle ČSN EN 1789+A2.
Požadovaná záruka na vozidlo: minimálně 2 + 2 roky nebo 200.000 km podle toho, co nastane dříve
Požadovaná záruka na zástavbu: minimálně 2 roky
Zvláštní technické podmínky
- vozidlo vyhovuje nařízení vlády č. 173/2016 ze dne 11. května 2016,
- vozidlo kategorie M1 splňující aktuální platné emisní normy v souladu s přílohou č. 1 uvedeného nařízení vlády,
- maximální spotřeba pohonných hmot pro kombinovaný provoz je 11 litrů na 100 km u naftových motorů v souladu s přílohou č. 2. článek III uvedeného nařízení vlády
Termín dodání do 28.2.2024
| Položka | Nabízené vozidlo Doplní dodavatel
1. | Tovární značka vozidla
2. | Typ vozidla
3. | Minimální výkon motoru 130 kW
| Technické požadavky a vybavení sanitního vozidla: | Parametry nabízené dodavatelem Doplní dodavatel
4. | Homologace celého sanitního vozidla dle požadavku vyhlášky MD č. 341/2014 Sb.: speciální vozidlo, M1/sanitní vůz typu C (mobilní jednotka intenzivní péče) dle normy EN 1789+A2 a vyhlášky MZ ČR č. 296/2012 Sb. (2+2 sedící +1 ležící přepravovaná osoba);
5. | Sanitní vozidlo s vnitřním prostorem odpovídajícím požadavkům EN 1789+A2 pro sanitní vozidlo typu „C“. Minimální výška v ambulantním prostoru – 1 810 mm, maximální celková výška vozidla – 2 800 mm počítáno v nejvyšším bodě nezatíženého vozidla, maximální celková délka vozidla – 6 300 mm;
6. | Nové vozidlo s nájezdem do 500 km;
7. | Vozidlo bude vybaveno pomocným nástupním schodem minimálně u pravých bočních posuvných dveří a u zadních dveří pro usnadnění nastupování a vystupování z vozidla;
8. | Pomocné schůdky budou mít protiskluzovou úpravu, pokud budou mechanicky vyjížděcí, bude jejich mechanizmus chráněn proti znečištění;
9. | Na pravém boku vozidla budou posuvné dveře s otevíracím oknem. Okno bude zatmavené fólií s propustností 0,5;
10. | Největší technicky přípustná/celková hmotnost vozidla 4 000 kg včetně minimální hmotnostní rezervy 260 kg pro vybavení vozidla zdravotnickým materiálem zapsaná v TP;
11. | Motor vznětový přeplňovaný minimálně čtyřválcový s minimálním výkonem 130 kW splňující aktuální platné emisní normy;
12. | Motor vozidla musí plnit minimálně emisní normu EURO 6;
13. | Pohon 4x4;
14. | Automatická převodovka, min. 6 rychlostních stupňů vpřed;
15. | Úprava odpružení zadní nápravy na vzduchové pérování se samonivelační funkcí umožňující zvýšení a snížení světlé výšky vozidla pro bezpečné nakládání pacienta a komfort přepravy pacienta, Zdůvodnění: Zajišťuje komfort pacienta a zlepšuje jízdní vlastnosti vozidla na špatných komunikacích i mimo zpevněné komunikace vzhledem k celkové hmotnosti vozidla;
16. | Posilovač řízení;
17. | Brzdící systém dvouokruhový, hydraulický s posilovačem;
18. | Kotoučové brzdy na všech kolech, vpředu s chlazenými kotouči;
19. | Brzdový systém s asistenty bezpečnostními systémy ABS/EDS/ASR/ESP;
20. | Hlavní LED světlomety (potkávací a dálkové) se zvýšenou svítivostí;
21. | Airbag řidiče a spolujezdce včetně napínačů bezpečnostních pásů;
22. | Vnější zpětná zrcátka vyhřívaná a el. nastavitelná z místa řidiče;
23. | Počet míst v kabině řidiče 1+1;
24. | Sedadlo řidiče a spolujezdce výškově nastavitelné s bederními a loketními opěrkami;
25. | Startovací - vozidlový akumulátor minimálně 80 Ah, (dle požadavků EN 1789+A2);
26. | Přídavný - zástavbový akumulátor min. 80 Ah pro kompletní sanitní zástavbu vozidla;
27. | Zesílený alternátor minimálně 180 A;
28. | Programovatelné CAN rozhraní pro připojení zařízení sanitní zástavby vozidla;
29. | Přední mlhová světla;
30. | Třetí brzdové světlo;
31. | Imobilizér;
32. | Multifunkční ukazatel (palubní počítač), se zobrazením minimálně vnější teploty a rychlosti jízdy;
33. | 2 DIN originální autorádio s originálními reproduktory v kabině řidiče a s funkcí HF;
34. | Otáčkoměr;
35. | Elektricky ovládaná okna v kabině řidiče;
36. | Multifunkční volant;
37. | Centrální zamykání vozidla s dálkovým ovládáním. Dva plnohodnotné klíče s dálkovým ovládáním.
38. | Parkovací senzory minimálně vzadu.
39. | Lapače nečistot minimálně vzadu;
40. | Gumové koberce v kabině řidiče;
41. | Dodávka a montáž hasicího přístroje 2 kg včetně revizní zprávy (bude předána při předání vozidla), hasící přístroj bude umístěn v kabině řidiče, a to po dohodě se zadavatelem;
42. | Povinná výbava vozidla dle požadavků vyhlášky MD 341/2014 Sb. a EN 1789+A2, 5 ks reflexních vest pro každé homologované místo. Výbava bude umístěna v kabině řidiče;
43. | Asistent rozjezdu do kopce;
44. | Zadní křídlové dveře v nástavbě, vysoké, prosklené se zatmavenými skly fólií s propustností 0,5;
45. | Zatmavení bočních oken na levé a pravé straně od sloupku "B" tmavou fólií s propustností 0,5;
46. | Aretace mechanická při otevření zadních křídlových dveří při otevření o 90 stupňů;
47. | Aretace magnetická pro obě křídla zadních dveří při otevření u skříňového provedení vozidla o 180 stupňů a u dodávkového provedení vozidla o 270 stupňů;
48. | Vozidlo bude konstruováno tak, aby na boku - bocích vozidla byl úložný prostor pro bezpečné uložení 2 ks O2 10 litrových lahví, 1 ks 2 litrové lahve, všechny lahve s integrovaným LIV ventilem, schodolezu a SCOOP rámu, popřípadě pro další zdravotnické vybavení;
49. | Pevná dělící přepážka mezi kabinou řidiče a ambulantním prostorem. Přepážka bude s hladkým povrchem. V přepážce bude posuvné okno s možností zastínění roletkou, nebo jiným způsobem ze strany řidiče;
50. | Barva karoserie včetně lakování zvýšené střechy vozidla – žlutá – RAL 1016;
51. | Barevné značení a reflexní mikroprismatické polepy podle grafického manuálu ZÁSADY JEDNOTNÉHO VIZUÁLNÍHO STYLU ZÁSAHOVÝCH VOZIDEL ZDRAVOTNICKÉ ZÁCHRANNÉ SLUŽBY Středočeského kraje v rozsahu obvyklém pro vozidla ZZS SČK. Konečná podoba bude určena zadavatelem;
52. | Reflexní prvky na vnitřní straně všech dveří vozidla, popřípadě dvířek od úložných prostor s minimální reflexní plochou 5 000 mm2. U dveří řidiče a spolujezdce a u zadních křídlových dveří na hraně, která je viditelná po otevření těchto dveří. V případě výklopných dvířek úložných prostor na každých dvířkách na hraně dopředu svítící bílé LED světlo a dozadu svítící červené LED světlo;
53. | Klimatizace kabiny řidiče minimálně poloautomatická s výdechy v kabině řidiče;
54. | Klimatizace ambulantního prostoru ovládaná prostorovým termostatem umístěným v ambulantním prostoru;
55. | Nezávislé teplovzdušné topení ambulantního prostoru s vývodem a nasáváním vzduchu v pacientském prostoru, ovladač umístěn v kabině řidiče u panelu s vypínači;
56. | Sada 4 ks zimních a 4 ks letních pneumatik s disky, na vozidle bude obuta sada dle povinnosti obutí vozidla ke dni předání vozidla zadavateli. Jedno plnohodnotné rezervní kolo umístěné mimo ambulantní prostor;
Výstražné světelné a zvukové zařízení
57. | Přední světelná zvláštní výstražná zařízení modro-červené barvy s LED technologii. ZVZ bude integrovaná v přední náběhové hraně zvýšené střešní nástavby, odpovídající platné legislativě pro vozidla s právem přednostní jízdy. Světla budou s čirým překrytem;
58. | Zadní světelná zvláštní výstražná zařízení modré a červené barvy v LED technologii integrovaná v zadní horní hraně karoserie, spolu s pracovním osvětlením prostoru za vozidlem, přídavnými ukazateli směru jízdy a zadní záznamovou kamerou;
59. | Zvláštní výstražná zvuková zařízení (s tóny WAIL, YELP, HI-LO, HORN) s dvěma reproduktory o minimálním výkonu 100 W, umístěnými za přední maskou nebo v předním nárazníku vozidla s dostatečnými průduchy směrem před vozidlo, ale dostatečnou ochranou před znečištěním při provozu vozidla. ZVZZ se uvede do pohotovostního režimu se zapnutím ZVZ, následně se ovládá pomocí spínání klaxonu na volantu vozidla (zapnutí, přepínání tónů a dvou klikem vypnutí) Funkce HORN je pak ovládaná na samostatném vypínači bez aretace v dosahu ruky na volant a v zorném poli řidiče. ZVZZ plní také funkci rozhlasového zařízení. Hlavní ovládací panel bude umístěn v dosahu řidiče na středu palubní desky, nebo na skříňce mezi sedadly řidiče a spolujezdce. Přesné umístění určí zadavatel;
60. | Doplňkové LED ZVZ 1+1 modré a červené barvy v přední masce vozidla vyzařující světlo vpřed;
61. | Doplňkové LED ZVZ 1+1 modré a červené barvy na vnějších zpětných zrcátkách nebo pod vnějšími zpětnými zrcátky, vyzařující světlo vpřed;
62. | Doplňkové LED ZVZ 1+1 modré a červené barvy, interiérové na středu palubní desky za předním sklem. V činnost se doplňkové ZVZ uvede společně s hlavním ZVZ s možností samostatného vypnutí samostatným vypínačem;
63. | Doplňkové LED ZVZ 1+1 modré a červené barvy, na levém a pravém předním blatníku, nebo v boční části nárazníku, vyzařující světlo do levého a pravého boku vozidla;
64. | Vypínače a další ovládání ZVZ a ZVZZ bude v dosahu řidiče a kontrolky budou umístěny v řidičově zorném poli;
65. | Všechna použitá světla v sanitní zástavbě vozidla musí splňovat platnou legislativu a musí být homologována pro provoz na pozemních komunikacích v ČR-EU. Výstražná světla s LED technologii v červeno-modré barvě musí také splňovat požadavky platné legislativy pro vozidla s právem přednostní jízdy, vozidla IZS s certifikací dle ECE 65 (zadavatel požaduje doložení plnění těchto právních norem doložením certifikátu k jednotlivým světlům použitým při sanitní zástavbě vozidla);
Vnější osvětlení vozidla
66. | Pracovní osvětlení prostoru za vozidlem pomocí vnějšího výkonného LED světla. Světlo je integrováno do horní hrany zadní části střechy a je uvedeno v činnost vypínači u zadních křídlových dveří, u bočních posuvných dveří a z místa řidiče. Při zařazení zpětného chodu vozidla se automaticky rozsvítí zadní pracovní světlo;
67. | Pracovní světla pro osvětlení prostoru kolem vozidla 2+2 výkonná vnější LED světla. Světla jsou na bocích vozidla umístěna tak, aby nedocházelo k jejich stínění při otevření dveří. Boční světla se uvedou v činnost odděleně vypínači z místa řidiče;
Vnitřní osvětlení vozidla
68. | Před sedadlem spolujezdce bude umístěna čtecí LED lampička na ohebném krku;
69. | Světelný zdroj LED bodové světlo nad pracovním místem záchranáře nad přední otočnéu sedačkou na pravé straně ambulantního prostoru. Světlo ovládané samostatným vypínačem umístěným na ovládacím panelu u otočného sedadla na pravé straně ambulantního prostoru;
70. | Ambulantní prostor bude osvětlen LED liniovým osvětlením s barvou světla teplá bílá, o intenzitě svitu odpovídajícím příslušným normám s možností ztlumení intenzity osvětlení;
71. | V ambulantním prostoru bude také nouzové osvětlení, které se automaticky rozsvítí po otevření všech dveří ambulantního prostoru;
72. | Světelný zdroj 1 ks LED bodové světlo nad pacientem v ose nosítek. Světlo ovládané samostatným vypínačem umístěným na ovládacím panelu u otočného sedadla na pravé straně ambulantního prostoru;
73. | Vnější úložné prostory budou osvětleny LED liniovými světly, které se automaticky rozsvítí po otevření příslušných dveří;
74. | Přenosná LED dobíjecí svítilna v kovovém pouzdře s dobíjecím adaptérem 12 V umístěná v kabině řidiče se svítivostí min. 300 Lm, dosvitem min. 180 m, splňující normu IP X6. Umístěná v kabině řidiče, dosažitelná z místa řidiče;
75. | Veškeré vnější a vnitřní osvětlení a umístění ovládacích prvků bude upřesněno při montáži vozidla dle nabízeného typu.
Elektroinstalace
76. | Elektrický okruh 12 V samostatně jištěný s možným oddělením od vozidlového elektrického okruhu mechanickým vypínačem;
77. | Vnější přípojka 230 V s přípojným kabelem v délce minimálně 10 metrů umožňující nabíjení a práci zařízení montovaných do sanitního vozu s automatickým odpojením kabelu po nastartování vozidla;
78. | Automatické mžikové odpojení vnějšího napájení při startu vozidla. Systém odpojení vnějšího napájení 230 V dle standardu zadavatele v nerezovém provedení s ohledem na možnou výměnu vozidel. Přívodka vnějšího napájení bude umístěna na levé straně vozidla;
79. | 2 ks zásuvka s napětím 230 V s krytem na levé stěně ambulantního prostoru funkční při připojení vozidla k externímu zdroji 230 V, zásuvka bude barevně odlišná od ostatních zásuvek a její funkci bude na každé z nich signalizovat LED dioda. Jedna zásuvka bude zapojena přes prostorový termostat v ambulantním prostoru a bude určena pro připojení přídavného topení na 230 V;
80. | Vestavěný měnič napětí 12 V/230 V s minimálním stálým výkonem 1 000 W s čistou sinusoidou a s barevně odlišenými třemi zásuvkami s minimálním krytím IP44 s krytem barevně odlišeným od zásuvek napájených z vnějšího zdroje 230 V. Provoz každé zásuvky bude signalizován pomocí LED diody. Měnič bude ovládán samostatným vypínačem s kontrolkou v zorném poli řidiče a bude v provozu při zapnutém klíčku, nebo při připojení vozidla na vnější zdroj 230 V. Dvě zásuvky budou umístěné na levé straně v sanitní zástavbě vozidla u držáků přístrojů, aby mohly být využity pro případné dobíjení těchto přístrojů. Jedna zásuvka bude umístěna u držáku tiskárny pro její napájení;
81. | Automatický odpojovač zástavbové baterie při poklesu napětí pod 11,4 V, seřiditelný;
82. | Automatická akumulátorová nabíječka, bezobslužná, s ochranou proti přebíjení, se dvěma nezávislými nabíjecími obvody (nabíjecí proud minimálně 20 A);
83. | V ambulantním prostoru bude 5 ks zásuvka PAL, každá samostatně jištěná 15 A pojistkou. Každá zásuvka bude mít LED kontrolku signalizující její činnost. 4 ks zásuvky budou umístěné na levé stěně u držáků přístrojů pro jejich možné nabíjení. 1 ks zásuvka bude umístěna u držáku tiskárny pro její možné nabíjení;
84. | V ambulantním prostoru bude 1 ks zásuvka DIN, jištěná 10 A pojistkou, k možnému dobíjení telefonů. Zásuvka bude mít LED kontrolku signalizující její činnost. Zásuvka bude na pravé straně nad otočným sedadlem v dosahu osoby sedící na sedadel;
85. | V kabině řidiče bude 3 ks zásuvka DIN, jištěná 10 A pojistkou, k možnému dobíjení telefonů a tabletů. Zásuvky bude mít LED kontrolku signalizující její činnost. Zásuvky budou umístěny v dosahu řidiče a spolujezdce;
86. | V ambulantním prostoru bude 1 ks zásuvka 2 x USB 5 V minimálně 2 A, jištěná 20 A pojistkou, k možnému dobíjení telefonů. Zásuvka bude mít LED kontrolku signalizující její činnost. Zásuvka bude na pravé straně nad otočným sedadlem v dosahu osoby sedící na sedadel.
87. | V kabině řidiče bude 2 ks zásuvka 2 x USB 5 V minimálně 2 A, jištěná 20 A pojistkou, k možnému dobíjení telefonů a tabletů. Zásuvky budou mít LED kontrolku signalizující její činnost. Zásuvky bude umístěny v dosahu řidiče a spolujezdce;
88. | Přesné umístění jednotlivých komponentů a ovládacích prvků bude upřesněno zadavatelem při zástavbě vozidla, dle konkrétního typu vozidla;
Ambulantní prostor
89. | Vyztužená karoserie pro uchycení držáků přístrojů, nábytkových sestav a ostatních prvků a komponentů sanitní zástavby;
90. | Vozidlo jako celek, veškerá sedadla, kotvící prvky, nosítka a stůl nosítek sanitní zástavby musí splňovat podmínky ČSN EN 1789+A2, včetně tepelné a zvukové izolace. Vnitřní rozměry musí splňovat požadavky na vozidlo typu "C" dle ČSN EN 1789+A2;
91. | Střešní obousměrný ventilátor;
92. | Střešní zatmavené okno, s možností ručního otevření;
93. | Vnitřní obložení stěn, stropu a dveří formovanými díly v bílé barvě s minimem konstrukčních spár, snadno omyvatelným a dezinfikovatelným povrchem;
94. | Zpevněná podlaha umožňující připevnění základny pod nosítka, nosítek a sedaček s protiskluzovou úpravou, se zvýšenými hranami - vana minimálně 30 mm, jednoduše omyvatelnou, těsně spojenou se stěnovou zástavbou, v barvě modré;
95. | Zvukové znamení k řidiči umístěné v dosahu bočního sedadla v ambulantní zástavbě;
96. | Celonerezový stůl pod nosítka s bočním posuvem v příčné ose, se zádržným systémem kompatibilním pro nosítka používaná zadavatelem s certifikací dle ČSN EN 1789+A2, stůl bude možné celý vyklopit směrem dozadu, pro usnadnění nakládky a vykládky nosítek. Certifikát o homologaci stolu doložit do nabídky;
97. | 2 ks sklopné a otočné sedadlo s možností otáčení o 180 stupňů s polohovatelnými loketními opěrkami a integrovanou hlavovou opěrkou, umístění na pravém boku ambulantního prostoru, Sedadla budou vybavena bezpečnostními tříbodovými pásy, umožňující připoutání bariatrických pacientů se zapínáním na levé straně sedadla včetně doložení maximálního zatížení v kg;
98. | 1 ks nouzové sedalo za hlavou nosítek situované proti směru jízdy, sedadlo bude využíváno pouze při stojícím vozidle pro sezení při intubaci;
99. | Centrální rozvod kyslíku se dvěma výstupy zakončenými rychlospojkami, 2 ks na centrálním panelu u držáků přístrojů. Ve vnějším úložném prostoru 2 ks reduktor s rychlospojkami propojovací hadice O2 k připojení kyslíkových lahví o objemu 10 litrů k centrálnímu rozvodu O2 ;
100. | Integrovaný termobox v sanitní zástavbě s ohřevem minimálně 4 ks infuzních lahví o objemu 500 ml na teplotu 37 stupňů Celsia + 2 stupně Celsia, vybavený termostatem s teploměrem;
Nábytek v ambulantním prostoru
101. | Sanitní zástavba v ambulantním prostoru bude provedena ve shodě s požadavky na sanitní zástavbu vozidla typu "C" dle EN 1789+A2 pro uložení zdravotnického materiálu, přístrojového vybavení a zdravotnických prostředků dle požadavku vyhlášky MZ č. 296/2012 Sb. a nastavených standardů zadavatele;
102. | Rozložení jednotlivých úložných prostor a skříněk pro zdravotnické vybavení a materiál bude upřesněno zadavatelem dle jeho standardu, vzhledem k typu nabídnutého vozidla a možností dodavatele;
Držáky, madla a vybavení sanitního vozidla
103. | Odpadkový koš s nepropustnými stěnami a možností snadného vložení vyměnitelných sáčků na odpad s držákem;
104. | 1 ks universální držák na dezinfekční ubrousky a 1 ks rollboxu (typy dle standardu zadavatele)
105. | 1 ks dávkovač na dezinfekční roztok (typ dávkovače dle standardu zadavatele);
106. | 2 ks univerzální držák na kontejner pro bioodpad (např. pro použité injekční jehly);
107. | Držák infuzních lahví minimálně na 2 infuze o objemu 500 ml umístěný na stropu ambulantního prostoru s otevíráním krytu k levé straně vozidla umístěný nad středem nosítek při jejich pozici na levé straně ambulantního prostoru;
108. | 3 ks držák krabic na nesterilní rukavice se zvýšenými okraji proti možnému vypadnutí krabic z držáků při jízdě umístěný v sanitním prostoru vozidla;
109. | 3 ks držák krabic na nesterilní rukavice se zvýšenými okraji proti možnému vypadnutí krabic z držáků při jízdě umístěný v kabině řidiče v dosahu řidiče a spolujezdce;
110. | Držák se samostatně jištěným dobíjením na defibrilátor;
111. | Držák se samostatným dobíjením pro ventilátor;
112. | Držák se samostatným dobíjením pro odsávačku;
113. | Držák pro nejméně 2 ks lineárních dávkovačů;
114. | Držák na dobíjecí LED ruční svítilnu;
115. | 2 ks držáků na O2 lahve 10 litrů s LIV ventilem v úložném prostoru mimo ambulantní prostor;
116. | 2 ks držáků na O2 lahve 2 litrů s LIV ventilem v úložném prostoru;
117. | Držák na schodolez v úložném prostoru mimo ambulantní prostor;
118. | Držák na SCOOP-rám v úložném prostoru mimo ambulantní prostor;
119. | 2 ks háčku, po jednom na každém sloupku "B" v kabině řidiče pro možné odložení oblečení;
120. | 1 ks nerezového madla vlevo u pravých bočních posuvných dveří pro zajištění bezpečnosti při nastupování;
121. | 1 ks nerezové madlo u zadních dveří vpravo pro zajištění bezpečného nastupování;
122. | 1 ks držáku s napájením na přední záznamovou kameru v horní části předního skla, umístěný tak, aby kamera viděla přes přední sklo očištěnou částí předního skla stěrači;
123. | 1 ks držáku s napájením na zadní záznamovou kameru v horní části zadního integrovaného spojleru;
124. | Držák na navigační tablet s napájením pro tablet;
125. | Držák - úložný prostor s napájením pro tablet na zadávání zdravotnické dokumentace;
126. | Držák s napájením pro tiskárnu;
127. | Přesné umístění jednotlivého vybavení bude upřesněno zadavatelem při montáži vzhledem k typu nabídnutého vozidla;
Topení a klimatizace vozidla - dodávka a montáž:
128. | Vozidlo bude vybaveno z prvovýroby minimálně poloautomatickým topením a klimatizací v kabině řidiče;
129. | Nezávislé teplovzdušné topení na 230 V o výkonu min. 2 000 W umístěné v sanitní zástavbě vozidla, nebo 2 ks nezávislá teplovzdušná topení 230 V o souhrnném výkonu min. 2000 W umístěná 1 ks v kabině řidiče a 1 ks v sanitní zástavbě vozidla;
130. | Závislé teplovodní topení v ambulantním prostoru napojené na chladící systém motoru vozidla s nejméně dvourychlostním ventilátorem a termostatem v ambulantním prostoru;
131. | Klimatizace ambulantního prostoru s nejméně třírychlostním ventilátorem a termostatem v ambulantním prostoru;
132. | Nezávislé naftové teplovzdušné topení s vyústěním do sanitní zástavby vozidla;
133. | Nezávislý naftový teplovodní předehřev - příhřev motoru vozidla;
134. | Jednotlivé provedení, umístění topení a ovládacích prvků bude upřesněno při montáži a schváleno zadavatelem.
Transportní prostředky (dodání se sanitním vozidlem)
135. | 1ks nosítka polohovací s gumovými kolečky s oddělitelným podvozkem s minimální nosností 250 kg, homologace dle ČSN EN 1789+A2, možnost polohování pacienta alespoň do polosedu, možnost variabilní změny výšky podvozku, boční pojezd, profilová matrace s integrovaným zádržným systémem pro dospělé a děti od tří let, odnímatelnou podložkou hlavy, samonavíjecími pásy a ramenními pásy. S brzdou minimálně na dvou kolech; homologaci nosítek a matrace doloží zájemce do nabídky;
136. | 1ks transportní křeslo - schodolez • Pásový systém pro snadný pohyb po schodech • Horní výsuvné madlo • Přední otočná kolečka • Kompaktní velikost ve složeném stavu • Odnímatelný jednodílný sedák • Ergonomické ovládání • Kola o velkém průměru usnadňující pohyb i v obtížném terénu • Lehká hliníková konstrukce • Vhodné pro tlakové mytí • Dva hrudní pásy • Nožní pás • Výška minimální 113 cm • Výška maximální 154 cm • Šířka 50 -54 cm • Délka 116 - 120 cm • Hmotnost maximální 14 kg • Nosnost maximální 180 kg • Součástí nabídkové ceny bude i proškolení zdravotnického personálu s přístrojem • Návod v ČJ • Prohlášení o shodě
137. | 1x scoop-rám • Odlehčený termoplast • Snadná údržba a čistitelnost • Možnost desinfikovat běžnými alkoholovými roztoky na bázi etanolu nebo propylalkoholu • Dvojitý bezpečnostní zámek pro bezpečné a jednoduché skládání rámu • Prodloužená hlavová část pro lepší oporu hlavy a krční páteře • 4 různé nastavení délky scoop nosítek v závislosti na výšce pacienta • Vyvýšená madla pro lepší úchop při transportu • Možnost složit rám na polovinu své délky • tři bezpečnostní pásy s rychloupínací kovovou sponou Technické parametry • Minimální délka: 1 600 mm • Maximální délka: 2 400 mm • Délka složeného rámu: 1 200 mm • Maximální šířka: 450 mm • Tloušťka složeného rámu: 70 mm • Maximální hmotnost: 8 kg • Nosnost: testováno na hmotnost min 159 kg • Snadná manipulace
Zdravotnické přístroje
138. | 1 ks Defibrilátor
Všeobecná specifikace: • monitor vitálních funkcí, bifázický defibrilátor, kardiostimulátor • modulární systém – oddělitelný systém pracující samostatně po modulech monitor, pacientský modul, defibrilátor/kardiostimulátor • hmotnost přístroje do 6,5 kg • ovládání a komunikace přístroje včetně všech hlášení na monitoru a nabídky v menu v českém jazyce • jednoduchá obsluha a snadné využití přístroje i v režimu PNP s důrazem na vysokou mobilitu a flexibilitu • zobrazení aktuálního času, možnost stopek • provozní teplota přístroje (EKG monitor, defibrilace, kardiostimulace) v rozmezí teplot okolního prostředí minimálně od 0°C do +40 °C • ochrana před prachem a stříkající vodou dle normy min. IP54 - certifikát musí být předložen přímo v nabídce (doložení certifikátu výrobcem přístroje nebo jim oprávněnou / autorizovanou osobou) • ochrana před nárazem dle DIN EN 1789 - certifikát musí být předložen přímo v nabídce (doložení certifikátu výrobcem přístroje nebo jim oprávněnou / autorizovanou osobou) • stabilní proti převážení v sanitním vozidle (vlastnost samostatně stát mimo certifikovaný držák, těžiště přístroje navrženo proti snadnému převrhnutí) • viditelné světelné alarmy a zvuková signalizace alarmů s možností nastavení intenzity tónů • interní tiskárna: termotiskárna, dobře přístupná, volitelná rychlost tisku min. 12,5, 25,0 a 50 mm/s, tisk minimálně 6 svodů pod sebou současně, tisk klidového EKG ve formátu 2 x 6 nebo 4 x 3, bezúdržbové provedení • interpretace (analýza) 12ti svodového EKG na tištěném záznamu • Li-ion baterie s minimální životností 2 roky • informace o zbývající kapacitě a stavu baterie na hlavní obrazovce zobrazující symbolem a v minutách • certifikovaný bezpečnostní držák do sanitního vozidla s jednoduchou obsluhou a s integrovaným napájením a dobíjení napájení přístroje 12 V DC - certifikát musí být předložen přímo v nabídce
• modul telemedicíny - datový přenos 12ti svodového EKG pomocí interního integrovaného nebo externího GSM modemu (4G/LTE) s možností odesílání EKG ve formátu PDF na předem definovaná kardiologická pracoviště emailem • datový přenos 12ti svodového EKG pomocí interního integrovaného nebo externího GSM modemu (4G/LTE) s možností odesílání EKG ve formátu PDF na předem definovaný server ZZS pro účely párování danného EKG s EZD • datový záznam sumáře provedených výkonů s možností tisku z paměti či datové karty přístroje s možností odesílání těchto dat bezdrátově na centrální úložiště ZZS např. na FTP server • možnost následného externího zpracování pořízených dat v rámci systému data managementu – potřebný software bude součástí dodávky ZDARMA • integrovaný modul CPR • integrovaný modul Bluetooth pro komunikaci s externím zařízením (plicní ventilátor, masážní KPR přístroj, EZD apd.) • plně funkční integrace se systémem mobilního zadávání dat EZD • sada kompletního provozního příslušenství • ochranná transportní brašna pro kabely, snímače a provozní příslušenství • návod k použití kompletně v českém jazyce v tištěné i elektronické podobě
Monitor/monitorované parametry : • minimálně 6,5 ́ ́ barevný displej, podsvícený, invertovatelný s velmi dobrou viditelností za stížených podmínek • současné zobrazení minimálně 4 křivek barevně odlišených (EKG/I,II,III, DE, pletysmografická křivka, kapnografycká křivka, event. masážní křivka KPR) • zobrazení křivek při monitorovaném 12ti svodovém klidovém EKG na displeji ve formátu 6 x 2 s možností volitelného formátu tisku 6 x 2 nebo 3 x 4 • monitorace pacientů všech věkových kategorií (neonatal, pediatr, adult) • monitorace EKG 3/5/12 svodů • monitorace 12ti svodové klidové EKG vč. • monitorace SpO2 - číselná hodnota, křivka se systémem vhodně eliminujícím artefakty • monitorace PI – periferní index • monitorace EtCO2 - číselná hodnota (možnost kPa i mmHg) vč. kapnografické křivky, systém umožňující měření intubovaných neintubovaných pacientů, • monitorace NIBP - číselná hodnota, měření manuálně i automaticky • možnost volitelně rozšířit o další funkce jako SpCO, IBP, Teplota, Wi-Fi,
Defibrilátor/pacemaker • bifázický impulz kompenzovaný impedancí min. 200 J • AED, poloautomatická externí defibrilace včetně protokolu dle ERC Guidelines CPR 2015 nebo 2021 s možností snadné úpravy při změně doporučených postupů • akustický metronom pro správnou frekvenci provádění kompresí hrudníku s možností výběru poměrů (30:2, 15:2, kontinuálně) • zobrazení počtu podaných výbojů, zobrazení času od poslední defibrilace • bifázický konfigurovatelný protokol AED • přístroj bez defibrilačních přítlačných pádel, defibrilační výboj s přenosem pomocí jednorázových defibrilačních/stimulačních nalepovacích elektrod uvedených v číselníku ZP – ZUM !!! • transkutánní pacer s minimálně 2 módy provozu DEMAND a FIX • stimulace přes defibrilační/stimulační nalepovací elektrody, defibrilace/stimulace a to pro dospělé, děti i novorozence • terapeutický kabel (min.1 m) pro multifunkční elektrody k napojení pacienta na nosítkách v sanitním vozidle
Příslušenství • multifunkční elektrody pro dospělé • multifunkční elektrody pro děti • Sp02 senzor s propojovacím kabelem Sp02 • kabel k ETC02 včetně čidla EtC02 • NIBP manžeta dospělá (standard, dětská , novorozenecká) • EKG kabel 4 svod, EKG 12 svod – hrudní svody • papír EKG záznam • terapeutický kabel ( min 1 m) pro multifunkční elektrody • ochranná transportní brašna pro kabely • certifikovaný bezpečnostní držák do sanitního vozidla s jednoduchou obsluhou a s integrovaným napájením a dobíjení napájení přístroje 12 V DC • Součástí nabídkové ceny bude i proškolení zdravotnického personálu s přístrojem • Návod v ČJ
Zadavatel si vyhrazuje vyzvat uchazeče v rámci Výběrového řízení o předvedení nabízeného přístroje s předvedením požadovaných funkcí přístroje dle uvedené specifikace zadavatele a dále požaduje předložení prohlášení o shodě,
139. | 1 ks transportní plicní ventilátor
• turbínová technologie (nezávislost na zdroji kyslíku) • hmotnost max. 4 kg • rozměry vlastního přístroje max. 220 x 140 x 140 mm, • možnost podávání O2 v rozmezí 21-100% po připojení ext. zdroje (vč. koncentrátoru) • el. napájení ze sítě vozidla, bateriový provoz až 8 hod. • barevný displej ovládaný knoflíkem/tlačítkem • invazivní, neinvazivní ventilace • režimy VCV/IPPV, CPAP, SIMV, CPAP+PS, manuální ovládání • nastavení PEEP na přístroji • hygienický filtr na vstupu • automatická kontrola funkce • SD karta pro ukládání dat přístroje a možnost aktualizací • dechový objem 50 – 2000 ml • stupeň ochrany min. IP54 • variabilní nosné jednotky • návod v ČJ • Součástí nabídkové ceny bude i proškolení zdravotnického personálu s přístrojem • Prohlášení o shodě
140. | 1 ks transportní odsávačka
• Transportní odsávačka pro potřeby využití v podmínkách poskytování PNP • Univerzální využití – od novorozenců, dětské pacienty až pro dospělé • Zobrazení zvolené odsávací úrovně • Intuitivní obsluha • Odsávačka s konverzní sadou na jednorázové vaky o objemu min. 1000 ml • Hmotnost kompletu do 5,5 kg • Nastavitelný regulátor podtlaku min. do – 0,8 baru • Napájení a nabíjení ze sítě na 12 V vozidla • Vysoká kapacita sání min. 25 l/min • Doba provozu na baterii min. 40 minut • Provozní teplota min. -5 až + 50 st. celsia • stupeň ochrany IP min. IP34D • Záruka 2 roky • Bezúdržbový přístroj • Bez nutnosti bezpečnostních kontrol • Brašna na příslušenství • Nástěnný držák s dobíjením • Možnost výměny baterie uživatelem • Automatické nabíjení v nástěnném držáku • Návod v ČJ • Prohlášení o shodě • Součástí nabídkové ceny bude i proškolení zdravotnického personálu s přístrojem
141. | 1 ks lineární injekční dávkovač
• Použití u dospělých i dětských pacientů (novorozenci) • Přístroj vhodný pro podmínky ZZS, v blízkosti dalších elektrických zařízení, které se používají v sanitním vozidle • Kompaktní design • Možnost použití jednorázové stříkačky o objemu: 2, 5, 10, 20, 50/60 ml • Možnost použití stříkačky od různých výrobců • Automatické rozlišení velikosti • Barevný displej se zobrazením názvu léku, podaném a zbývajícím množství léku, stavu akumulátoru a alarmů • Jas displeje min. v 5 úrovních • Režim ovládání funkcí přístroje pomocí tlačítek • Možnost uzamčení klávesnice • Knihovna léků: minimálně 3000 položek • Bolus nastavení ručně i automaticky • Přesnost dávkování +-2 % • Rozsah rychlosti dávkování 0,01 – 999,9 ml/hod • Alarmový management akustický i optický • Historie záznamů: minimálně 1000 událostí • Po vypnutí vynulování všech nastavených hodnot • Hmotnost maximální: do 2,5 kg (včetně svorky) • Komunikační jazyk (Menu) v českém jazyce • AC napájení: 100–240 V • Provozní doba baterie: standardně s výdrží min. 10hod při rychlosti 5ml/hod • Nabití baterie v sanitním voze do 100% • Univerzální držák pro uchycení přístroje (horizontální i vertikální) součástí dodávky • Účastník, resp. prodávající zajistí BTK všech lineárních dávkovačů po dobu záruční lhůty (24 měsíců) bezplatně a to vč. všech nákladů spojených s dopravou, předáním aj. • Návod v českém jazyce • Prohlášení o shodě • stupeň ochrany min. IP34
• interval PBTK min. 24 měsíců • zobrazení následující PBTK • Součástí nabídkové ceny bude i proškolení zdravotnického personálu s přístrojem
Komunikační a IT technika - dodávka a montáž:
142. | Vozidlová radiostanice kompatibilní se stávající technologií používanou zadavatelem, umístěná ve středové skříňce mezi sedadlem řidiče a spolujezdce. K radiostanici bude přivedeno samostatně jištěné napájení 12 V, stálé napájení a napájení po zapnutí klíčku a zakončení svodu od antény pro radiostanici.
143. | Ruční digitální radiostanice s dokovací stanicí používaná zadavatelem v rámci systému IZS, bude umístěna na zadní horní straně středového panelu mezi sedadly řidiče a spolujezdce. K dokovací stanici bude přivedeno samostatně jištěné napájení 12 V - stálé napájení a napájení po klíčku. Zakončen zde bude i anténní svod. Například pro RDST TPH 700.
144. | 2 ks antény pro radiokomunikaci, každá bude umístěna na jednom sloupku A, zakončení svodů od antén bude u jednotlivých radiostanic.
145. | Navigační tablet vozidla, dle standardu zadavatele.
146. | MZD tablet pro záznam zdravotnické dokumentace (MZD tablet dodá zadavatel)
Montáž a připojení MZD tabletu. Držák na MZD tablet (dle standardů zadavatele)
147. | Termo tiskárna (WIFI).
- Typ tiskárny: černobílá. - Technologie tisku: přímý termotisk. - Rozlišení [DPI]: 300. - Rozhraní: USB 2.0, Wi-Fi. - Rychlost tisku: minimálně 8 stran/minutu. - Formát papíru: A4. - Ovladače: pro Windows 7, 8, 8.1, 10. - Záruční doba minimálně 36 měsíců. - Součásti dodávky pro každou tiskárnu: auto adaptér, propojovací USB kabel, ochranné pouzdro na tiskárnu a roli papíru (odolnost IP-54), termopapír A4 (návin role 30 metrů, počet rolí 6), zásobník na papír je součástí tiskárny.
148. | Konektivita pro vůz (konektivitu vozu dodá zadavatel)
Montáž a připojení konektivity
149. | Kamerový systém (kamerový systém dodá zadavatel)
150. | Propojení jednotlivých částí IT a komunikačních technologií ve vozidle.
151. | Sledování polohy vozidla LUPUS (dle standardů zadavatele).
152. | Připojení jednotky sledování LUPUS na el. rozvod vozidla 12 V a připojení zařízení k určeným sledovaným prvkům.
153. | Antény pro příjem GPS/GPRS pro jednotku sledování polohy LUPUS.
154. | Umístění jednotlivých částí IT a komunikačních technologií bude upřesněno zadavatelem při montáži do vozidla.
Grafické provedení vozidla - dodávka a montáž:
155. | Základní barva vozidla žlutá RAL 1016 včetně nárazníků v barvě vozidla.
156. | Grafické provedení dle požadavků vyhlášky č. 296/2012 Sb.
157. | Na obou bocích vozidla uvedeno logo České kanceláře pojistitelů Fond zábrany škod.
158. | Grafické provedení dle standardů ZZS SčK.
159. | Návrh grafického provedení vozidla nabídne dodavatel a bude odsouhlasen zadavatelem.
Příloha: Závazné podmínky pro dodavatele sanitního vozidla
Zadavatel požaduje při výrobě sanitních vozidel minimálně 3 výrobní kontroly (maximálně pěti osob) ve výrobním závodě dodavatele. Při těchto kontrolách budou schvalovány jednotlivé postupné kroky výroby při výrobě zástavby v druhém stupni výroby.
Zadavatel uhradí přiměřené náklady na přepravu zástupců zadavatele do výrobního závodu dodavatele, maximálně však do 250 km (celková vzdálenost) na jednu návštěvu. Náklady na přepravu nad tuto vzdálenost včetně hradí prodávající.
Doba kontroly včetně doby na přepravu nesmí přesáhnout 12 hodin za jeden pracovní den, přičemž doba fyzické kontroly vozidel nesmí přesáhnout 6 hodin za jeden pracovní den. Při přesáhnutí této doby, je dodavatel povinen na svoje náklady zajistit zástupcům zadavatele ubytování hotelového typu a stravování. Přeprava bude prováděna vozidlem z důvodu přepravy zkušebního zdravotnického vybavení pro testování a schvalování rozmístění zdravotnických komponentů v zástavbě.
Při vzdálenosti výrobního závodu dodavatele od sídla zadavatele delší než 450 km zadavatel požaduje za účelem výrobních kontrol popsaných výše leteckou přepravu zástupců zadavatele v počtu 5 osob na náklady dodavatele. V takovém případě je dodavatel povinen zajistit na svoje náklady i přepravu zdravotnického materiálu potřebného při výrobních kontrolách.
Zadavatel bez udání důvodu může dle potřeby zvýšit počet výrobních kontrol za stejných podmínek popsaných výše, zejména z důvodu stagnace výrobního postupu dodavatele. Počet výrobních kontrol musí vždy odpovídat potřebám dohledu nad výrobními postupy prodávajícího.