## Rekapitulace
Firma: Firma
Soupis objektů s DPH
Stavba: 16-423-2 - Okružní křižovatka Marianovice západ
Varianta: ZŘ -
| Odbytová cena: | 0
| OC+DPH: | 0
Objekt | Popis | OC | DPH | OC+DPH
SO 000 | Vedlejší a ostatní náklady | 0 | 0 | 0
SO 020 | Příprava území | 0 | 0 | 0
SO 101 | Okružní křižovatka Marianovice - západ | 0 | 0 | 0
SO 180 | DIO | 0 | 0 | 0
SO 190 | Svislé a vodorovné DZ | 0 | 0 | 0
SO 451 | Přeložka optické trasy T-Mobile | 0 | 0 | 0
SO 801 | Vegetační úpravy | 0 | 0 | 0

## SO 000
ASPE10 |  |  |  | Firma: Firma | [5 empty] | 3
|  |  |  | Příloha k formuláři pro ocenění nabídky |  |  |  |  | 0 | 3
S | Stavba: | 16-423-2 |  | Okružní křižovatka Marianovice západ |  |  | SO 000 | 0 | 0,00 | 2
O | Rozpočet: | SO 000 |  | Vedlejší a ostatní náklady |  |  |  |  | 15,00 | 2
Typ | Poř. číslo | Kód položky | Varianta | Název položky | MJ | Množství | Cena |  | 21,00 | 2
[7 empty] | Jednotková | Celkem
0 | 1 | 2 | 3 | 4 | 5 | 6 | 9 | 10
SD |  | 0 |  | Všeobecné konstrukce a práce |  |  |  | 0 | 0 |  | 0 | 0
P | 1 | 02110 |  | PROSTORY PRO OBJEDNATELE - KANCELÁŘE | KPL | 1 | 0 | 0 | 0 | 2
PP |  |  |  | 1xBOZP + dozoři dle. požadavků investora
VV
P | 2 | 02210 |  | VYBAVENÍ PRO OBJEDNATELE - KANCELÁŘE | KPL | 1 | 0 | 0 | 0 | 2
PP |  |  |  | 1xBOZP + dozoři dle. požadavků investora
VV
P | 3 | 02620 |  | ZKOUŠENÍ KONSTRUKCÍ A PRACÍ NEZÁVISLOU ZKUŠEBNOU | KPL | 1 | 0 | 0 | 0 | 2
PP |  |  |  | zajištění všech zkoušek které bude stavební dozor požadovat
VV
P | 4 | 02780 |  | POMOC PRÁCE ZŘÍZ NEBO ZAJIŠŤ ZEMNÍKY A SKLÁDKY | KPL | 1 | 0 | 0 | 0 | 2
PP
VV
P | 5 | 02832 |  | PRŮZKUMNÉ PRÁCE HYDROLOGICKÉ V PODZEMÍ | KPL | 1 | 0 | 0 | 0 | 2
PP |  |  |  | posouzení možnosti ovlivnění stávajících studní
VV
P | 6 | 02911a |  | OSTATNÍ POŽADAVKY - VYTYČOVACÍ BOD | KPL | 1 | 0 | 0 | 0 | 2
PP |  |  |  | "Celkový počet podů sítě 3ks -z toho se základní stabilizací (1.6m) s ochrannou skruží, 1x OTZ 2ks -z toho s hloubk. stabilizací (armokoš 3.2m, vrt 3.0m), skruž, 1 OTZ 1ks Související činnosti: -ochrana stávajících IS 1 kus -splnění podmínek provozovatele el. vedení k práci v ochranném pásmu 1 kus -kácení / ořezání náletových dřevin 1 místo -umytí vozovek 1 kus Vrtací práce: -zemní vrtání mobilní soupravou O350mm - 6,2 m -skládkování - 0,6 m3 Stabilizace bodů: -betonáž základů bodů (beton C30/37-XF4) - PILOTY - 0,6 m3 -úprava terénu pro osazení a utěsnění ochran. prvků (šachty) - 0,3 m3 -roura plastová O150 - 4,1 m -plastová šachta s poklopem - 3 ks -nivelační značka hřebová (mosaz/nerez ocel) - 3 ks -ochranný tyč. znak (červenobílý, délka 2m) - 3 ks -výstražná tabulka s nápisem - 3 ks -ocelový roksor O12mm - 1,1 kg -nezamrzavý materiál pro obsyp bodů - 0,16 m3 -hloubení základů pro ochranné tyče 0,30 m3 -betonáž základů pro ochranné tyče (beton C30/37-XF4) - 0,30 m3 -ochranná betonová skuž DN1500, výška 0.5m 3 ks -ochranný nátěr skruže, bílá barva -1,1 m2 -ochranný nátěr skruže, červená barva - 1,1 m2 -výztuž pilot (viz. Tech. zpráva, kap. 12.6) - armokoš - 006 t Geodetické práce: -polohové a výškové zaměření bodů 3 bod -dokumentace ZVS - 1 ks "
VV
P | 7 | 02911b |  | OSTATNÍ POŽADAVKY - OCHRANA BODU | KUS | 1 | 0 | 0 | 0 | 2
PP |  |  |  | - ochrana bodu státního bodového pole v dočasném záboru dle přílohy A.3.5 - ochranná skruž DN1500 o výšce 0.5m
VV
P | 8 | 02911c |  | OSTATNÍ POŽADAVKY - GEODETICKÉ ZAMĚŘENÍ | KPL | 1 | 0 | 0 | 0 | 2
PP |  |  |  | - geodetické zaměření pro projekt RDS - geodetické zpracování DSPS včetně zaměření - veškeré vytyčovací práce
VV
P | 9 | 02930a |  | OSTATNÍ POŽADAVKY - ZÁKLADNÍ KÁMEN | KPL | 1 | 0 | 0 | 0 | 2
PP |  |  |  | dle. požadavků investora
VV
P | 10 | 02930b |  | OSTATNÍ POŽADAVKY - PAMĚTNÍ DESKA | KPL | 1 | 0 | 0 | 0 | 2
PP |  |  |  | dle. požadavků investora
VV
P | 11 | 02943 |  | OSTATNÍ POŽADAVKY - VYPRACOVÁNÍ RDS | KPL | 1 | 0 | 0 | 0 | 2
PP |  |  |  | - zahrnuje veškeré náklady spojené s objednatelem požadovanými pracemi
VV
P | 12 | 02944 |  | OSTAT POŽADAVKY - DOKUMENTACE SKUTEČ PROVEDENÍ V DIGIT FORMĚ | KPL | 1 | 0 | 0 | 0 | 2
PP |  |  |  | - zahrnuje veškeré náklady spojené s objednatelem požadovanými pracemi
VV
P | 13 | 02990 |  | OSTATNÍ POŽADAVKY - INFORMAČNÍ TABULE | KPL | 1 | 0 | 0 | 0 | 2
PP |  |  |  | - Identifikační tabule stavby se základními údaji o díle
VV
P | 14 | 03100a |  | ZAŘÍZENÍ STAVENIŠTĚ - ZŘÍZENÍ | KPL | 1 | 0 | 0 | 0 | 2
PP
VV
P | 15 | 03100b |  | ZAŘÍZENÍ STAVENIŠTĚ - PROVOZ | KPL | 1 | 0 | 0 | 0 | 2
PP
VV
P | 16 | 03100c |  | ZAŘÍZENÍ STAVENIŠTĚ - ODSTRANĚNÍ | KPL | 1 | 0 | 0 | 0 | 2
PP
VV
P | 17 | 04810a |  | VYHODNOCENÍ STAVBY Z HLEDISKA JAKOSTI | KPL | 1 | 0 | 0 | 0 | 2
PP |  |  |  | dle. požadavků investora
VV
P | 18 | 04810b |  | ZÁVĚREČNÉ VYHODNOCENÍ STAVBY | KPL | 1 | 0 | 0 | 0 | 2
PP |  |  |  | dle. požadavků investora
VV

## SO 020
ASPE10 |  |  |  | Firma: Firma | [5 empty] | 3
|  |  |  | Příloha k formuláři pro ocenění nabídky |  |  |  |  | 0 | 3
S | Stavba: | 16-423-2 |  | Okružní křižovatka Marianovice západ |  |  | SO 020 | 0 | 0,00 | 2
O | Rozpočet: | SO 020 |  | Příprava území |  |  |  |  | 15,00 | 2
Typ | Poř. číslo | Kód položky | Varianta | Název položky | MJ | Množství | Cena |  | 21,00 | 2
[7 empty] | Jednotková | Celkem
0 | 1 | 2 | 3 | 4 | 5 | 6 | 9 | 10
SD |  | 0 |  | Všeobecné konstrukce a práce |  |  |  | 0 | 0 |  | 0 | 0
P | 1 | 03710 | 01 | POMOC PRÁCE ZAJIŠŤ NEBO ZŘÍZ OBJÍŽĎKY A PŘÍSTUP CESTY | M | 27 | 0 | 0 | 0 | 2
PP |  |  |  | Přesunutí ohradníků výběhů pro koně
VV
SD |  | 1 |  | Zemní práce |  |  |  | 0 | 0 |  | 0 | 0
P | 2 | 11090 |  | VŠEOBECNÉ VYKLIZENÍ OSTATNÍCH PLOCH | M2 | 3173 | 0 | 0 | 0 | 2
PP
VV |  |  |  | Vyčištění a urovnání 3173=3 173,000 [A]
P | 3 | 11120 |  | ODSTRANĚNÍ KŘOVIN | M2 | 20 | 0 | 0 | 0 | 2
PP |  |  |  | vč. likvidace štěpkováním
VV |  |  |  | Smýcení souvislého keřového porostu 20=20,000 [A]
P | 4 | 11130 |  | SEJMUTÍ DRNU | M2 | 1916 | 0 | 0 | 0 | 2
PP |  |  |  | odvoz do kompostárny
VV |  |  |  | nezeměd. plochy (1391+123)=1 514,000 [A] plochy ZPF (228+174)=402,000 [B] Celkem: A+B=1 916,000 [C]
P | 5 | 11201 |  | KÁCENÍ STROMŮ D KMENE DO 0,5M S ODSTRANĚNÍM PAŘEZŮ | KUS | 18 | 0 | 0 | 0 | 2
PP |  |  |  | vč. likvidace, větví štěpkováním, odvoz kmenů, odkup zhotovitelem
VV |  |  |  | Kácení dřevin včetně odstranění pařezů (vícekmenné - uvedeny jsou počty jednotlivých kmenů) průměr do 10 cm 9=9,000 [A] 10-20 cm 9=9,000 [B] Celkem: A+B=18,000 [C]
P | 6 | 11231 |  | ŠTĚPKOVÁNÍ PAŘEZŮ D DO 0,5M | KUS | 18 | 0 | 0 | 0 | 2
PP |  |  |  | odkup zhotovitelem
VV |  |  |  | dle pol.č.11201 18=18,000 [A]
P | 7 | 12110 |  | SEJMUTÍ ORNICE NEBO LESNÍ PŮDY | M3 | 312.25 | 0 | 0 | 0 | 2
PP |  |  |  | včetně odvozu a uložení na mezideponii (krátká doba uložení - bez ošetřování, jen postřik proti zaplevelení)
VV |  |  |  | Skrývka ornice (tl. 0,25 m) trvalý zábor ZPF 576*0,25=144,000 [A] dočasný zábor ZPF 673*0,25=168,250 [B] Celkem: A+B=312,250 [C]
P | 8 | 12573 |  | VYKOPÁVKY ZE ZEMNÍKŮ A SKLÁDEK TŘ. I | M3 | 228 | 0 | 0 | 0 | 2
PP |  |  |  | naložení a dovoz ornice z mezideponie
VV |  |  |  | dle pol.č.18230 228=228,000 [A]
P | 9 | 17120 |  | ULOŽENÍ SYPANINY DO NÁSYPŮ A NA SKLÁDKY BEZ ZHUTNĚNÍ | M3 | 695.45 | 0 | 0 | 0 | 2
PP
VV |  |  |  | na skládku - kompostárna dle pol.č.11130 1916*0,2=383,200 [A] na mezideponii dle pol.č.12110 312,25=312,250 [B] Celkem: A+B=695,450 [C]
P | 10 | 18230 |  | ROZPROSTŘENÍ ORNICE V ROVINĚ | M3 | 227.65 | 0 | 0 | 0 | 2
PP
VV |  |  |  | Rozprostření ornice (na dočasných záborech) plochy ZPF - zpětné rozprostření 673*0,25=168,250 [A] plochy po sejmuté drnové vrstvě - ZPF 174*0,2=34,800 [B] plochy po sejmuté drnové vrstvě - ostatní 123*0,2=24,600 [C] Celkem: A+B+C=227,650 [D]
P | 11 | 18241 |  | ZALOŽENÍ TRÁVNÍKU RUČNÍM VÝSEVEM | M2 | 970 | 0 | 0 | 0 | 2
PP |  |  |  | rovina
VV |  |  |  | plochy ZPF - zpětné rozprostření 673=673,000 [A] plochy po sejmuté drnové vrstvě - ZPF 174=174,000 [B] plochy po sejmuté drnové vrstvě - ostatní 123=123,000 [C] Celkem: A+B+C=970,000 [D]
P | 12 | 18247 |  | OŠETŘOVÁNÍ TRÁVNÍKU | M2 | 970 | 0 | 0 | 0 | 2
PP |  |  |  | 1x pol 18241
VV |  |  |  | dle pol.č.18241 970=970,000 [A]
P | 13 | 18331 |  | SADOVNICKÉ OBDĚLÁNÍ PŮDY | M2 | 970 | 0 | 0 | 0 | 2
PP |  |  |  | plocha humusování
VV |  |  |  | 970=970,000 [A]
P | 14 | 183511 |  | CHEMICKÉ ODPLEVELENÍ CELOPLOŠNÉ | M2 | 1455 | 0 | 0 | 0 | 2
PP |  |  |  | 1,5x pol. 18331
VV |  |  |  | 1,5*970=1 455,000 [A]
SD |  | 9 |  | Ostatní konstrukce a práce |  |  |  | 0 | 0 |  | 0 | 0
P | 15 | 914133 |  | DOPRAVNÍ ZNAČKY ZÁKLADNÍ VELIKOSTI OCELOVÉ FÓLIE TŘ 2 - DEMONTÁŽ | KUS | 9 | 0 | 0 | 0 | 2
PP |  |  |  | vč. odvozu a předání investorovi
VV |  |  |  | IZ4a, IZ4b, P1, E2b, P4 - 2x, P2, E2b, IJ4b 9=9,000 [A]
P | 16 | 914923 |  | SLOUPKY A STOJKY DZ Z OCEL TRUBEK DO PATKY DEMONTÁŽ | KUS | 7 | 0 | 0 | 0 | 2
PP |  |  |  | vč. odvozu a předání investorovi beton z patek odvoz na skládku, vč. poplatku za skládku
VV |  |  |  | 7=7,000 [A]

## SO 101
ASPE10 |  |  |  | Firma: Firma | [5 empty] | 3
|  |  |  | Příloha k formuláři pro ocenění nabídky |  |  |  |  | 0 | 3
S | Stavba: | 16-423-2 |  | Okružní křižovatka Marianovice západ |  |  | SO 101 | 0 | 0,00 | 2
O | Rozpočet: | SO 101 |  | Okružní křižovatka Marianovice - západ |  |  |  |  | 15,00 | 2
Typ | Poř. číslo | Kód položky | Varianta | Název položky | MJ | Množství | Cena |  | 21,00 | 2
[7 empty] | Jednotková | Celkem
0 | 1 | 2 | 3 | 4 | 5 | 6 | 9 | 10
SD |  | 0 |  | Všeobecné konstrukce a práce |  |  |  | 0 | 0 |  | 0 | 0
P | 1 | 014101A |  | POPLATKY ZA SKLÁDKU - zemina | M3 | 564.2 | 0 | 0 | 0 | 2
PP
VV |  |  |  | dle pol.17120 519,2=519,200 [A] dle pol.12932 90*0,5=45,000 [B] Celkem: A+B=564,200 [C]
P | 2 | 014102A |  | POPLATKY ZA SKLÁDKU - kamenivo, štěrk, písek | T | 378.4 | 0 | 0 | 0 | 2
PP
VV |  |  |  | dle pol.11332 172*2,2=378,400 [A]
P | 3 | 014211 |  | POPLATKY ZA ZEMNÍK | M3 | 54.6 | 0 | 0 | 0 | 2
PP |  |  |  | nákup chybějící zeminy vhodné k osetí travinou
VV |  |  |  | nedostatek ornice z SO 020 dle pol.12573.01 138,6-84=54,600 [A]
SD |  | 1 |  | Zemní práce |  |  |  | 0 | 0 |  | 0 | 0
P | 4 | 11332 |  | ODSTRANĚNÍ PODKLADŮ ZPEVNĚNÝCH PLOCH Z KAMENIVA NESTMELENÉHO | M3 | 172 | 0 | 0 | 0 | 2
PP |  |  |  | odvoz a uložení na skládku
VV |  |  |  | Odstranění původních nestmelených podkladních vrstev vozovky (štěrk hlinitý, písek hlinitý) 172=172,000 [A]
P | 5 | 11372 |  | FRÉZOVÁNÍ ZPEVNĚNÝCH PLOCH ASFALTOVÝCH | M3 | 323.4 | 0 | 0 | 0 | 2
PP |  |  |  | povinný odkup zhotovitelem dle směrnice KSÚS
VV |  |  |  | Odstranění původních asfaltových vrstev vozovky v celkové tloušťce 300 mm (tloušťka dle diagnostického průzkumu konstrukce vozovky) 323,4=323,400 [A]
P | 6 | 113766 |  | FRÉZOVÁNÍ DRÁŽKY PRŮŘEZU DO 800MM2 V ASFALTOVÉ VOZOVCE | M | 390.9 | 0 | 0 | 0 | 2
PP
VV |  |  |  | dle pol.č.931316 390,9=390,900 [A]
P | 7 | 12373 |  | ODKOP PRO SPOD STAVBU SILNIC A ŽELEZNIC TŘ. I | M3 | 398.4 | 0 | 0 | 0 | 2
PP |  |  |  | vč. odvozu na skládku
VV |  |  |  | Výkop 498*0,8=398,400 [A]
P | 8 | 12383 |  | ODKOP PRO SPOD STAVBU SILNIC A ŽELEZNIC TŘ. II | M3 | 99.6 | 0 | 0 | 0 | 2
PP |  |  |  | vč. odvozu na skládku
VV |  |  |  | Výkop 498*0,2=99,600 [A]
P | 9 | 12573 |  | VYKOPÁVKY ZE ZEMNÍKŮ A SKLÁDEK TŘ. I | M3 | 84 | 0 | 0 | 0 | 2
PP |  |  |  | naložení a dovoz ornice ze zemníku
VV |  |  |  | pro pol.18220 112,6=112,600 [A] pro pol.18230 26=26,000 [B] Celkem: A+B=138,600 [C] odpočet dle pol.č.12573.01 -54,6=-54,600 [D] Celkem: C+D=84,000 [E]
P | 10 | 12573 | 01 | VYKOPÁVKY ZE ZEMNÍKŮ A SKLÁDEK TŘ. I | M3 | 54.6 | 0 | 0 | 0 | 2
PP |  |  |  | naložení a dovoz nakupovené zeminy vhodné k osetí travinou
VV |  |  |  | dle pol.č.014211 54,6=54,600 [A]
P | 11 | 12932 |  | ČIŠTĚNÍ PŘÍKOPŮ OD NÁNOSU DO 0,5M3/M | M | 90 | 0 | 0 | 0 | 2
PP |  |  |  | vč. odvozu a uložení na skládku
VV |  |  |  | 90=90,000 [A]
P | 12 | 13173 |  | HLOUBENÍ JAM ZAPAŽ I NEPAŽ TŘ. I | M3 | 11.84 | 0 | 0 | 0 | 2
PP |  |  |  | vč. odvozu na skládku
VV |  |  |  | Výkop pro uložení trouby propustku 80% v hor I 14,8*0,8=11,840 [A]
P | 13 | 13183 |  | HLOUBENÍ JAM ZAPAŽ I NEPAŽ TŘ II | M3 | 2.96 | 0 | 0 | 0 | 2
PP
VV |  |  |  | Výkop pro uložení trouby propustku 20% v hor II 14,8*0,2=2,960 [A]
P | 14 | 13273 |  | HLOUBENÍ RÝH ŠÍŘ DO 2M PAŽ I NEPAŽ TŘ. I | M3 | 5.12 | 0 | 0 | 0 | 2
PP |  |  |  | vč. odvozu na skládku
VV |  |  |  | Výkop rýhy pro přípojku uliční vpusti, 80 % v hor. I 6,4*0,8=5,120 [A]
P | 15 | 13283 |  | HLOUBENÍ RÝH ŠÍŘ DO 2M PAŽ I NEPAŽ TŘ. II | M3 | 1.28 | 0 | 0 | 0 | 2
PP |  |  |  | vč. odvozu na skládku
VV |  |  |  | Výkop rýhy pro přípojku uliční vpusti, 20 % v hor. II 6,4*0,2=1,280 [A]
P | 16 | 17120 |  | ULOŽENÍ SYPANINY DO NÁSYPŮ A NA SKLÁDKY BEZ ZHUTNĚNÍ | M3 | 519.2 | 0 | 0 | 0 | 2
PP |  |  |  | uložení na skládku
VV |  |  |  | dle pol.12373 398,4=398,400 [A] dle pol.12383 99,6=99,600 [B] dle pol.13173 11,84=11,840 [C] dle pol.13183 2,96=2,960 [D] dle pol.13273 5,12=5,120 [E] dle pol.13283 1,28=1,280 [F] Celkem: A+B+C+D+E+F=519,200 [G]
P | 17 | 17180 |  | ULOŽENÍ SYPANINY DO NÁSYPŮ Z NAKUPOVANÝCH MATERIÁLŮ | M3 | 134 | 0 | 0 | 0 | 2
PP
VV |  |  |  | Násyp, zhutnění, nakoupení a dovoz zeminy a veškerá manipulace 134=134,000 [A]
P | 18 | 17581 |  | OBSYP POTRUBÍ A OBJEKTŮ Z NAKUPOVANÝCH MATERIÁLŮ | M3 | 14 | 0 | 0 | 0 | 2
PP |  |  |  | ŠD 0/32
VV |  |  |  | propustek 9,3=9,300 [A] kanalizace od UV 4,7=4,700 [B] Celkem: A+B=14,000 [C]
P | 19 | 18110 |  | ÚPRAVA PLÁNĚ SE ZHUTNĚNÍM V HORNINĚ TŘ. I | M2 | 1937 | 0 | 0 | 0 | 2
PP |  |  |  | Edef.,2, min. 45 MPa na zemní pláni
VV |  |  |  | dle pol.č.21566 1937=1 937,000 [A]
P | 20 | 18220 |  | ROZPROSTŘENÍ ORNICE VE SVAHU | M3 | 112.6 | 0 | 0 | 0 | 2
PP
VV |  |  |  | Ohumusování ve svahu o sklonu max 1:2, 112,6=112,600 [A]
P | 21 | 18230 |  | ROZPROSTŘENÍ ORNICE V ROVINĚ | M3 | 26 | 0 | 0 | 0 | 2
PP
VV |  |  |  | Ohumusování v rovině 26=26,000 [A]
SD |  | 2 |  | Základy |  |  |  | 0 | 0 |  | 0 | 0
P | 22 | 212625 |  | TRATIVODY KOMPL Z TRUB Z PLAST HM DN DO 100MM, RÝHA TŘ I | M | 24 | 0 | 0 | 0 | 2
PP |  |  |  | perforovaná trouba trativodu PVC/PE DN 100 vč. zemních prací a obsypu
VV |  |  |  | 80 % v hor. I 30*0,8=24,000 [A]
P | 23 | 212626 |  | TRATIVODY KOMPL Z TRUB Z PLAST HM DN DO 100MM, RÝHA TŘ II | M | 6 | 0 | 0 | 0 | 2
PP |  |  |  | perforovaná trouba trativodu PVC/PE DN 100 vč. zemních prací a obsypu
VV |  |  |  | 20 % v hor II. 30*0,2=6,000 [A]
P | 24 | 21361 |  | DRENÁŽNÍ VRSTVY Z GEOTEXTILIE | M2 | 75 | 0 | 0 | 0 | 2
PP |  |  |  | filtračně-separační geotextílie
VV |  |  |  | drenáž 30*2,5=75,000 [A]
P | 25 | 21566 |  | ÚPRAVA PODLOŽÍ HYDRAULICKÝMI POJIVY HL DO 0,5M | M2 | 1937 | 0 | 0 | 0 | 2
PP |  |  |  | Sanace aktivní zóny do hloubky cca 300 mm směsným hydraulickým pojivem z komponent portlandského cementu a vzdušného vápna v množství 2%-4% systémem ROAD-MIX
VV |  |  |  | 1937=1 937,000 [A]
P | 26 | 272314 |  | ZÁKLADY Z PROSTÉHO BETONU DO C25/30 (B30) | M3 | 0.08 | 0 | 0 | 0 | 2
PP |  |  |  | beton C20/25 nXF3
VV |  |  |  | Základní betonový pás pod troubou propustku z betonu C20/25 nXF3 2*0,2*0,25*0,8=0,080 [A]
SD |  | 4 |  | Vodorovné konstrukce |  |  |  | 0 | 0 |  | 0 | 0
P | 27 | 451314 |  | PODKLADNÍ A VÝPLŇOVÉ VRSTVY Z PROSTÉHO BETONU C25/30 | M3 | 0.96 | 0 | 0 | 0 | 2
PP |  |  |  | lože z bet. C20/25 nXF3 tl. 100 mm
VV |  |  |  | pod dlažbu z LK dle pol.č.465512 v tl. 100 mm 9,6*0,1=0,960 [A]
P | 28 | 45157 |  | PODKLADNÍ A VÝPLŇOVÉ VRSTVY Z KAMENIVA TĚŽENÉHO | M3 | 3.96 | 0 | 0 | 0 | 2
PP |  |  |  | štěrkopísek
VV |  |  |  | pod dlažbu z LK dle pol.č.465512 v tl. 100 mm 9,6*0,1=0,960 [A] pod propustek 1,8=1,800 [B] pod přípojku k UV 1,2=1,200 [C] Celkem: A+B+C=3,960 [D]
P | 29 | 465512 |  | DLAŽBY Z LOMOVÉHO KAMENE NA MC | M3 | 1.44 | 0 | 0 | 0 | 2
PP
VV |  |  |  | Obložení příkopů lomovým kamenem v tl. 150 mm (propustek, vyústění trativodu) 9,6*0,15=1,440 [A]
SD |  | 5 |  | Komunikace |  |  |  | 0 | 0 |  | 0 | 0
P | 30 | 561131 |  | PODKLADNÍ BETON TŘ. I TL. DO 150MM | M2 | 280.6 | 0 | 0 | 0 | 2
PP |  |  |  | Betonové lože C20/25 nFX3 L 140 tl. 140 mm
VV |  |  |  | Konstrukce prstence, pojížděných směr. ostrůvku a komunikace pro nadrozměrná vozidla: 280,6=280,600 [A]
P | 31 | 56313 |  | VOZOVKOVÉ VRSTVY Z MECHANICKY ZPEVNĚNÉHO KAMENIVA TL. DO 150MM | M2 | 1457.295 | 0 | 0 | 0 | 2
PP |  |  |  | Mechanicky zpevněné kamenivo MZK GC 0/32 tl. 150 mm, Edef,2 130 MPa
VV |  |  |  | Konstrukce asfaltové vozovky + 5% na rozš. vrstev pod obrubníky 1387,9*1,05=1 457,295 [A]
P | 32 | 56333 |  | VOZOVKOVÉ VRSTVY ZE ŠTĚRKODRTI TL. DO 150MM | M2 | 1908.94 | 0 | 0 | 0 | 2
PP
VV |  |  |  | Štěrkodrť ŠDA GE 0/63 tl. 150 mm, Edef.,2 min. 90 MPa Edef.,2, min. 60 MPa na zemní pláni Konstrukce asfaltové vozovky 1387,9=1 387,900 [A] Konstrukce prstence, pojížděných směr. ostrůvku a komunikace pro nadrozměrná vozidla 280,6=280,600 [B] Štěrkodrť ŠDA GE 0/63 tl. 150 mm, Edef.,2 min. 70 MPa Edef.,2, min. 45 MPa na zemní pláni Konstrukce chodníku z betonové dlažby 65,4=65,400 [C] Konstrukce chodníku z reliéfní betonové dlažby pro hmatové pásy 1,5=1,500 [D] Celkem + 10% na rozšíření vrstev pod obrubníky: (A+B+C+D)*1,1=1 908,940 [E]
P | 33 | 56960 |  | ZPEVNĚNÍ KRAJNIC Z RECYKLOVANÉHO MATERIÁLU | M3 | 12.5 | 0 | 0 | 0 | 2
PP |  |  |  | Zhutněná vrstva asfaltového recyklátu frakce 0-32 získaného z frézování vozovky jako nezpevněná krajnice šířky 0,75 m, tloušťky 0,10 m
VV |  |  |  | 12,5=12,500 [A]
P | 34 | 572123 |  | INFILTRAČNÍ POSTŘIK Z EMULZE DO 1,0KG/M2 | M2 | 1387.9 | 0 | 0 | 0 | 2
PP |  |  |  | Infiltrační postřik emulzní PI-C 1,00 kg/m2
VV |  |  |  | Konstrukce asfaltové vozovky 1387,9=1 387,900 [A]
P | 35 | 572213 |  | SPOJOVACÍ POSTŘIK Z EMULZE DO 0,5KG/M2 | M2 | 3050.8 | 0 | 0 | 0 | 2
PP |  |  |  | PS-C 0,35 kg/m2
VV |  |  |  | Konstrukce asfaltové vozovky 1387,9*2=2 775,800 [A] Napojení na původní asfaltovou vozovku: 137,5*2=275,000 [B] Celkem: A+B=3 050,800 [C]
P | 36 | 574B34 |  | ASFALTOVÝ BETON PRO OBRUSNÉ VRSTVY MODIFIK ACO 11+, 11S TL. 40MM | M2 | 1525.4 | 0 | 0 | 0 | 2
PP |  |  |  | ACO 11 S PMB tl. 40 mm
VV |  |  |  | Konstrukce asfaltové vozovky 1387,9=1 387,900 [A] Napojení na původní asfaltovou vozovku: 137,5=137,500 [B] Celkem: A+B=1 525,400 [C]
P | 37 | 574D56 |  | ASFALTOVÝ BETON PRO LOŽNÍ VRSTVY MODIFIK ACL 16+, 16S TL. 60MM | M2 | 1525.4 | 0 | 0 | 0 | 2
PP |  |  |  | ACL 16 S PMB tl. 60 mm
VV |  |  |  | Konstrukce asfaltové vozovky 1387,9=1 387,900 [A] Napojení na původní asfaltovou vozovku 137,5=137,500 [B] Celkem: A+B=1 525,400 [C]
P | 38 | 574F46 |  | ASFALTOVÝ BETON PRO PODKLADNÍ VRSTVY MODIFIK ACP 16+, 16S TL. 50MM | M2 | 1387.9 | 0 | 0 | 0 | 2
PP |  |  |  | ACP 16 S PMB tl. 50 mm
VV |  |  |  | Konstrukce asfaltové vozovky 1387,9=1 387,900 [A]
P | 39 | 57621 |  | POSYP KAMENIVEM DRCENÝM 5KG/M2 | M2 | 1387.9 | 0 | 0 | 0 | 2
PP
VV |  |  |  | dle pol.č.572123 1387,9=1 387,900 [A]
P | 40 | 58212 |  | DLÁŽDĚNÉ KRYTY Z VELKÝCH KOSTEK DO LOŽE Z MC | M2 | 280.6 | 0 | 0 | 0 | 2
PP |  |  |  | Kamenná kostka velká DL 160 tl. 160 mm (zalití řídkou maltou, pohození pískem, 7 dní udržovat ve vlhkém stavu)
VV |  |  |  | Konstrukce prstence, pojížděných směr. ostrůvku a komunikace pro nadrozměrná vozidla: 280,6=280,600 [A]
P | 41 | 582611 |  | KRYTY Z BETON DLAŽDIC SE ZÁMKEM ŠEDÝCH TL 60MM DO LOŽE Z KAM | M2 | 65.4 | 0 | 0 | 0 | 2
PP |  |  |  | vč. pískové lože tl. 30 mm
VV |  |  |  | Konstrukce chodníku z betonové dlažby 65,4=65,400 [A]
P | 42 | 58261A |  | KRYTY Z BETON DLAŽDIC SE ZÁMKEM BAREV RELIÉF TL 60MM DO LOŽE Z KAM | M2 | 1.5 | 0 | 0 | 0 | 2
PP |  |  |  | vč. pískové lože tl. 30 mm
VV |  |  |  | Konstrukce chodníku z reliéfní betonové dlažby pro hmatové pásy: 1,5=1,500 [A]
SD |  | 8 |  | Potrubí |  |  |  | 0 | 0 |  | 0 | 0
P | 43 | 87434 |  | POTRUBÍ Z TRUB PLASTOVÝCH ODPADNÍCH DN DO 200MM | M | 11.7 | 0 | 0 | 0 | 2
PP |  |  |  | DN 200 z polypropylenu vč. redukce na UV ( 150 mm)
VV |  |  |  | Přípojka uliční vpusti 11,7=11,700 [A]
P | 44 | 87458 |  | POTRUBÍ Z TRUB PLAST ODPAD DN DO 600MM | M | 9.8 | 0 | 0 | 0 | 2
PP |  |  |  | Trouba z polyethylenu s vysokou hustotou DN 600
VV |  |  |  | propustek 9,8=9,800 [A]
P | 45 | 89536 |  | DRENÁŽNÍ VÝUSŤ Z PROST BETONU | KUS | 2 | 0 | 0 | 0 | 2
PP |  |  |  | výtokové čelo vyústění trativodu a přípojky uliční vpusti z monolitického betonu C25/30-XF3
VV
P | 46 | 89712 | 01 | VPUSŤ KANALIZAČNÍ ULIČNÍ KOMPLETNÍ Z BETONOVÝCH DÍLCŮ | KUS | 1 | 0 | 0 | 0 | 2
PP |  |  |  | Zkrácená uliční vpust DN 450 s mříží 500x500 mm (D400), položka obsahuje výkop jámy, odvoz výkopku na skládku zhotovitele a poplatku za uložení, zhutněný obsyp vpusti, zřízení vpusti z prefabrikátů DN 450, dodávku soupravy prefabrikátů, mříže (litina) a koše na bláto
VV |  |  |  | 1=1,000 [A]
P | 47 | 899642 |  | ZKOUŠKA VODOTĚSNOSTI POTRUBÍ DN DO 200MM | M | 11.7 | 0 | 0 | 0 | 2
PP
VV |  |  |  | dle pol.č.87434 11,7=11,700 [A]
P | 48 | 89980 |  | TELEVIZNÍ PROHLÍDKA POTRUBÍ | M | 11.7 | 0 | 0 | 0 | 2
PP
VV |  |  |  | 11,7=11,700 [A]
SD |  | 9 |  | Ostatní konstrukce a práce |  |  |  | 0 | 0 |  | 0 | 0
P | 49 | 911CA1 |  | SVODIDLO BETON, ÚROVEŇ ZADRŽ N2 VÝŠ 0,8M - DODÁVKA A MONTÁŽ | M | 14 | 0 | 0 | 0 | 2
PP |  |  |  | Betonové svodidlo prefabrikované, výška 0,80 m, dodávka a montáž
VV |  |  |  | 14=14,000 [A]
P | 50 | 917212 |  | ZÁHONOVÉ OBRUBY Z BETONOVÝCH OBRUBNÍKŮ ŠÍŘ 80MM | M | 54.1 | 0 | 0 | 0 | 2
PP |  |  |  | Betonová obruba 80/250 mm uložená do betonového lože C20/25 nXF3 s opěrou
VV |  |  |  | 54,1=54,100 [A]
P | 51 | 917426 | 01 | CHODNÍKOVÉ OBRUBY Z KAMENNÝCH OBRUBNÍKŮ ŠÍŘ 250MM | M | 135.7 | 0 | 0 | 0 | 2
PP |  |  |  | Kamenná obruba OP4 200/250 mm přímá, uložená do betonového lože C20/25 nXF3 s opěrou
VV |  |  |  | 135,7=135,700 [A]
P | 52 | 917426 | 02 | CHODNÍKOVÉ OBRUBY Z KAMENNÝCH OBRUBNÍKŮ ŠÍŘ 250MM | M | 79.1 | 0 | 0 | 0 | 2
PP |  |  |  | Kamenná obruba OP4 200/250 mm oblouková R=11,5 m, uložená do betonového lože C20/25 nXF3 s opěrou
VV |  |  |  | 79,1=79,100 [A]
P | 53 | 917426 | 03 | CHODNÍKOVÉ OBRUBY Z KAMENNÝCH OBRUBNÍKŮ ŠÍŘ 250MM | M | 70.3 | 0 | 0 | 0 | 2
PP |  |  |  | Kamenná obruba OP4 200/250 mm oblouková R=9,5 m, uložená do betonového lože C20/25 nXF3 s opěrou
VV |  |  |  | 70,3=70,300 [A]
P | 54 | 917426 | 04 | CHODNÍKOVÉ OBRUBY Z KAMENNÝCH OBRUBNÍKŮ ŠÍŘ 250MM | M | 10.8 | 0 | 0 | 0 | 2
PP |  |  |  | Kamenná obruba OP4 200/250 mm oblouková R=1,0 m, uložená do betonového lože C20/25 nXF3 s opěrou
VV |  |  |  | 10,8=10,800 [A]
P | 55 | 917426 | 05 | CHODNÍKOVÉ OBRUBY Z KAMENNÝCH OBRUBNÍKŮ ŠÍŘ 250MM | M | 3.2 | 0 | 0 | 0 | 2
PP |  |  |  | Kamenná obruba OP4 200/250 mm oblouková R=0,5 m, uložená do betonového lože C20/25 nXF3 s opěrou
VV |  |  |  | 3,2=3,200 [A]
P | 56 | 919112 |  | ŘEZÁNÍ ASFALTOVÉHO KRYTU VOZOVEK TL DO 100MM | M | 91.8 | 0 | 0 | 0 | 2
PP
VV |  |  |  | Zaříznutí příčné spáry asfaltových vrstev vozovek v tl. 100 mm 91,8=91,800 [A]
P | 57 | 931316 |  | TĚSNĚNÍ DILATAČ SPAR ASF ZÁLIVKOU PRŮŘ DO 800MM2 | M | 390.9 | 0 | 0 | 0 | 2
PP
VV |  |  |  | příčné spáry asfaltových vrstev vozovek 91,8=91,800 [A] kolem kamenných obrubníků 135,7+79,1+70,3+10,8+3,2=299,100 [B] Celkem: A+B=390,900 [C]

## SO 180
ASPE10 |  |  |  | Firma: Firma | [5 empty] | 3
|  |  |  | Příloha k formuláři pro ocenění nabídky |  |  |  |  | 0 | 3
S | Stavba: | 16-423-2 |  | Okružní křižovatka Marianovice západ |  |  | SO 180 | 0 | 0,00 | 2
O | Rozpočet: | SO 180 |  | DIO |  |  |  |  | 15,00 | 2
Typ | Poř. číslo | Kód položky | Varianta | Název položky | MJ | Množství | Cena |  | 21,00 | 2
[7 empty] | Jednotková | Celkem
0 | 1 | 2 | 3 | 4 | 5 | 6 | 9 | 10
SD |  | 0 |  | Všeobecné konstrukce a práce |  |  |  | 0 | 0 |  | 0 | 0
P | 1 | 02720 |  | DOPRAVNĚ INŽENÝRSKÁ OPATŘENÍ | KPL | 1 | 0 | 0 | 0 | 2
PP |  |  |  | Kompletní dopravně inženýrská opatření pro akci: "Okružní křižovatka Marianovice západ" dle dokumentace PDPS zahrnující: •Přechodné svislé i vodorovné dopravní značení, dopravní zařízení a světelné signály, jejich dodávka, montáž, demontáž, kontrola, údržba, servis, přemisťování, přeznačování a manipulace s nimi. •Dočasnou úpravu stávajícího dopravního značení, zakrytí, demontáž či zneplatnění zakrývací páskou. •Vypracování realizační dokumentace DIO a zajištění inženýrské činnosti - stanovení přechodné úpravy provozu na PK a rozhodnutí o uzavírce.
VV

## SO 190
ASPE10 |  |  |  | Firma: Firma | [5 empty] | 3
|  |  |  | Příloha k formuláři pro ocenění nabídky |  |  |  |  | 0 | 3
S | Stavba: | 16-423-2 |  | Okružní křižovatka Marianovice západ |  |  | SO 190 | 0 | 0,00 | 2
O | Rozpočet: | SO 190 |  | Svislé a vodorovné DZ |  |  |  |  | 15,00 | 2
Typ | Poř. číslo | Kód položky | Varianta | Název položky | MJ | Množství | Cena |  | 21,00 | 2
[7 empty] | Jednotková | Celkem
0 | 1 | 2 | 3 | 4 | 5 | 6 | 9 | 10
SD |  | 9 |  | Ostatní konstrukce a práce |  |  |  | 0 | 0 |  | 0 | 0
P | 1 | 91228 |  | SMĚROVÉ SLOUPKY Z PLAST HMOT VČETNĚ ODRAZNÉHO PÁSKU | KUS | 32 | 0 | 0 | 0 | 2
PP
VV |  |  |  | Směrový sloupek Z11a/b plastový včetně odrazového pásku, bílá barva 30=30,000 [A] Směrový sloupek Z11c/d plastový včetně odrazového pásku, červená barva 2=2,000 [B] Celkem: A+B=32,000 [C]
P | 2 | 91400 |  | DOČASNÉ ZAKRYTÍ NEBO OTOČENÍ STÁVAJÍCÍCH DOPRAVNÍCH ZNAČEK | KUS | 3 | 0 | 0 | 0 | 2
PP
VV |  |  |  | Dočasné zrušení platnosti údaje na velkoplošném značení IS9b (položka 12) škrtnutím páskou s oranžovo-černým pruhem 3=3,000 [A]
P | 3 | 914131 |  | DOPRAVNÍ ZNAČKY ZÁKLADNÍ VELIKOSTI OCELOVÉ FÓLIE TŘ 2 - DODÁVKA A MONTÁŽ | KUS | 18 | 0 | 0 | 0 | 2
PP
VV |  |  |  | IZ4a, IZ4b, A4, P4 - 3x, IS3c, IJ4b, C1- 3x 11=11,000 [A] C4a demontovatelná, osazena dolní hranou 600 mm nad vozovku 1=1,000 [B] Z3 demontovatelná, osazena dolní hranou 600 mm nad vozovku 6=6,000 [C] Celkem: A+B+C=18,000 [D]
P | 4 | 914521 |  | DOPRAV ZNAČ VELKOPLOŠ OCEL LAMELY FÓLIE TŘ 2 - DOD A MONT | M2 | 27 | 0 | 0 | 0 | 2
PP
VV |  |  |  | IS9b velkoplošná z ocelových pozinkovaných lamel, fólie třídy 2 (3 ks) 3*3*3=27,000 [A]
P | 5 | 914921 |  | SLOUPKY A STOJKY DOPRAVNÍCH ZNAČEK Z OCEL TRUBEK DO PATKY - DODÁVKA A MONTÁŽ | KUS | 15 | 0 | 0 | 0 | 2
PP |  |  |  | včetně sloupku, zemní práce pro betonové základy, dodávka, montování sloupku do patek sloupky včetně PKO
VV |  |  |  | dle pol.č.914131 15=15,000 [A]
P | 6 | 914981 |  | SLOUPKY A STOJKY DZ Z PŘÍHRAD KONSTR DOD A MONTÁŽ | KUS | 6 | 0 | 0 | 0 | 2
PP |  |  |  | stojky z příhradové konstrukce, zemní práce pro betonové základy, kotvící patka, betonové základy z betonu třídy C 20/25-XF2, dodávka a montáž vč. PKO
VV |  |  |  | dle pol.č.914521 2*3=6,000 [A]
P | 7 | 915111 |  | VODOROVNÉ DOPRAVNÍ ZNAČENÍ BARVOU HLADKÉ - DODÁVKA A POKLÁDKA | M2 | 108.8 | 0 | 0 | 0 | 2
PP |  |  |  | jednosložkovou rozpouštědlovou barvou s obsahem sušiny min. 75% hladké, bílá barva (1. fáze VDZ) - dodávka a pokládka, včetně předznačení
VV |  |  |  | 108,8=108,800 [A]
P | 8 | 915211 | A | VODOROVNÉ DOPRAVNÍ ZNAČENÍ PLASTEM HLADKÉ - DODÁVKA A POKLÁDKA | M2 | 14.7 | 0 | 0 | 0 | 2
PP |  |  |  | retroreflexivní dvoufázové, bílá barva, dvousložkový plast (2. fáze VDZ) - dodávka a pokládka
VV |  |  |  | V13, V11a 14,7=14,700 [A]
P | 9 | 915221 |  | VODOR DOPRAV ZNAČ PLASTEM STRUKTURÁLNÍ NEHLUČNÉ - DOD A POKLÁDKA | M2 | 94.1 | 0 | 0 | 0 | 2
PP |  |  |  | retroreflexivní dvoufázové, bílá barva, dvousložkový plast, profilované pro zajištění odtoku vody a viditelnosti za deště s parametry obdobnými typům Spotflex, Spotflex Silent, Trilaplast strukturální apod (2. fáze VDZ) - dodávka a pokládka
VV |  |  |  | V4, V1a, V2b, V3 94,1=94,100 [A]

## SO 451
ASPE10 |  |  |  | Firma: Firma | [5 empty] | 3
|  |  |  | Příloha k formuláři pro ocenění nabídky |  |  |  |  | 0 | 3
S | Stavba: | 16-423-2 |  | Okružní křižovatka Marianovice západ |  |  | SO 451 | 0 | 0,00 | 2
O | Rozpočet: | SO 451 |  | Přeložka optické trasy T-Mobile |  |  |  |  | 15,00 | 2
Typ | Poř. číslo | Kód položky | Varianta | Název položky | MJ | Množství | Cena |  | 21,00 | 2
[7 empty] | Jednotková | Celkem
0 | 1 | 2 | 3 | 4 | 5 | 6 | 9 | 10
SD |  | 0 |  | Ostatní KCE a práce |  |  |  | 0 | 0 |  | 0 | 0
P | 1 | 02910 | a | OSTATNÍ POŽADAVKY - ZEMĚMĚŘIČSKÁ MĚŘENÍ | HM | 0.9 | 0 | 0 | 0 | 2
PP |  |  |  | Vytýčení stávajících sítí na staveništi
VV |  |  |  | 90*0,01=0,900 [A]
P | 2 | 02910 | b | OSTATNÍ POŽADAVKY - ZEMĚMĚŘIČSKÁ MĚŘENÍ | HM | 0.75 | 0 | 0 | 0 | 2
PP |  |  |  | Vytýčení nových sítí na staveništi
VV |  |  |  | 75*0,01=0,750 [A]
P | 3 | 02911 |  | OSTATNÍ POŽADAVKY - GEODETICKÉ ZAMĚŘENÍ | HM | 0.75 | 0 | 0 | 0 | 2
PP
VV |  |  |  | 75*0,01=0,750 [A]
P | 4 | 02940 | a | OSTATNÍ POŽADAVKY - VYPRACOVÁNÍ DOKUMENTACE | KPL | 1 | 0 | 0 | 0 | 1
PP |  |  |  | Vypracování dokumentace skut. stavu pro investora a předání na CD i papírově (dle požadavků investora)
VV
P | 5 | 02940 | b | OSTATNÍ POŽADAVKY - VYPRACOVÁNÍ DOKUMENTACE | KPL | 1 | 0 | 0 | 0 | 1
PP |  |  |  | Vypracování dokumentace skut. stavu pro správce a předání na CD i papírově (dle požadavků správce)
VV
P | 6 | 02960 |  | OSTATNÍ POŽADAVKY - ODBORNÝ DOZOR | KPL | 1 | 0 | 0 | 0 | 2
PP |  |  |  | Dozor správce při vytýčení a v průběhu prací
VV
SD |  | 1 |  | Zemní práce |  |  |  | 0 | 0 |  | 0 | 0
P | 7 | 13283 | 01 | HLOUBENÍ RÝH ŠÍŘ DO 2M PAŽ I NEPAŽ TŘ. II | M3 | 163.875 | 0 | 0 | 0 | 2
PP |  |  |  | - výkop pro odkrytí stávající trasy (vozovka, volný terén, vč. sejmutí drnu, řezání povrchů) - výkop pro novou trasu (vozovka, volný terén, vč. sejmutí drnu, řezání povrchů) - sondy pro zjištění polohy stáv.ved.,(1x1x1,5 m)- 2 ks - v případě zpětného použití odvoz a uložení na mezideponii - odvoz přebytku na skládku, vč. uložení a poplatku
VV |  |  |  | 90*1,5*0,65=87,750 [A] odkrytí stávající trasy 75*1,5*0,65=73,125 [B] výkop pro novou trasu (1*1*1,5)*2=3,000 [C] výkop pro sondy A+B+C=163,875 [D]
P | 8 | 17411 | Par | ZÁSYP JAM A RÝH ZEMINOU SE ZHUTNĚNÍM | M3 | 149.25 | 0 | 0 | 0 | 2
PP |  |  |  | zához, kompletní provedení včetně případného nákupu a dodávky potřebných materiálů, včetně všech souvisejících prací (např. natěžení, dopravy, uložení, hutnění, atp.), případná obnova povrchů dle původního stavu
VV |  |  |  | 90*1,5*0,65=87,750 [A] stávající trasa 75*1,2*0,65=58,500 [B] novoá trasa (1*1*1,5)*2=3,000 [C] sondy A+B+C=149,250 [D]
P | 9 | 17581 |  | OBSYP POTRUBÍ A OBJEKTŮ Z NAKUPOVANÝCH MATERIÁLŮ | M3 | 9.45 | 0 | 0 | 0 | 2
PP |  |  |  | písek jemnozrnný frakce 1 - 4 mm2
VV |  |  |  | (0,65-0,23)*0,3*75=9,450 [A]
SD |  | 3 |  | Svislé konstrukce |  |  |  | 0 | 0 |  | 0 | 0
P | 10 | 38831 | a | TĚLESO KABELOVODU Z PROST BETONU | M | 75 | 0 | 0 | 0 | 2
PP |  |  |  | betonový žlab TK2 s víkem, materiál + montáž komplet
VV |  |  |  | 75=75,000 [A]
SD |  | 7 |  | Práce PSV |  |  |  | 0 | 0 |  | 0 | 0
P | 11 | 701004 |  | VYHLEDÁVACÍ MARKER ZEMNÍ | KUS | 2 | 0 | 0 | 0 | 2
PP |  |  |  | materiál vč. montáže, označení konce žlabu
VV
P | 12 | 702312 |  | ZAKRYTÍ KABELŮ VÝSTRAŽNOU FÓLIÍ ŠÍŘKY PŘES 20 DO 40 CM | M | 75 | 0 | 0 | 0 | 2
PP |  |  |  | Výstražná fólie 33cm, oranžová
VV
P | 13 | 75I813 |  | KABEL OPTICKÝ SINGLEMODE DO 72 VLÁKEN | KPL | 1 | 0 | 0 | 0 | 2
PP |  |  |  | pofouknutí stávajícího OK 48vl. OFS G657A, vč. stočení rezervy ve stávající komoře u spojky (nejbližším místě), nebo u rozvaděče, s tím jsou i spojené práce při manipulaci a otevření stávající kabelové komory, zamní práce při odkrytí komory apod.
VV
P | 14 | 75I911 | a | OPTOTRUBKA HDPE PRŮMĚRU DO 40 MM | M | 150 | 0 | 0 | 0 | 2
PP |  |  |  | trubka pro optokabel HDPE 40/33 - přílož ke stávající trase, materiál + montáž
VV |  |  |  | Žlutá HDPE 40/33mm: 75=75,000 [A] Žlutá/1 pruh HDPE 40/33mm: 75=75,000 [B] Celkem: A+B=150,000 [E]
P | 15 | 75I91X | a | OPTOTRUBKA HDPE - MONTÁŽ | M | 75 | 0 | 0 | 0 | 2
PP |  |  |  | stranový přesun trasy HDPE trubek - přeložení z původní trasy do nové do TK žlabu, původní trasa 90m, nová trasa 75m. V trase 2xHDPE 40/33
VV
P | 16 | 75I91Y | a | OPTOTRUBKA HDPE - DEMONTÁŽ | M | 30 | 0 | 0 | 0 | 2
PP |  |  |  | zkrácení trasy stávajících trubek, v jedné z HDPE je stávající optokabel, trubka bude zkrácena tak, aby kabel nebyl narušen
VV |  |  |  | (90-75)*2=30,000 [A]
P | 17 | 75I91Y | b | OPTOTRUBKA HDPE - DEMONTÁŽ | M | 59 | 0 | 0 | 0 | 2
PP |  |  |  | demontáž stávajících HDPE 32/27 pod ulicí Černoleská (2x22m) demontáže stávající chráničky pod ul. Černoleská (15m PE110) vč. likvidace na skládce, nebo předání správci
VV |  |  |  | 22+22+15=59,000 [A]
P | 18 | 75I961 |  | OPTOTRUBKA - HERMETIZACE ÚSEKU DO 2000 M | ÚSEK | 6 | 0 | 0 | 0 | 2
PP |  |  |  | hermetizace jednotlivých úseků ochranných trubek HDPE, před a po přeložce
VV |  |  |  | 2=2,000 [A] před přeložkou 4=4,000 [B] po přeložce A+B=6,000 [C]
P | 19 | 75I962 | a | OPTOTRUBKA - KALIBRACE | ÚSEK | 6 | 0 | 0 | 0 | 2
PP |  |  |  | kalibrace jednotlivých úseků ochranných trubek HDPE, před a po přeložce
VV |  |  |  | 2=2,000 [A] před přeložkou 4=4,000 [B] po přeložce A+B=6,000 [C]
P | 20 | 75IA11 | a | OPTOTRUBKOVÁ SPOJKA PRŮMĚRU DO 40 MM | KUS | 2 | 0 | 0 | 0 | 2
PP |  |  |  | spojka rovná na optotrubku HDPE 40/33, materiál + montáž 1x spojka na HDPE bez optokabelu 1x spojka na HDPE dělená - trubka se stávajícím optokabelem
VV
P | 21 | 75IA51 |  | OPTOTRUBKOVÁ KONCOVKA PRŮMĚRU DO 40 MM | KUS | 4 | 0 | 0 | 0 | 2
PP |  |  |  | Koncovka pro HDPE trubku 40/33, materiál + montáž
VV
P | 22 | 75IK21 |  | MĚŘENÍ KOMPLEXNÍ OPTICKÉHO KABELU | VLÁKNO | 96 | 0 | 0 | 0 | 2
PP |  |  |  | kompletní měření optického kabelu 48vl. OFS G657A před a po přeložce, dle požadavků a potřeb správce
VV |  |  |  | 48*2=96,000 [A]
SD |  | 8 |  | Potrubí |  |  |  | 0 | 0 |  | 0 | 0
P | 23 | 899574 |  | OBETONOVÁNÍ POTRUBÍ ZE ŽELEZOBETONU DO C25/30 (B30) VČETNĚ VÝZTUŽE | M3 | 2.438 | 0 | 0 | 0 | 2
PP |  |  |  | beton C25/30-XA1 podkladní betonová deska pod TK žlab
VV |  |  |  | 0,65*0,05*75=2,438 [A]

## SO 801
ASPE10 |  |  |  | Firma: Firma | [5 empty] | 3
|  |  |  | Příloha k formuláři pro ocenění nabídky |  |  |  |  | 0 | 3
S | Stavba: | 16-423-2 |  | Okružní křižovatka Marianovice západ |  |  | SO 801 | 0 | 0,00 | 2
O | Rozpočet: | SO 801 |  | Vegetační úpravy |  |  |  |  | 15,00 | 2
Typ | Poř. číslo | Kód položky | Varianta | Název položky | MJ | Množství | Cena |  | 21,00 | 2
[7 empty] | Jednotková | Celkem
0 | 1 | 2 | 3 | 4 | 5 | 6 | 9 | 10
SD |  | 1 |  | Zemní práce |  |  |  | 0 | 0 |  | 0 | 0
P | 1 | 18241 |  | ZALOŽENÍ TRÁVNÍKU RUČNÍM VÝSEVEM | M2 | 174 | 0 | 0 | 0 | 2
PP |  |  |  | rovina
VV |  |  |  | Založení trávníku v rovině 174=174,000 [A]
P | 2 | 18242 |  | ZALOŽENÍ TRÁVNÍKU HYDROOSEVEM NA ORNICI | M2 | 751 | 0 | 0 | 0 | 2
PP
VV |  |  |  | Založení trávníku ve svahu o sklonu max 1:2 751=751,000 [A]
P | 3 | 18247 |  | OŠETŘOVÁNÍ TRÁVNÍKU | M2 | 925 | 0 | 0 | 0 | 2
PP |  |  |  | 1x pol 18241 a 18242
VV |  |  |  | dle pol.č.18241+18242 174+751=925,000 [A]
P | 4 | 18311 |  | ZALOŽENÍ ZÁHONU PRO VÝSADBU | M2 | 102.5 | 0 | 0 | 0 | 2
PP |  |  |  | výsadba do černého úhoru
VV
P | 5 | 18331 |  | SADOVNICKÉ OBDĚLÁNÍ PŮDY | M2 | 925 | 0 | 0 | 0 | 2
PP |  |  |  | plocha humusování
VV
P | 6 | 183511 |  | CHEMICKÉ ODPLEVELENÍ CELOPLOŠNÉ | M2 | 1387.5 | 0 | 0 | 0 | 2
PP |  |  |  | 1,5x pol. 18331
VV |  |  |  | 1,5*925=1 387,500 [A]
P | 7 | 18461 |  | MULČOVÁNÍ | M2 | 180 | 0 | 0 | 0 | 2
PP |  |  |  | dle pol. 18311, vč. neosazené plochy OK
VV
P | 8 | 18471 |  | OŠETŘENÍ DŘEVIN VE SKUPINÁCH | M2 | 102.5 | 0 | 0 | 0 | 2
PP |  |  |  | 1x plocha výsadby keřů
VV
P | 9 | 184A1 |  | VYSAZOVÁNÍ KEŘŮ S BALEM VČETNĚ VÝKOPU JAMKY | KUS | 465 | 0 | 0 | 0 | 2
PP
VV
P | 10 | 18600 |  | ZALÉVÁNÍ VODOU | M3 | 23.25 | 0 | 0 | 0 | 2
PP |  |  |  | 10x výsadby: 5 l/keř
VV