## List1
Příloha č. 5
Nákup traktoru pro SZeŠ a SOŠ Poděbrady
Veřejná zakázka malého rozsahu na dodávku
Zadavatel: Střední zemědělská škola a Střední odborná škola Poděbrady, příspěvková organizace
Identifikační údaje uchazeče:
Číslo položky | Název | Technická specifikace | množství | Nabízené parametry | jednotková cena bez DPH | celková cena bez DPH | Poznámka
1. | Traktor | Motor: Emisní norma Tier 4, Min. výkon 115 Hp, Min. 4 válce, Min. zdvihový objem 3400 cm3, Servisní prohlídka min. po 500 Mth | 1 |  |  | 0
Převodovka: Částečně řazená pod zatížením min. 4 rychlosti Rychlost min. 40 km/h při snížených otáčkách motoru, Zpětný chod - elektrohydraulický reverz
Nápravy: Pohon 4x4, Přední odpružená náprava, Přední uzávěrka diferenciálu, Zadní uzávěrka diferenciálu
Hydraulika: Elektronická regulace zadního 3-bod závěsu, Zadní 3-bodový závěs kategorie II s rychloupínacími koncovkami, Zadní 3-bodový závěs s min. nosností 5000 kg, Ovládání zadního 3-bod závěsu na blatníku, Vzadu min. 4 mechanicky ovládané hydraulické okruhy, Výkon hydraulického čerpadla min. 80 l/min, Přední 3-bodový závěs kategorie II s rychloupínacími koncovkami, Přední 3-bodový závěs s min. nosností 2000 kg, Vpředu min. 1 mechanicky ovládaný hydraulický okruh
Vývodový hřídel: Zapínání zadního i předního vývodového hřídele elektrohydraulickou spojkou, Zadní vývodový hřídel s min. 540/540E/1000 ot/min, Ovládání zadního vývodového hřídele na blatníku, Přední vývodový hřídel s min. 1000 ot/min
Kabina: Odpružená bezpečnostní kabina s topením a klimatizací, Sedadlo pro řidiče + spolujezdce, Vzduchem odpružená sedačka řidiče, Min. 2 přední a 2 zadní pracovní světla, Maják zapsaný v technickém průkazu, ISOBUS kabel
Pneu: Přední min 440/65 R28, Zadní min. 540/65 R38
Příslušenství: Vzduchové brzdy přívěsu 1+2 okruhové, Výškově stavitelný horní etážový závěs s automatickou hubicí 38 mm, Spodní tažná tyč s čepem, Přední závaží do ramen min. 400 kg monoblok, Zadní závaží do kol min. 300 kg, Box na nářadí
| Cena celkem bez DPH |  |  |  |  | 0
| DPH |  |  |  |  | 0
| Cena celkem včetně DPH |  |  |  |  | 0
| V | dne
| Osoba oprávněna jednat: |  | Podpis:
Funkce: