## Rekapitulace
Firma: Ateliér projektování inženýrských staveb, s.r.o.
Rekapitulace ceny
Stavba: 23031 - II/107 Všechromy - rekonstrukce silnice a okružních křižovatek
Varianta: ZŘ - Základní řešení
Celková cena bez DPH:
Celková cena s DPH:
Objekt | Popis | Cena bez DPH | DPH | Cena s DPH
SO 101 | Silnice II/107
SO 180 | Přechodné dopravní značení
SO 190 | Definitivní dopravní značení
VON | Vedlejší a ostatní náklady

## SO 101
ASPE10 |  |  |  | Firma: Ateliér projektování inženýrských staveb, s.r.o. | [5 empty] | 3
|  |  |  | Soupis prací objektu | [5 empty] | 3
S | Stavba: | 23031 |  | II/107 Všechromy - rekonstrukce silnice a okružních křižovatek |  |  | SO 101 |  | 0,00 | 2
O | Rozpočet: | SO 101 |  | Silnice II/107 |  |  |  |  | 15,00 | 2
Typ | Poř. číslo | Kód položky | Varianta | Název položky | MJ | Množství | Jednotková cena |  | 21,00 | 2
[7 empty] | Jednotková | Celkem
0 | 1 | 2 | 3 | 4 | 5 | 6 | 9 | 10
SD |  | 0 |  | Všeobecné konstrukce a práce
P | 1 | 014102 | a | POPLATKY ZA SKLÁDKU | T | 15774.426 | 0 |  |  | 2
PP |  |  |  | zemina, kamenivo, nestmelené vrstvy
VV |  |  |  | dle pol. 113178: 21,44*2,6=55,744 [A] dle pol. 113328: 3159,67*2,1=6 635,307 [B] dle pol. 121108: 429,375*1,8=772,875 [C] dle pol. 122738: 74,0*1,8=133,200 [D] dle pol. 123738: 3685,0*1,8=6 633,000 [E] dle pol. 12924: 1090*0,15*2,0=327,000 [F] dle pol. 12932: 1180*0,5*1,8=1 062,000 [G] dle pol. 12993: 30*0,015*2,0=0,900 [H] dle pol. 129957: 90*0,15*2,0=27,000 [I] dle pol. 129958: 150*0,18*2,0=54,000 [J] dle pol. 12996: 16*0,25*2,0=8,000 [K] dle pol. 129971: 49*0,3*2,0=29,400 [L] dle pol. 21262: 100*0,2*1,8=36,000 [M] Celkem: A+B+C+D+E+F+G+H+I+J+K+L+M=15 774,426 [N]
P | 2 | 014102 | b | POPLATKY ZA SKLÁDKU | T | 533.83 | 0 |  |  | 2
PP |  |  |  | beton, příp. železobeton
VV |  |  |  | dle pol. 113348: 159,9*2,2=351,780 [A] dle pol. 11352.a: 647*0,150=97,050 [B] dle pol. 11352.b: 40*0,205=8,200 [C] dle pol. 96615: 11,0*2,4=26,400 [D] dle pol. 96655: 84*0,25*2,4=50,400 [E] Celkem: A+B+C+D+E=533,830 [F]
P | 3 | 014132 |  | POPLATKY ZA SKLÁDKU TYP S-NO (NEBEZPEČNÝ ODPAD) | T | 913.675 | 0 |  |  | 2
PP |  |  |  | živice ZAS-T4
VV |  |  |  | dle pol. 113338: 397,25*2,3=913,675 [A]
P | 4 | 014212 |  | POPLATKY ZA ZEMNÍK - ORNICE | T | 772.875 | 0 |  |  | 2
PP |  |  |  | pořízení ornice / zeminy schopné zúrodnění dle dispozic zhotovitele
VV |  |  |  | dle pol. 18222: 5725*0,15*1,8=1 545,750 [A] odpočet výzisku vhodného pro zpětné použití - dle pol. 121104: -429,375*1,8=- 772,875 [B] Celkem: A+B=772,875 [C]
SD |  | 1 |  | Zemní práce
P | 5 | 11120 |  | ODSTRANĚNÍ KŘOVIN | M2 | 120 | 0 |  |  | 2
PP |  |  |  | vč. likvidace dřevní hmoty dle dispozic zhotovitele
VV |  |  |  | OSTATNÍ kácení náletové zeleně (zeleň nevyžadující povolení ke kácení) - celý úsek: 120=120,000 [A]
P | 6 | 113174 |  | ODSTRAN KRYTU ZPEVNĚNÝCH PLOCH Z DLAŽEB KOSTEK, ODVOZ DO 5KM | M3 | 85.76 | 0 |  |  | 2
PP |  |  |  | vč. odvozu a uložení na meziskládku dle dispozic zhotovitele, vzdálenost uvedena orientačně Výpočet celkového vybourání velké dlažby viz. pol. 113178. POZN.: Vytřídění a očištění kotek je vykázáno v rámci pol. 587201. Součástí položky je i výběr vhodného materiálu!
VV |  |  |  | Materiál vhodný pro zpětné použití - odborný odhad 80% objemu: 107,2*0,8=85,760 [A]
P | 7 | 113178 |  | ODSTRAN KRYTU ZPEVNĚNÝCH PLOCH Z DLAŽEB KOSTEK, ODVOZ DO 20KM | M3 | 21.44 | 0 |  |  | 2
PP |  |  |  | vč. odvozu a uložení na recyklační středisko / trvalou skládku dle dispozic zhotovitele, vzdálenost uvedena orientačně POZN.: Vytřídění a očištění kotek je vykázáno v rámci pol. 587201.
VV |  |  |  | BOURACÍ A ZEMNÍ PRÁCE vybourání stávajícícho ostrůvku z kamenné dlažby (DL 160x160mm) - - OK 1 (ostrůvky+prstenec): 330*0,16=52,800 [A] - OK 2 (ostrůvky+prstenec): 230*0,16=36,800 [B] - OK 3 (prstenec): 110*0,16=17,600 [C] Mezisoučet: A+B+C=107,200 [D] odpočet materiálu vhodného pro zpětné použití - dle pol. 113174: -85,76=-85,760 [E] Celkem: D+E=21,440 [F]
P | 8 | 113328 |  | ODSTRAN PODKL ZPEVNĚNÝCH PLOCH Z KAMENIVA NESTMEL, ODVOZ DO 20KM | M3 | 3159.67 | 0 |  |  | 2
PP |  |  |  | vč. odvozu a uložení na recyklační středisko / trvalou skládku dle dispozic zhotovitele, vzdálenost uvedena orientačně Pozn. V úseku 2 bylo diagnostikou zjištěno původní štětové jádro cca v hloubce 400 mm pod povrchem. Při opravě komunikace nesmí být štětové jádro porušeno!
VV |  |  |  | BOURACÍ A ZEMNÍ PRÁCE vybourání zbylých nestmelených vrstev vozovky průměrné tl. - - 400 mm - úsek 1 km 6,76200 - km 6,93800: 1910*0,4=764,000 [A] - 400 mm - OK 1 (mimo ostrůvky): 1415*0,4=566,000 [B] - 400 mm - OK 2 (mimo ostrůvky): 1270*0,4=508,000 [C] - 180mm - úsek 2 km 7,01000 - km 7,13000: 945*0,18=170,100 [D] - 100mm - OK 3 (navíc v místě nových ostrůvků): 60*0,1=6,000 [E] - 415mm - úsek 4 km 7,36000 - km 7,45365: 670*0,415=278,050 [F] vybourání zbylých konstrukčních vrstev vozovky pod dlažbou průměrné tl. - - 510 mm - OK 1 (ostrůvky+prstenec): 330*0,51=168,300 [G] - 510 mm - OK 2 (ostrůvky+prstenec): 230*0,51=117,300 [H] - 510 mm - OK 3 (prstenec): 110*0,51=56,100 [I] vybourání konstrukčních vrstev tl. 350 mm v místě obnovy nezpevněné pojižditelné plochy - úsek 2 (km 7,100 vpravo): 140*0,35=49,000 [J] vybourání zbylých konstrukčních vrstev vozovky průměrné tl. 380 mm - OK 3: 1230*0,38=467,400 [K] vybourání zbylých konstručních vrstev sjezdu / chodníku průměrné tl. - - 290 mm - km 6,800 vpravo: 30*0,29=8,700 [L] - 180 mm - km 6,830 vlevo: 4*0,18=0,720 [M] Celkem: A+B+C+D+E+F+G+H+I+J+K+L+M=3 159,670 [N]
P | 9 | 113338 |  | ODSTRAN PODKL ZPEVNĚNÝCH PLOCH S ASFALT POJIVEM, ODVOZ DO 20KM | M3 | 397.25 | 0 |  |  | 2
PP |  |  |  | ZAS-T4 vč. odvozu a uložení na trvalou skládku nebezpečného odpadu dle dispozic zhotovitele, vzdálenost uvedena orientačně
VV |  |  |  | BOURACÍ A ZEMNÍ PRÁCE vybourání prolévaných vrstev typu penetrační makadam vozovky v průměrné tl. - - 70 mm - úsek 1 km 6,76200 - km 6,93800: 1910*0,07=133,700 [A] - 70 mm - OK 1 (mimo ostrůvky): 1415*0,07=99,050 [B] - 70 mm - OK 2 (mimo ostrůvky): 1270*0,07=88,900 [C] - 80 mm - úsek 2 km 7,01000 - km 7,13000: 945*0,08=75,600 [D] Celkem: A+B+C+D=397,250 [E]
P | 10 | 113348 |  | ODSTRAN PODKL ZPEVNĚNÝCH PLOCH S CEM POJIVEM, ODVOZ DO 20KM | M3 | 159.9 | 0 |  |  | 2
PP |  |  |  | vč. odvozu a uložení na recyklační středisko / trvalou skládku dle dispozic zhotovitele, vzdálenost uvedena orientačně
VV |  |  |  | BOURACÍ A ZEMNÍ PRÁCE vybourání stmelených podkladních vrstev v průměrné tl. 130 mm - úsek 3 km 7,17000 - km 7,32000: 1230*0,13=159,900 [A]
P | 11 | 11352 | a | ODSTRANĚNÍ CHODNÍKOVÝCH A SILNIČNÍCH OBRUBNÍKŮ BETONOVÝCH | M | 647 | 0 |  |  | 2
PP |  |  |  | vč. odvozu a uložení na recyklační středisko / trvalou skládku dle dispozic zhotovitele
VV |  |  |  | BOURACÍ A ZEMNÍ PRÁCE vybourání betonových obrub (100x250 mm) - - OK 1 (ostrůvky+prstenec): 285=285,000 [A] - OK 2 (ostrůvky+prstenec): 232=232,000 [B] - OK 3 (prstenec): 130=130,000 [C] Celkem: A+B+C=647,000 [D]
P | 12 | 11352 | b | ODSTRANĚNÍ CHODNÍKOVÝCH A SILNIČNÍCH OBRUBNÍKŮ BETONOVÝCH | M | 40 | 0 |  |  | 2
PP |  |  |  | vč. odvozu a uložení na recyklační středisko / trvalou skládku dle dispozic zhotovitele
VV |  |  |  | BOURACÍ A ZEMNÍ PRÁCE vybourání silničních betonových obrub (150x250 mm) - km 6,830-6,880 vlevo: 40=40,000 [A]
P | 13 | 11372 |  | FRÉZOVÁNÍ ZPEVNĚNÝCH PLOCH ASFALTOVÝCH | M3 | 1146.56 | 0 |  |  | 2
PP |  |  |  | ZAS T1 vč. odvozu a uskladnění dle dispozic zhotovitele POZN.: Povinný odkup frézované zhotovitelem! Materiál není odpadem!
VV |  |  |  | BOURACÍ A ZEMNÍ PRÁCE frézování asfaltových vrstev vozovky v průměrné tl. - - 100 mm - úsek 1 km 6,76200 - km 6,93800: 1910*0,1=191,000 [A] - 100 mm - OK 1 (mimo ostrůvky): 1415*0,1=141,500 [B] - 100 mm - OK 1 (větev od D1): 195*0,1=19,500 [C] - 100 mm - OK 2 (mimo ostrůvky): 1270*0,1=127,000 [D] - 100 mm - OK 2 (větev od D1): 175*0,1=17,500 [E] - 100 mm - napojení na zpevněné plochy: 170*0,1=17,000 [F] - 70 mm (ZAS-T1, až na vrstvu SC) - OK 1 (větev od D1, navíc v místě nového ostrůvku): 60*0,07=4,200 [G] - 70 mm (ZAS-T1, až na vrstvu SC) - OK 2 (větev od D1, navíc v místě nového ostrůvku): 13*0,07=0,910 [H] - 60 mm - úsek 2 km 7,01000 - km 7,13000: 945*0,06=56,700 [I] - 190 mm - úsek 3 km 7,17000 - km 7,32000: 1230*0,19=233,700 [J] - 190 mm - OK 3: 1230*0,19=233,700 [K] - 155 mm - úsek 4 km 7,36000 - km 7,45365: 670*0,155=103,850 [L] Celkem: A+B+C+D+E+F+G+H+I+J+K+L=1 146,560 [M]
P | 14 | 113764 |  | FRÉZOVÁNÍ DRÁŽKY PRŮŘEZU DO 400MM2 V ASFALTOVÉ VOZOVCE | M | 150 | 0 |  |  | 2
PP |  |  |  | příprava drážky pro zálivku, vč. vyčištění drážky a likvidace odpadu (rozměry min. 12/25 mm)
VV |  |  |  | OSTATNÍ Napojení na stav: 150=150,000 [A]
P | 15 | 121104 |  | SEJMUTÍ ORNICE NEBO LESNÍ PŮDY S ODVOZEM DO 5KM | M3 | 429.375 | 0 |  |  | 2
PP |  |  |  | vč. odvozu na meziskládku dle dispozic zhotovitele, vzdálenost uvedena orientačně Výpočet celkové skrývky ornice viz. pol. 121108. Součástí položky je i výběr vhodného materiálu!
VV |  |  |  | Materiál vhodný pro zpětné použití - odborný odhad 50% objemu: 5725*0,15*0,5=429,375 [A]
P | 16 | 121108 |  | SEJMUTÍ ORNICE NEBO LESNÍ PŮDY S ODVOZEM DO 20KM | M3 | 429.375 | 0 |  |  | 2
PP |  |  |  | vč. odvozu na recyklační středisko / trvalou skládku dle dispozic zhotovitele, vzdálenost uvedena orientačně předpoklad vrchní část stávajících zatravněných ploch (drn, degradovaná ornice nevhodná pro další použití)
VV |  |  |  | BOURACÍ A ZEMNÍ PRÁCE odstranění humózních vrstev tl. 150mm v celém úseku: 5725*0,15=858,750 [A] odpočet materiálu vhodného pro zpětné použití - dle pol. 121104: -429,375=- 429,375 [B] Celkem: A+B=429,375 [C]
P | 17 | 122738 |  | ODKOPÁVKY A PROKOPÁVKY OBECNÉ TŘ. I, ODVOZ DO 20KM | M3 | 74 | 0 |  |  | 2
PP |  |  |  | vč. odvozu na recyklační středisko / trvalou skládku dle dispozic zhotovitele, vzdálenost uvedena orientačně (příp. uskladnění na stavbě pro opětovné použití - dle pokynu objednatele)
VV |  |  |  | OBNOVA PROPUSTKŮ výkop konstrukce stávajícího sjezdu, výkop zeminy pod konstrukčními vrstvami: 74=74,000 [A]
P | 18 | 123738 |  | ODKOP PRO SPOD STAVBU SILNIC A ŽELEZNIC TŘ. I, ODVOZ DO 20KM | M3 | 3685 | 0 |  |  | 2
PP |  |  |  | vč. odvozu na recyklační středisko / trvalou skládku dle dispozic zhotovitele, vzdálenost uvedena orientačně POZN.: Rozsah a způsob sanací bude upřesněn odpovědným geotechnikem stavby na základě průkazních zkoušek a odsouhlasen zástupci technického dozoru stavby a investora!
VV |  |  |  | SANACE odkop AZ vozovky v tl. 500mm v úsecích s obnovou plné konstrukce (č. 1, 4, 8): 7370*0,5=3 685,000 [A]
P | 19 | 125734 |  | VYKOPÁVKY ZE ZEMNÍKŮ A SKLÁDEK TŘ. I, ODVOZ DO 5KM | M3 | 429.375 | 0 |  |  | 2
PP |  |  |  | doprava vyzískané ornice / zeminy schopné zúrodnění vč. dovozu z meziskládky dle dispozic zhotovitele, vzdálenost uvedena orientačně
VV |  |  |  | dle pol. 121104: 429,375=429,375 [A]
P | 20 | 125738 |  | VYKOPÁVKY ZE ZEMNÍKŮ A SKLÁDEK TŘ. I, ODVOZ DO 20KM | M3 | 429.375 | 0 |  |  | 2
PP |  |  |  | vč. dopravy ornice / zeminy schopné zúrodnění dle dispozic zhotovitele, vzdálenost uvedena orientačně
VV |  |  |  | dle pol. 18222: 5725*0,15=858,750 [A] odpočet výzisku vhodného pro zpětné použití - dle pol. 121104: -429,375=- 429,375 [B] Celkem: A+B=429,375 [C]
P | 21 | 12924 |  | ČIŠTĚNÍ KRAJNIC OD NÁNOSU TL. DO 200MM | M2 | 1090 | 0 |  |  | 2
PP |  |  |  | vč. odvozu a uložení na recyklační středisko / trvalou skládku dle dispozic zhotovitele
VV |  |  |  | BOURACÍ A ZEMNÍ PRÁCE stržení nezpevněné krajnice prům. tl. 150mm v celém úseku: 1090=1 090,000 [A]
P | 22 | 12932 |  | ČIŠTĚNÍ PŘÍKOPŮ OD NÁNOSU DO 0,5M3/M | M | 1180 | 0 |  |  | 2
PP |  |  |  | vč. odvozu a uložení na recyklační středisko / trvalou skládku dle dispozic zhotovitele
VV |  |  |  | BOURACÍ A ZEMNÍ PRÁCE pročištění a příp. reprofilace stávajících silničních příkopů: 1180=1 180,000 [A]
P | 23 | 12970 |  | ČIŠTĚNÍ KANALIZAČNÍCH ŠACHET | KUS | 1 | 0 |  |  | 2
PP |  |  |  | vč. likvidace (malé množství)
VV |  |  |  | ODVODNĚNÍ A IS pročištění stávající vtokové jímky propustku od usazenin - km 6,940: 1=1,000 [A]
P | 24 | 12993 |  | ČIŠTĚNÍ POTRUBÍ DN DO 200MM | M | 30 | 0 |  |  | 2
PP |  |  |  | vč. odvozu a uložení na recyklační středisko / trvalou skládku dle dispozic zhotovitele
VV |  |  |  | ODVODNĚNÍ A IS pročištění stávajícího trubního propustku DN150 tlakovou vodou - km 7,040-7,080: 30=30,000 [A]
P | 25 | 129957 |  | ČIŠTĚNÍ POTRUBÍ DN DO 500MM | M | 90 | 0 |  |  | 2
PP |  |  |  | vč. odvozu a uložení na recyklační středisko / trvalou skládku dle dispozic zhotovitele
VV |  |  |  | ODVODNĚNÍ A IS pročištění stávajícího trubního propustku DN500 tlakovou vodou - - km 6,830 vlevo: 40=40,000 [A] - OK1: 50=50,000 [B] Celkem: A+B=90,000 [C]
P | 26 | 129958 |  | ČIŠTĚNÍ POTRUBÍ DN DO 600MM | M | 150 | 0 |  |  | 2
PP
VV |  |  |  | ODVODNĚNÍ A IS pročištění stávajícího trubního propustku / kanalizačního řadu DN600 tlakovou vodou - - km 6,840 vpravo: 20=20,000 [A] - km 6,860 vpravo: 11=11,000 [B] - km km 6,860-6,900: 70=70,000 [C] - km 7,290-7,320: 33=33,000 [D] - OK3: 16=16,000 [E] Celkem: A+B+C+D+E=150,000 [F]
P | 27 | 12996 |  | ČIŠTĚNÍ POTRUBÍ DN DO 800MM | M | 16 | 0 |  |  | 2
PP |  |  |  | vč. odvozu a uložení na recyklační středisko / trvalou skládku dle dispozic zhotovitele
VV |  |  |  | ODVODNĚNÍ A IS pročištění stávajícího trubního propustku DN800 tlakovou vodou - km 6,940 vpravo: 16=16,000 [A]
P | 28 | 129971 |  | ČIŠTĚNÍ POTRUBÍ DN DO 1000MM | M | 49 | 0 |  |  | 2
PP |  |  |  | vč. odvozu a uložení na recyklační středisko / trvalou skládku dle dispozic zhotovitele
VV |  |  |  | ODVODNĚNÍ A IS pročištění stávajícího trubního propustku / kanalizačního řadu DN900 tlakovou vodou - OK2: 24+25=49,000 [A]
P | 29 | 17120 |  | ULOŽENÍ SYPANINY DO NÁSYPŮ A NA SKLÁDKY BEZ ZHUTNĚNÍ | M3 | 4617.75 | 0 |  |  | 2
PP
VV |  |  |  | meziskládka - - dle pol. 121104: 429,375=429,375 [A] recyklační středisko / trvalá skládka - - dle pol. 121108: 429,375=429,375 [B] - dle pol. 122738: 74,0=74,000 [C] - dle pol. 123738: 3685,0=3 685,000 [D] Celkem: A+B+C+D=4 617,750 [E]
P | 30 | 17180 |  | ULOŽENÍ SYPANINY DO NÁSYPŮ Z NAKUPOVANÝCH MATERIÁLŮ | M3 | 3685 | 0 |  |  | 2
PP |  |  |  | nový materiál, vhodný do aktivní zóny POZN.: Rozsah a způsob sanací bude upřesněn odpovědným geotechnikem stavby na základě průkazních zkoušek a odsouhlasen zástupci technického dozoru stavby a investora!
VV |  |  |  | SANACE násyp AZ vozovky v tl. 500mm v úsecích s obnovou plné konstrukce (č. 1, 4, 8): 7370*0,5=3 685,000 [A]
P | 31 | 17481 |  | ZÁSYP JAM A RÝH Z NAKUPOVANÝCH MATERIÁLŮ | M3 | 26 | 0 |  |  | 2
PP |  |  |  | ŠD fr. 0/32
VV |  |  |  | OBNOVA PROPUSTKŮ zásyp potrubí propustků, hutněno po vrstvách: 26=26,000 [A]
P | 32 | 18110 |  | ÚPRAVA PLÁNĚ SE ZHUTNĚNÍM V HORNINĚ TŘ. I | M2 | 8649.5 | 0 |  |  | 2
PP |  |  |  | Úprava a hutnění pláně / parapláně vozovky a ostatních zpevněných ploch
VV |  |  |  | dle výměr podkladních ŠD - - pol. 56334: 4,0=4,000 [A] - pol. 56335: 1036,25=1 036,250 [B] - pol. 56336: 7609,25=7 609,250 [C] Celkem: A+B+C=8 649,500 [D]
P | 33 | 18130 |  | ÚPRAVA PLÁNĚ BEZ ZHUTNĚNÍ | M2 | 5725 | 0 |  |  | 2
PP |  |  |  | Urovnání plochy pro ohumusování – příprava podkladu
VV |  |  |  | dle pol. 18222: 5725=5 725,000 [A]
P | 34 | 18215 |  | ÚPRAVA POVRCHŮ SROVNÁNÍM ÚZEMÍ V TL DO 0,50M | M2 | 20 | 0 |  |  | 2
PP
VV |  |  |  | OBNOVA PROPUSTKŮ úprava zeminy pod štěrkopískovým lože do sklonu, zhutnění: 20=20,000 [A]
P | 35 | 18222 |  | ROZPROSTŘENÍ ORNICE VE SVAHU V TL DO 0,15M | M2 | 5725 | 0 |  |  | 2
PP |  |  |  | přev. svah
VV |  |  |  | DOKONČUJÍCÍ PRÁCE terénní úpravy, ohumusování tl. 150 mm: 5725=5 725,000 [A]
P | 36 | 18242 |  | ZALOŽENÍ TRÁVNÍKU HYDROOSEVEM NA ORNICI | M2 | 5725 | 0 |  |  | 2
PP |  |  |  | příp. ruční osev
VV |  |  |  | dle pol. 18222: 5725=5 725,000 [A]
P | 37 | 18247 |  | OŠETŘOVÁNÍ TRÁVNÍKU | M2 | 5725 | 0 |  |  | 2
PP |  |  |  | Údržba zatravněných ploch do předání správci
VV |  |  |  | dle pol. 18222: 5725=5 725,000 [A]
P | 38 | 18481 |  | OCHRANA STROMŮ BEDNĚNÍM | M2 | 330 | 0 |  |  | 2
PP |  |  |  | prům. rozvinuté plochy bednění do 10 m2
VV |  |  |  | OSTATNÍ ochrana stávajících stromů dřeveným bedněním - celý úsek: 33*10,0=330,000 [A]
SD |  | 2 |  | Základy
P | 39 | 21197 |  | OPLÁŠTĚNÍ ODVODŇOVACÍCH ŽEBER Z GEOTEXTILIE | M2 | 200 | 0 |  |  | 2
PP |  |  |  | opláštění rýhy trativodu r.š. do 2,0m
VV |  |  |  | dle pol. 21262: 100*2,0=200,000 [A]
P | 40 | 21262 |  | TRATIVODY KOMPLET Z TRUB Z PLAST HMOT DN DO 100MM | M | 100 | 0 |  |  | 2
PP |  |  |  | vč. odvozu a uložení výkopku rýhy na recyklační středisko / trvalou skládku dle dispozic zhotovitele
VV |  |  |  | ODVODNĚNÍ A IS podélná štěrková drenáž, včetně trubky PVC DN100, dodávky a osazení, včetně napojení do stávající kanalizační šachty: 100=100,000 [A]
P | 41 | 21461 |  | SEPARAČNÍ GEOTEXTILIE | M2 | 8475.5 | 0 |  |  | 2
PP |  |  |  | POZN.: V případě sanace AZ bude separační geotextilie v úrovni parapláně.
VV |  |  |  | NAVRHOVANÉ KONSTRUKCE separační geotextilie v úrovni zemní pláně: 7370*1,15=8 475,500 [A]
SD |  | 4 |  | Vodorovné konstrukce
P | 42 | 45131A | a | PODKLADNÍ A VÝPLŇOVÉ VRSTVY Z PROSTÉHO BETONU C20/25 | M3 | 113.03 | 0 |  |  | 2
PP |  |  |  | lože vykázáno nad rámec pol. ukládky dlažeb na MC - beton C20/25nXF3, tl. 100mm, resp. 200mm, vč. rezervy výměry na nerovnost podkladu prům. 5%, resp. 10%
VV |  |  |  | NAVRHOVANÉ KONSTRUKCE provedení nové konstrukce s krytem z kamenné žulové dlažby (tl. 670 mm) - ostrůvky, prstenec - lože tl.100mm - - OK 1: 340*0,1*1,05=35,700 [A] - OK 2: 245*0,1*1,05=25,725 [B] - OK 3: 165*0,1*1,05=17,325 [C] provedení nové konstrukce s krytem z kamenné žulové dlažby (tl. 560 mm) - přídlažba/srpovitá krajnice - lože tl. 200mm - - OK 1: 40*0,2*1,05=8,400 [D] - OK 2: 45*0,2*1,05=9,450 [E] - OK 3: 40*0,2*1,05=8,400 [F] provedení nové konstrukce s krytem z kamenné žulové dlažby (tl. 260 mm) - ostrůvek na větvi od D1 - lože tl. (min.)100mm - OK 1: 60*0,1*1,1=6,600 [G] - OK 2: 13*0,1*1,1=1,430 [H] Mezisoučet: A+B+C+D+E+F+G+H=113,030 [I]
P | 43 | 45131A | b | PODKLADNÍ A VÝPLŇOVÉ VRSTVY Z PROSTÉHO BETONU C20/25 | M3 | 4 | 0 |  |  | 2
PP |  |  |  | beton C20/25nXF3
VV |  |  |  | OBNOVA PROPUSTKŮ betonové lože: 4=4,000 [A]
P | 44 | 451366 |  | VÝZTUŽ PODKL VRSTEV Z KARI-SÍTÍ | T | 10.757 | 0 |  |  | 2
PP |  |  |  | kari síť s okem 100x100mm, průměr 8mm (7,9 kg/m2, ve 2 vrstvách, včetně úpravy (stříhání) do požadovaných rozměrů
VV |  |  |  | NAVRHOVANÉ KONSTRUKCE do vrstvy SC na prstencích a do bet. lože na přídlažbě (2 vrstvy š. 0,5m): 2*550*7,9/1000*1,15=9,994 [A] do bet. lože štěrbinových žlabů: 2*(68+16)*0,5*7,9/1000*1,15=0,763 [B] Celkem: A+B=10,757 [C]
P | 45 | 45157 |  | PODKLADNÍ A VÝPLŇOVÉ VRSTVY Z KAMENIVA TĚŽENÉHO | M3 | 11.7 | 0 |  |  | 2
PP |  |  |  | ŠP fr. 0/8 ; tl. 100mm
VV |  |  |  | ODVODNĚNÍ A IS podkladní vrstva pod zpevnění dna příkopu - dlažbou z lomového kamene - km 6,860 vpravo: 15*0,1=1,500 [A] - žlabovkami - OK1: 40*0,1=4,000 [B] - žlabovkami - OK2: 42*0,1=4,200 [C] Mezisoučet: A+B+C=9,700 [D] OBNOVA PROPUSTKŮ štěrkopískové lože: 20*0,1=2,000 [E] Celkem: D+E=11,700 [F]
SD |  | 5 |  | Komunikace
P | 46 | 562141 |  | VOZOVKOVÉ VRSTVY Z MATERIÁLŮ STABIL CEMENTEM TŘ I TL DO 200MM | M2 | 9363.6 | 0 |  |  | 2
PP |  |  |  | SC C3/4 (SCI) ; tl. 160mm POZN.: Výměra vč. rozšíření podkladních vrstev pod krajnice prům. o 8%.
VV |  |  |  | NAVRHOVANÉ KONSTRUKCE provedení nové konstrukce vozovky D0-N-5, TDZ III, P III (tl. 570 mm) - úsek 1 km 6,76200 - km 6,93800: 1910*1,08=2 062,800 [A] - OK 1 (mimo ostrůvky): 1415*1,08=1 528,200 [B] - OK 2 (mimo ostrůvky): 1270*1,08=1 371,600 [C] - OK 3 (mimo ostrůvky): 1230*1,08=1 328,400 [D] - úsek 4 km 7,36000 - km 7,45365: 670*1,08=723,600 [E] Mezisoučet: A+B+C+D+E=7 014,600 [F] provedení nové konstrukce vozovky D0-N-5, TDZ III, P III (tl. 320 mm) - - úsek 2 km 7,01000 - km 7,13000: 945*1,08=1 020,600 [G] - úsek 3 km 7,17000 - km 7,32000: 1230*1,08=1 328,400 [H] Mezisoučet: G+H=2 349,000 [I] Celkem: F+I=9 363,600 [J]
P | 47 | 562151 |  | VOZOVKOVÉ VRSTVY Z MATERIÁLŮ STABIL CEMENTEM TŘ I TL DO 250MM | M2 | 750 | 0 |  |  | 2
PP |  |  |  | SC C3/4 (SCI) ; tl. 210mm
VV |  |  |  | NAVRHOVANÉ KONSTRUKCE provedení nové konstrukce s krytem z kamenné žulové dlažby (tl. 670 mm) - ostrůvky, prstenec - - OK 1: 340=340,000 [A] - OK 2: 245=245,000 [B] - OK 3: 165=165,000 [C] Celkem: A+B+C=750,000 [D]
P | 48 | 56334 |  | VOZOVKOVÉ VRSTVY ZE ŠTĚRKODRTI TL. DO 200MM | M2 | 4 | 0 |  |  | 2
PP |  |  |  | ŠDA 0/63 ; tl. (min.) 150mm
VV |  |  |  | NAVRHOVANÉ KONSTRUKCE provedení nové konstrukce chodníku - km 6,830 vlevo: 4,0=4,000 [A]
P | 49 | 56335 |  | VOZOVKOVÉ VRSTVY ZE ŠTĚRKODRTI TL. DO 250MM | M2 | 1036.25 | 0 |  |  | 2
PP |  |  |  | ŠDA 0/63 ; tl. (min.) 200mm POZN.: Výměra vč. příp. rozšíření podkladních vrstev pod obruby, rezervy na vyrovnání spádu komunikace a na příp. nerovnost podkladu celkem prům. o 15%.
VV |  |  |  | NAVRHOVANÉ KONSTRUKCE provedení nové konstrukce s krytem z kamenné žulové dlažby (tl. 670 mm) - ostrůvky, prstenec - - OK 1: 340*1,15=391,000 [A] - OK 2: 245*1,15=281,750 [B] - OK 3: 165*1,15=189,750 [C] provedení nové konstrukce s krytem z kamenné žulové dlažby (tl. 560 mm) - přídlažba/srpovitá krajnice - OK 1: 40*1,15=46,000 [D] - OK 2: 45*1,15=51,750 [E] - OK 3: 40*1,15=46,000 [F] Mezisoučet: A+B+C+D+E+F=1 006,250 [G] provedení nové konstrukce sjezdu - km 6,800 vpravo: 30,0=30,000 [H] Celkem: G+H=1 036,250 [I]
P | 50 | 56336 |  | VOZOVKOVÉ VRSTVY ZE ŠTĚRKODRTI TL. DO 300MM | M2 | 7609.25 | 0 |  |  | 2
PP |  |  |  | ŠDA 0/63 ; tl. (min.) 250mm POZN.: Výměra vč. příp. rozšíření podkladních vrstev pod obruby a krajnice, rezervy na vyrovnání spádu komunikace a na příp. nerovnost podkladu celkem prům. o 15%.
VV |  |  |  | NAVRHOVANÉ KONSTRUKCE provedení nové konstrukce vozovky D0-N-5, TDZ III, P III (tl. 570 mm) - úsek 1 km 6,76200 - km 6,93800: 1910*1,15=2 196,500 [A] - OK 1 (mimo ostrůvky): 1415*1,15=1 627,250 [B] - OK 2 (mimo ostrůvky): 1270*1,15=1 460,500 [C] - OK 3 (mimo ostrůvky): 1230*1,15=1 414,500 [D] - úsek 4 km 7,36000 - km 7,45365: 670*1,15=770,500 [E] Mezisoučet: A+B+C+D+E=7 469,250 [F] provedení nové konstrukce nezpevněné pojížditelné plochy: 140=140,000 [G] Celkem: F+G=7 609,250 [H]
P | 51 | 56362 |  | VOZOVKOVÉ VRSTVY Z RECYKLOVANÉHO MATERIÁLU TL DO 100MM | M2 | 140 | 0 |  |  | 2
PP |  |  |  | R-mat ; tl. 100mm POZN.: Při frézování stávajících vrstev ZAS-T1 na optimální frakci možno použít výzisk ze stavby. Materiál musí být odsouhlasen TDI!
VV |  |  |  | NAVRHOVANÉ KONSTRUKCE provedení nové konstrukce nezpevněné pojížditelné plochy: 140=140,000 [A]
P | 52 | 56962 |  | ZPEVNĚNÍ KRAJNIC Z RECYKLOVANÉHO MATERIÁLU TL DO 100MM | M2 | 1090 | 0 |  |  | 2
PP |  |  |  | R-mat ; tl. 100mm POZN.: Při frézování stávajících vrstev ZAS-T1 na optimální frakci možno použít výzisk ze stavby. Materiál musí být odsouhlasen TDI!
VV |  |  |  | NAVRHOVANÉ KONSTRUKCE zpevnění zemní krajnice: 1090=1 090,000 [A]
P | 53 | 572123 |  | INFILTRAČNÍ POSTŘIK Z EMULZE DO 1,0KG/M2 | M2 | 9363.6 | 0 |  |  | 2
PP |  |  |  | PI-C ; 0,80 kg/m2 POZN.: Výměra vč. rozšíření podkladních vrstev pod krajnice prům. o 8%.
VV |  |  |  | NAVRHOVANÉ KONSTRUKCE provedení nové konstrukce vozovky D0-N-5, TDZ III, P III (tl. 570 mm) - úsek 1 km 6,76200 - km 6,93800: 1910*1,08=2 062,800 [A] - OK 1 (mimo ostrůvky): 1415*1,08=1 528,200 [B] - OK 2 (mimo ostrůvky): 1270*1,08=1 371,600 [C] - OK 3 (mimo ostrůvky): 1230*1,08=1 328,400 [D] - úsek 4 km 7,36000 - km 7,45365: 670*1,08=723,600 [E] Mezisoučet: A+B+C+D+E=7 014,600 [F] provedení nové konstrukce vozovky D0-N-5, TDZ III, P III (tl. 320 mm) - - úsek 2 km 7,01000 - km 7,13000: 945*1,08=1 020,600 [G] - úsek 3 km 7,17000 - km 7,32000: 1230*1,08=1 328,400 [H] Mezisoučet: G+H=2 349,000 [I] Celkem: F+I=9 363,600 [J]
P | 54 | 572214 |  | SPOJOVACÍ POSTŘIK Z MODIFIK EMULZE DO 0,5KG/M2 | M2 | 17860.2 | 0 |  |  | 2
PP |  |  |  | PS-CP ; 0,35 kg/m2 POZN.: Výměra vč. rozšíření podkladních vrstev pod krajnice prům. o 2%, resp. 4%.
VV |  |  |  | NAVRHOVANÉ KONSTRUKCE provedení nové konstrukce vozovky D0-N-5, TDZ III, P III (tl. 570 mm) - úsek 1 km 6,76200 - km 6,93800: 1910*1,02+1910*1,04=3 934,600 [A] - OK 1 (mimo ostrůvky): 1415*1,02+1415*1,04=2 914,900 [B] - OK 2 (mimo ostrůvky): 1270*1,02+1270*1,04=2 616,200 [C] - OK 3 (mimo ostrůvky): 1230*1,02+1230*1,04=2 533,800 [D] - úsek 4 km 7,36000 - km 7,45365: 670*1,02+670*1,04=1 380,200 [E] Mezisoučet: A+B+C+D+E=13 379,700 [F] provedení nové konstrukce vozovky D0-N-5, TDZ III, P III (tl. 320 mm) - - úsek 2 km 7,01000 - km 7,13000: 945*1,02+945*1,04=1 946,700 [G] - úsek 3 km 7,17000 - km 7,32000: 1230*1,02+1230*1,04=2 533,800 [H] Mezisoučet: G+H=4 480,500 [I] Celkem: F+I=17 860,200 [J]
P | 55 | 574D56.R |  | ASFALTOVÝ BETON PRO LOŽNÍ VRSTVY MODIFIK ACL 16+, 16S TL. 60MM S 3D VÝZTUŽÍ | M2 | 8843.4 | 0 |  |  | 2
PP |  |  |  | ACL 16+ PMB 25/55-65 ; tl. 60mm ; asfaltová směs bude dodatečně modifikována 3D rozptýlenou výztuží (aramidová vlákna) v množství 0,5 kg/t směsi. POZN.: Výměra vč. rozšíření podkladních vrstev pod krajnice prům. o 2%.
VV |  |  |  | NAVRHOVANÉ KONSTRUKCE provedení nové konstrukce vozovky D0-N-5, TDZ III, P III (tl. 570 mm) - úsek 1 km 6,76200 - km 6,93800: 1910*1,02=1 948,200 [A] - OK 1 (mimo ostrůvky): 1415*1,02=1 443,300 [B] - OK 2 (mimo ostrůvky): 1270*1,02=1 295,400 [C] - OK 3 (mimo ostrůvky): 1230*1,02=1 254,600 [D] - úsek 4 km 7,36000 - km 7,45365: 670*1,02=683,400 [E] Mezisoučet: A+B+C+D+E=6 624,900 [F] provedení nové konstrukce vozovky D0-N-5, TDZ III, P III (tl. 320 mm) - - úsek 2 km 7,01000 - km 7,13000: 945*1,02=963,900 [G] - úsek 3 km 7,17000 - km 7,32000: 1230*1,02=1 254,600 [H] Mezisoučet: G+H=2 218,500 [I] Celkem: F+I=8 843,400 [J]
P | 56 | 574E56 |  | ASFALTOVÝ BETON PRO PODKLADNÍ VRSTVY ACP 16+, 16S TL. 60MM | M2 | 9016.8 | 0 |  |  | 2
PP |  |  |  | ACP 16+ 50/70 ; tl. 60mm POZN.: Výměra vč. rozšíření podkladních vrstev pod krajnice prům. o 4%.
VV |  |  |  | NAVRHOVANÉ KONSTRUKCE provedení nové konstrukce vozovky D0-N-5, TDZ III, P III (tl. 570 mm) - úsek 1 km 6,76200 - km 6,93800: 1910*1,04=1 986,400 [A] - OK 1 (mimo ostrůvky): 1415*1,04=1 471,600 [B] - OK 2 (mimo ostrůvky): 1270*1,04=1 320,800 [C] - OK 3 (mimo ostrůvky): 1230*1,04=1 279,200 [D] - úsek 4 km 7,36000 - km 7,45365: 670*1,04=696,800 [E] Mezisoučet: A+B+C+D+E=6 754,800 [F] provedení nové konstrukce vozovky D0-N-5, TDZ III, P III (tl. 320 mm) - - úsek 2 km 7,01000 - km 7,13000: 945*1,04=982,800 [G] - úsek 3 km 7,17000 - km 7,32000: 1230*1,04=1 279,200 [H] Mezisoučet: G+H=2 262,000 [I] Celkem: F+I=9 016,800 [J]
P | 57 | 574J54.R |  | ASFALTOVÝ KOBEREC MASTIXOVÝ MODIFIK SMA 11+, 11S TL. 40MM S 3D VÝZTUŽÍ | M2 | 8696.8 | 0 |  |  | 2
PP |  |  |  | SMA 11+ PMB 25/55-65 ; tl. 40mm ; asfaltová směs bude dodatečně modifikována 3D rozptýlenou výztuží (aramidová vlákna) v množství 0,5 kg/t směsi.
VV |  |  |  | NAVRHOVANÉ KONSTRUKCE provedení nové konstrukce vozovky D0-N-5, TDZ III, P III (tl. 570 mm) - úsek 1 km 6,76200 - km 6,93800: 1910=1 910,000 [A] - OK 1 (mimo ostrůvky): 1415=1 415,000 [B] - OK 2 (mimo ostrůvky): 1270=1 270,000 [C] - OK 3 (mimo ostrůvky): 1230=1 230,000 [D] - úsek 4 km 7,36000 - km 7,45365: 670*1,04=696,800 [E] Mezisoučet: A+B+C+D+E=6 521,800 [F] provedení nové konstrukce vozovky D0-N-5, TDZ III, P III (tl. 320 mm) - - úsek 2 km 7,01000 - km 7,13000: 945=945,000 [G] - úsek 3 km 7,17000 - km 7,32000: 1230=1 230,000 [H] Mezisoučet: G+H=2 175,000 [I] Celkem: F+I=8 696,800 [J]
P | 58 | 576411 |  | POSYP KAMENIVEM OBALOVANÝM 2KG/M2 | M2 | 8696.8 | 0 |  |  | 2
PP |  |  |  | předobalované kamenivé ; 1,5 kg/m2
VV |  |  |  | dle pol. 574J54: 8696,8=8 696,800 [A]
P | 59 | 58212 |  | DLÁŽDĚNÉ KRYTY Z VELKÝCH KOSTEK DO LOŽE Z MC | M2 | 412 | 0 |  |  | 2
PP |  |  |  | Dlažba z přírodního kamene, kostka velká 160/160mm s vyspárováním MC25 XF4 ; lože z betonu vykázáno zvlášť
VV |  |  |  | NAVRHOVANÉ KONSTRUKCE provedení nové konstrukce s krytem z kamenné žulové dlažby (tl. 670 mm) - ostrůvky, prstenec - - OK 1: 340=340,000 [A] - OK 2: 245=245,000 [B] - OK 3: 165=165,000 [C] provedení nové konstrukce s krytem z kamenné žulové dlažby (tl. 560 mm) - přídlažba/srpovitá krajnice - OK 1: 40=40,000 [D] - OK 2: 45=45,000 [E] - OK 3: 40=40,000 [F] provedení nové konstrukce s krytem z kamenné žulové dlažby (tl. 260 mm) - ostrůvek na větvi od D1 - OK 1: 60=60,000 [G] - OK 2: 13=13,000 [H] Mezisoučet: A+B+C+D+E+F+G+H=948,000 [I] odpočet materiálu vhodného pro zpětné použití - dle pol. 113174: -85,76/0,16=- 536,000 [J] Celkem: I+J=412,000 [K]
P | 60 | 587201 |  | PŘEDLÁŽDĚNÍ KRYTU Z VELKÝCH KOSTEK | M2 | 536 | 0 |  |  | 2
PP |  |  |  | zahrnuje vytřídění, očištění vybouraných kostek a novou pokládku dlažby (s vyspárováním MC25 XF4). vč. naložení a dopravy dlažby z meziskládky. POZN.: Vybourání s přesunem dlažby na meziskládku a nové betonové lože vykázány zvlášť (z důvodu větší pracnosti při očištění a vytřídění kostek).
VV |  |  |  | NAVRHOVANÉ KONSTRUKCE Pokládka dlažby z výzisku - viz pol. 113174: 85,76/0,16=536,000 [A]
P | 61 | 587206 | a | PŘEDLÁŽDĚNÍ KRYTU Z BETONOVÝCH DLAŽDIC SE ZÁMKEM | M2 | 4 | 0 |  |  | 2
PP |  |  |  | zahrnuje vybourání, vytřídění, novou pokládku (s vyspárováním) do lože z drceného kameniva fr. 4/8 L tl. 30mm, zahrnuje i případné přesuny dlažby před provedením nových ploch (meziskládka) - malý rozsah
VV |  |  |  | BOURACÍ + NAVRHOVANÉ KONSTRUKCE vybourání stávajícího krytu chodníku z betonové zámkové dlažby a následná zpětná ukládka - km 6,830 vlevo: 4,0=4,000 [A]
P | 62 | 587206 | b | PŘEDLÁŽDĚNÍ KRYTU Z BETONOVÝCH DLAŽDIC SE ZÁMKEM | M2 | 30 | 0 |  |  | 2
PP |  |  |  | zahrnuje vybourání, vytřídění, novou pokládku (s vyspárováním) do lože z drceného kameniva fr. 4/8 L tl. 40mm, zahrnuje i případné přesuny dlažby před provedením nových ploch (meziskládka) - malý rozsah
VV |  |  |  | BOURACÍ + NAVRHOVANÉ KONSTRUKCE vybourání stávajícího krytu sjezdu z betonové zámkové dlažby a následná zpětná ukládka - km 6,800 vpravo: 30,0=30,000 [A]
SD |  | 6 |  | Úpravy povrchů, podlahy, výplně otvorů
P | 63 | 626112 |  | REPROFILACE PODHLEDŮ, SVISLÝCH PLOCH SANAČNÍ MALTOU JEDNOVRST TL 20MM | M2 | 50 | 0 |  |  | 2
PP |  |  |  | odhadem prům. do 5 m2 / ks, příp. vícevrstvé ošetření - čerpáno dle pokynu objednatele
VV |  |  |  | OSTATNÍ sanace kolmého čela propustku - celý úsek: 10*5,0=50,000 [A]
SD |  | 8 |  | Potrubí
P | 64 | 87434.R |  | PŘÍPOJKA Z POTRUBÍ Z TRUB PLASTOVÝCH ODPADNÍCH DN DO 200MM | M | 28.5 | 0 |  |  | 2
PP |  |  |  | Kompletní provedení vč. výkopu rýhy, dodávky a ukládky potrubí vč. všech tvarovek, napojení, lože, obsypu a zpětného zásypu rýhy se zhutněním
VV |  |  |  | ODVODNĚNÍ A IS nová přípojka PP DN 200 uliční vpusti - - klasické (OK1): 21=21,000 [A] - štěrbinového žlabu - km 6,850-6,900 vlevo: 7,5=7,500 [B] Celkem: A+B=28,500 [C]
P | 65 | 89712 |  | VPUSŤ KANALIZAČNÍ ULIČNÍ KOMPLETNÍ Z BETONOVÝCH DÍLCŮ | KUS | 1 | 0 |  |  | 2
PP |  |  |  | základní sestava UV s kalovým košem a přímým odtokem mříž 500x500 DN400 160 mm vyrovnávací prstenec 60 mm horní skruž 570 mm středová skruž 195 mm dno s výtokem DN200 370 mm = celkem 1355 mm (kalový koš pozink výšky 600 mm)
VV |  |  |  | ODVODNĚNÍ A IS nová betonová uliční vpust s litinovou mříží 500x500mm, základní sestava s kalovým košem a přímým odtokem (OK1): 1=1,000 [A]
P | 66 | 897625 |  | VPUSŤ ŠTĚRBINOVÝCH ŽLABŮ Z BETON DÍLCŮ SV. ŠÍŘKY DO 300MM | KUS | 3 | 0 |  |  | 2
PP |  |  |  | kompletní vč. lože, opěry a příp,. zemních prací (malé množství)
VV |  |  |  | ODVODNĚNÍ A IS nové betonové uliční vpusti pro štěrbinové žlaby š. 300 mm s lininovou mříží, únosnost D400 do betonového lože C20/25nXF3 - km 6,850-6,900 vlevo: 3=3,000 [A]
P | 67 | 899122 |  | MŘÍŽE LITINOVÉ SAMOSTATNÉ | KUS | 1 | 0 |  |  | 2
PP |  |  |  | vč. sanace a vyčištění vtokového objektu (malé množství)
VV |  |  |  | OSTATNÍ osazení vtokového objektu litinovou mříží, vč. sanace vtokového objektu: 1=1,000 [A]
P | 68 | 89921 |  | VÝŠKOVÁ ÚPRAVA POKLOPŮ | KUS | 4 | 0 |  |  | 2
PP
VV |  |  |  | ODVODNĚNÍ A IS výšková rektifikace kanalizačních šachet - - km 6,860-6,890: 3=3,000 [A] - OK1: 1=1,000 [B] Celkem: A+B=4,000 [C]
P | 69 | 89922 |  | VÝŠKOVÁ ÚPRAVA MŘÍŽÍ | KUS | 1 | 0 |  |  | 2
PP
VV |  |  |  | ODVODNĚNÍ A IS výšková rektifikace uliční vpusti - km 6,865: 1=1,000 [A]
P | 70 | 89923 |  | VÝŠKOVÁ ÚPRAVA KRYCÍCH HRNCŮ | KUS | 1 | 0 |  |  | 2
PP
VV |  |  |  | ODVODNĚNÍ A IS výšková rektifikace plynovodního šoupěte - km 6,840 vpravo: 1=1,000 [A]
P | 71 | 899901 |  | PŘEPOJENÍ PŘÍPOJEK | KUS | 2 | 0 |  |  | 2
PP
VV |  |  |  | ODVODNĚNÍ A IS nová přípojka PP DN 200 uliční vpusti - - klasické (OK1) - přípojka navrtaná do stávající ŽB trouby propustku DN500: 1=1,000 [A] - štěrbinového žlabu - zaústění do šachty dešťové kanalizace: 1=1,000 [B] Celkem: A+B=2,000 [C]
SD |  | 9 |  | Ostatní konstrukce a práce
P | 72 | 9112A1 |  | ZÁBRADLÍ MOSTNÍ S VODOR MADLY - DODÁVKA A MONTÁŽ | M | 28 | 0 |  |  | 2
PP |  |  |  | zábradlí kotvené do betonu (přes patní plechy), vč. PKO
VV |  |  |  | OSTATNÍ nové zábradlí na čele propustku - - km 6,860 vpravo: 3=3,000 [A] - km 6,930 vlevo: 2,5=2,500 [B] - km 6,950 vlevo: 3,6=3,600 [C] - OK1: 4,6+6,5=11,100 [D] - OK3: 4,8+3=7,800 [E] Celkem: A+B+C+D+E=28,000 [F]
P | 73 | 9112A3 |  | ZÁBRADLÍ MOSTNÍ S VODOR MADLY - DEMONTÁŽ S PŘESUNEM | M | 28 | 0 |  |  | 2
PP |  |  |  | větš. kotvené do betonu POZN.: Povinný odkup šrotu zhotovitelem! Ostatní vč. likvidace (malé množství)
VV |  |  |  | OSTATNÍ demontáž zábradlí z čela propustku - - km 6,860 vpravo: 3=3,000 [A] - km 6,930 vlevo: 2,5=2,500 [B] - km 6,950 vlevo: 3,6=3,600 [C] - OK1: 4,6+6,5=11,100 [D] - OK3: 4,8+3=7,800 [E] Celkem: A+B+C+D+E=28,000 [F]
P | 74 | 9113C1 |  | SVODIDLO OCEL SILNIČ JEDNOSTR, ÚROVEŇ ZADRŽ H2 - DODÁVKA A MONTÁŽ | M | 110 | 0 |  |  | 2
PP
VV |  |  |  | OSTATNÍ osazení nového ocelového silničního svodidla svodnicového typu, úroveň zadržení H2, včetně náběhových dílů (dl. min. 8 m) - km 7,090 - OK2: 110=110,000 [A]
P | 75 | 9113C3 |  | SVODIDLO OCEL SILNIČ JEDNOSTR, ÚROVEŇ ZADRŽ H2 - DEMONTÁŽ S PŘESUNEM | M | 110 | 0 |  |  | 2
PP |  |  |  | POZN.: Povinný odkup šrotu zhotovitelem! Ostatní vč. likvidace (malé množství)
VV |  |  |  | OSTATNÍ demontáž stávajícího silničního svodidla - km 7,090 - OK2: 110=110,000 [A]
P | 76 | 911DC1 |  | SVODIDLO BETON, ÚROVEŇ ZADRŽ H2 VÝŠ 1,0M - DODÁVKA A MONTÁŽ | M | 42 | 0 |  |  | 2
PP
VV |  |  |  | OSTATNÍ osazení betonového svodidla výšky 1,0 m (na obou koncích náběhové díly dl. 4 m - lze využít demontované díly): 50-8=42,000 [A]
P | 77 | 911DC2 |  | SVODIDLO BETON, ÚROVEŇ ZADRŽ H2 VÝŠ 1,0M - MONTÁŽ S PŘESUNEM (BEZ DODÁVKY) | M | 8 | 0 |  |  | 2
PP |  |  |  | vč. manipulace v rámci stavby
VV |  |  |  | OSTATNÍ zpětná montáž stávajícího betonového svodidla: 8=8,000 [A]
P | 78 | 911DC3 |  | SVODIDLO BETON, ÚROVEŇ ZADRŽ H2 VÝŠ 1,0M - DEMONTÁŽ S PŘESUNEM | M | 8 | 0 |  |  | 2
PP |  |  |  | s očištěním a uskladněním v rámci stavby
VV |  |  |  | OSTATNÍ demontáž stávajícího betonového svodidla: 8=8,000 [A]
P | 79 | 917223 |  | SILNIČNÍ A CHODNÍKOVÉ OBRUBY Z BETONOVÝCH OBRUBNÍKŮ ŠÍŘ 100MM | M | 265 | 0 |  |  | 2
PP
VV |  |  |  | NAVRHOVANÉ KONSTRUKCE nový silniční betonový obrubník 100x250 mm do betonového lože C20/25nXF3 s boční opěrou - přídlažba/srpovitá krajnice - OK 1: 85=85,000 [A] - OK 2: 100=100,000 [B] - OK 3: 80=80,000 [C] Celkem: A+B+C=265,000 [D]
P | 80 | 917224 |  | SILNIČNÍ A CHODNÍKOVÉ OBRUBY Z BETONOVÝCH OBRUBNÍKŮ ŠÍŘ 150MM | M | 294 | 0 |  |  | 2
PP
VV |  |  |  | NAVRHOVANÉ KONSTRUKCE nový silniční betonový obrubník 150x250 mm do betonového lože C20/25nXF3 s boční opěrou - přídlažba/vnitřní obrubník - OK 1: 90=90,000 [A] - OK 2: 85=85,000 [B] - OK 3: 59=59,000 [C] Mezisoučet: A+B+C=234,000 [D] OSTATNÍ OBRUBY nový silniční betonový obrubník 150x250 mm do betonového lože C20/25nXF3 s boční opěrou - - km 6,800 vpravo: 20=20,000 [E] - km 6,830 vlevo: 13=13,000 [F] - km 6,880 vlevo: 27=27,000 [G] Mezisoučet: E+F+G=60,000 [H] Celkem: D+H=294,000 [I]
P | 81 | 91726 |  | KO OBRUBNÍKY BETONOVÉ | M | 595 | 0 |  |  | 2
PP
VV |  |  |  | NAVRHOVANÉ KONSTRUKCE nový betonový obrubník KO (300x195 mm) do betonového lože C20/25nXF3 s boční opěrou - ostrůvky/prstenec - OK 1: 260=260,000 [A] - OK 2: 195=195,000 [B] - OK 3: 140=140,000 [C] Celkem: A+B+C=595,000 [D]
P | 82 | 9183B3 |  | PROPUSTY Z TRUB DN 400MM PLASTOVÝCH | M | 8 | 0 |  |  | 2
PP
VV |  |  |  | OBNOVA PROPUSTKŮ plastová roura DN400, kruhové tuhosti SN16 vč. zaříznutí okrajů do sklonu 1:2: 8=8,000 [A]
P | 83 | 9183D3 |  | PROPUSTY Z TRUB DN 600MM PLASTOVÝCH | M | 15 | 0 |  |  | 2
PP
VV |  |  |  | OBNOVA PROPUSTKŮ plastová roura DN600, kruhové tuhosti SN16 vč. zaříznutí okrajů do sklonu 1:2: 15=15,000 [A]
P | 84 | 919111 |  | ŘEZÁNÍ ASFALTOVÉHO KRYTU VOZOVEK TL DO 50MM | M | 150 | 0 |  |  | 2
PP |  |  |  | zaříznutí hrany stávajícího asfaltu pro dobalení nové vrstvy
VV |  |  |  | OSTATNÍ Napojení na stav: 150=150,000 [A]
P | 85 | 931324 |  | TĚSNĚNÍ DILATAČ SPAR ASF ZÁLIVKOU MODIFIK PRŮŘ DO 400MM2 | M | 150 | 0 |  |  | 2
PP |  |  |  | zálivka spáry za horka typu N2 vč. provedení adhezního nátěru ploch před aplikací zálivky (rozměry min. 12/25 mm)
VV |  |  |  | OSTATNÍ Napojení na stav: 150=150,000 [A]
P | 86 | 935111 |  | ŠTĚRBINOVÉ ŽLABY Z BETONOVÝCH DÍLCŮ ŠÍŘ DO 400MM VÝŠ DO 500MM BEZ OBRUBY | M | 84 | 0 |  |  | 2
PP |  |  |  | rozměr 300/300mm, kompletní vč. lože, opěry a příp,. zemních prací
VV |  |  |  | ODVODNĚNÍ A IS nové odvodňovací betonové štěrbinové žlaby 300x300 mm únosnosti D400 do betonového lože C20/25nXF3 - - km 6,850-6,900 vlevo: 68=68,000 [A] - OK3: 16=16,000 [B] Celkem: A+B=84,000 [C]
P | 87 | 935212 |  | PŘÍKOPOVÉ ŽLABY Z BETON TVÁRNIC ŠÍŘ DO 600MM DO BETONU TL 100MM | M | 112 | 0 |  |  | 2
PP
VV |  |  |  | ODVODNĚNÍ A IS zpevnění dna příkopu betonovými žlabovkami š. 600mm, uloženými do betonového lože C20/25nXF3 tl. 100mm - - OK1: 54=54,000 [A] - OK2: 58=58,000 [B] Celkem: A+B=112,000 [C]
P | 88 | 935832 |  | ŽLABY A RIGOLY DLÁŽDĚNÉ Z LOMOVÉHO KAMENE TL DO 250MMM DO BETONU TL 100MM | M2 | 33 | 0 |  |  | 2
PP |  |  |  | LK tl. 200mm ; betonové lože C20/25nXF3 tl. 100mm
VV |  |  |  | ODVODNĚNÍ A IS zpevnění dna příkopu dlažbou z lomového kamene tl. 0,20m, spáry vyplněné cementovou maltou MC25 XF4 - km 6,860 vpravo: 15=15,000 [A] OBNOVA PROPUSTKŮ dlažba z lomového kamene tl. 0,20m, spáry vyplněné cementovou maltou MC25 XF4: 18=18,000 [B] Celkem: A+B=33,000 [C]
P | 89 | 938542 |  | OČIŠTĚNÍ BETON KONSTR OTRYSKÁNÍM TLAK VODOU DO 500 BARŮ | M2 | 355 | 0 |  |  | 2
PP |  |  |  | vč. odvozu a uložení na recyklační středisko / trvalou skládku dle dispozic zhotovitele
VV |  |  |  | ODVODNĚNÍ A IS pročištění (otryskání tlakovou vodou) stávajícího zpevněného příkopu - - km 6,960: 100=100,000 [A] - OK1 (žlabovky): 30=30,000 [B] - km 7,100 - OK2 vlevo (LK): 215=215,000 [C] - OK2 (žlabovky): 10=10,000 [D] Celkem: A+B+C+D=355,000 [E]
P | 90 | 96615 |  | BOURÁNÍ KONSTRUKCÍ Z PROSTÉHO BETONU | M3 | 11 | 0 |  |  | 2
PP |  |  |  | vč. odvozu a uložení na recyklační středisko / trvalou skládku dle dispozic zhotovitele, vzdálenost uvedena orientačně
VV |  |  |  | OBNOVA PROPUSTKŮ vybourání betonových trub u stávajících propustků (prům. průřezu do 0,5 m2/m): 22*0,5=11,000 [A]
P | 91 | 96655 |  | ODSTRANĚNÍ ŽLABŮ Z DÍLCŮ (VČET ŠTĚRBINOVÝCH) ŠÍŘKY 300MM | M | 84 | 0 |  |  | 2
PP |  |  |  | vč. odvozu a uložení na recyklační středisko / trvalou skládku dle dispozic zhotovitele
VV |  |  |  | BOURACÍ A ZEMNÍ PRÁCE vybourání štěrbinových žlabů 300x300m vč. betonového lože - km 6,840 vlevo: 84=84,000 [A]
P | 92 | 96687 |  | VYBOURÁNÍ ULIČNÍCH VPUSTÍ KOMPLETNÍCH | KUS | 1 | 0 |  |  | 2
PP |  |  |  | vč. odvozu a uložení na recyklační středisko / trvalou skládku dle dispozic zhotovitele
VV |  |  |  | ODVODNĚNÍ A IS zrušení uliční vpusti - km 6,890: 1=1,000 [A]

## SO 180
ASPE10 |  |  |  | Firma: Ateliér projektování inženýrských staveb, s.r.o. | [5 empty] | 3
|  |  |  | Soupis prací objektu | [5 empty] | 3
S | Stavba: | 23031 |  | II/107 Všechromy - rekonstrukce silnice a okružních křižovatek |  |  | SO 180 |  | 0,00 | 2
O | Rozpočet: | SO 180 |  | Přechodné dopravní značení |  |  |  |  | 15,00 | 2
Typ | Poř. číslo | Kód položky | Varianta | Název položky | MJ | Množství | Jednotková cena |  | 21,00 | 2
[7 empty] | Jednotková | Celkem
0 | 1 | 2 | 3 | 4 | 5 | 6 | 9 | 10
SD |  | 0 |  | Všeobecné konstrukce a práce
P | 1 | 02710 | 1 | POMOC PRÁCE ZŘÍZ NEBO ZAJIŠŤ OBJÍŽĎKY A PŘÍSTUP CESTY | KPL | 1 | 0 |  |  | 2
PP |  |  |  | DIO Etapa 1 dl. obj. trasy 33,5 km (pro každý směr) doba trvání cca 1,5 měsíce) položka zahrnuje - osazení DZ vč. příslušenství dle TP66, jeho pravidelná údržba vč. příp. dílčích posunů, výměna poškozených DZ / příslušenství a následná demontáž a odklizení DZ vč. příslušenství po ukončení platnosti - příp. řízení provozu proškolenými pracovníky - dočasné zakrytí nebo úpravu stávajícího DZ v rozporu s DIO
VV
P | 2 | 02710 | 2 | POMOC PRÁCE ZŘÍZ NEBO ZAJIŠŤ OBJÍŽĎKY A PŘÍSTUP CESTY | KPL | 1 | 0 |  |  | 2
PP |  |  |  | DIO Etapa 2 dl. obj. trasy 16,5 km (směr Velké Popovice), 31 km (směr Strančice) doba trvání cca 2 měsíce) položka zahrnuje - osazení DZ vč. příslušenství dle TP66, jeho pravidelná údržba vč. příp. dílčích posunů, výměna poškozených DZ / příslušenství a následná demontáž a odklizení DZ vč. příslušenství po ukončení platnosti - příp. řízení provozu proškolenými pracovníky - dočasné zakrytí nebo úpravu stávajícího DZ v rozporu s DIO
VV
P | 3 | 02710 | 3 | POMOC PRÁCE ZŘÍZ NEBO ZAJIŠŤ OBJÍŽĎKY A PŘÍSTUP CESTY | KPL | 1 | 0 |  |  | 2
PP |  |  |  | DIO Etapa 3 dl. obj. trasy 27 km (směr Velké Popovice), 24 km (směr Strančice) doba trvání cca 2 měsíce) položka zahrnuje - osazení DZ vč. příslušenství dle TP66, jeho pravidelná údržba vč. příp. dílčích posunů, výměna poškozených DZ / příslušenství a následná demontáž a odklizení DZ vč. příslušenství po ukončení platnosti - příp. řízení provozu proškolenými pracovníky - dočasné zakrytí nebo úpravu stávajícího DZ v rozporu s DIO
VV
P | 4 | 02710 | 4 | POMOC PRÁCE ZŘÍZ NEBO ZAJIŠŤ OBJÍŽĎKY A PŘÍSTUP CESTY | KPL | 1 | 0 |  |  | 2
PP |  |  |  | DIO Etapa 4 dl. obj. trasy 27 km (směr Velké Popovice), 24 km (směr Strančice) doba trvání cca 1 měsíc) položka zahrnuje - osazení DZ vč. příslušenství dle TP66, jeho pravidelná údržba vč. příp. dílčích posunů, výměna poškozených DZ / příslušenství a následná demontáž a odklizení DZ vč. příslušenství po ukončení platnosti - příp. řízení provozu proškolenými pracovníky - dočasné zakrytí nebo úpravu stávajícího DZ v rozporu s DIO
VV
P | 5 | 02720 |  | POMOC PRÁCE ZŘÍZ NEBO ZAJIŠŤ REGULACI A OCHRANU DOPRAVY | KPL | 1 | 0 |  |  | 2
PP |  |  |  | projednání DIO s dotčenými orgány a zajištění DIR
VV
P | 6 | 02940 |  | OSTATNÍ POŽADAVKY - VYPRACOVÁNÍ DOKUMENTACE | KPL | 1 | 0 |  |  | 2
PP |  |  |  | zpracování podrobného projektu DIO
VV

## SO 190
ASPE10 |  |  |  | Firma: Ateliér projektování inženýrských staveb, s.r.o. | [5 empty] | 3
|  |  |  | Soupis prací objektu | [5 empty] | 3
S | Stavba: | 23031 |  | II/107 Všechromy - rekonstrukce silnice a okružních křižovatek |  |  | SO 190 |  | 0,00 | 2
O | Rozpočet: | SO 190 |  | Definitivní dopravní značení |  |  |  |  | 15,00 | 2
Typ | Poř. číslo | Kód položky | Varianta | Název položky | MJ | Množství | Jednotková cena |  | 21,00 | 2
[7 empty] | Jednotková | Celkem
0 | 1 | 2 | 3 | 4 | 5 | 6 | 9 | 10
SD |  | 9 |  | Ostatní konstrukce a práce
P | 1 | 91228 |  | SMĚROVÉ SLOUPKY Z PLAST HMOT VČETNĚ ODRAZNÉHO PÁSKU | KUS | 100 | 0 |  |  | 2
PP
VV |  |  |  | DOPRAVNÍ ZAŘÍZENÍ směrový sloupek bílý do nezpevněné krajnice (Z11a, Z11b): 100=100,000 [A]
P | 2 | 91267 |  | ODRAZKY NA SVODIDLA | KUS | 22 | 0 |  |  | 2
PP
VV |  |  |  | DOPRAVNÍ ZAŘÍZENÍ reflexní odrazka třídy R1 na ocelové svodidlo: 22=22,000 [A]
P | 3 | 914131 |  | DOPRAVNÍ ZNAČKY ZÁKLADNÍ VELIKOSTI OCELOVÉ FÓLIE TŘ 2 - DODÁVKA A MONTÁŽ | KUS | 42 | 0 |  |  | 2
PP
VV |  |  |  | SVISLÉ DZ osazení nového SDZ - 1 značka (standardní velikost): 42=42,000 [A]
P | 4 | 914133 |  | DOPRAVNÍ ZNAČKY ZÁKLADNÍ VELIKOSTI OCELOVÉ FÓLIE TŘ 2 - DEMONTÁŽ | KUS | 41 | 0 |  |  | 2
PP |  |  |  | POZN.: Povinný odkup šrotu zhotovitelem!
VV |  |  |  | SVISLÉ DZ odstranění SDZ - 1 značka: 41=41,000 [A]
P | 5 | 914521 |  | DOPRAV ZNAČ VELKOPLOŠ OCEL LAMELY FÓLIE TŘ 2 - DOD A MONT | M2 | 35 | 0 |  |  | 2
PP |  |  |  | upřesněno v RDS
VV |  |  |  | SVISLÉ DZ osazení nového SDZ - IS9b velkoplošná 3,5/2,5m: 4*3,5*2,5=35,000 [A]
P | 6 | 914921 |  | SLOUPKY A STOJKY DOPRAVNÍCH ZNAČEK Z OCEL TRUBEK DO PATKY - DODÁVKA A MONTÁŽ | KUS | 26 | 0 |  |  | 2
PP
VV |  |  |  | SVISLÉ DZ osazení nového SDZ - 1 sloupek, včetně betonového základu C16/20: 26=26,000 [A]
P | 7 | 914923 |  | SLOUPKY A STOJKY DZ Z OCEL TRUBEK DO PATKY DEMONTÁŽ | KUS | 30 | 0 |  |  | 2
PP |  |  |  | POZN.: Povinný odkup šrotu zhotovitelem! Ostatní vč. likvidace (malé množství)
VV |  |  |  | SVISLÉ DZ odstranění SDZ - 1 sloupek, včetně vybourání základu: 30=30,000 [A]
P | 8 | 914981 |  | SLOUPKY A STOJKY DZ Z PŘÍHRAD KONSTR DOD A MONTÁŽ | KUS | 8 | 0 |  |  | 2
PP |  |  |  | upřesněno v RDS
VV |  |  |  | SVISLÉ DZ osazení nového SDZ - příhradové sloupky pro IS9b, včetně betonového základu C16/20: 2*4=8,000 [A]
P | 9 | 915111 |  | VODOROVNÉ DOPRAVNÍ ZNAČENÍ BARVOU HLADKÉ - DODÁVKA A POKLÁDKA | M2 | 762 | 0 |  |  | 2
PP |  |  |  | 1. fáze VDZ, vč. předznačení (vč. příp. vyznačení operativního místa pro realizaci VDZ za provozu, dle TP66)
VV |  |  |  | VODOROVNÉ DZ podélné, příčné a šikmé čáry a šipky: 762=762,000 [A]
P | 10 | 915221 |  | VODOR DOPRAV ZNAČ PLASTEM STRUKTURÁLNÍ NEHLUČNÉ - DOD A POKLÁDKA | M2 | 762 | 0 |  |  | 2
PP |  |  |  | příp hladké, příp. zvučící. 2. fáze VDZ (vč. vyznačení operativního místa pro realizaci VDZ za provozu, dle TP66)
VV |  |  |  | VODOROVNÉ DZ podélné, příčné a šikmé čáry a šipky: 762=762,000 [A]
P | 11 | 91692 |  | ZVÝRAZŇUJÍCÍ SLOUPKY PLASTOVÉ | KUS | 2 | 0 |  |  | 2
PP
VV |  |  |  | DOPRAVNÍ ZAŘÍZENÍ směrový sloupek červený, kruhového průřezu (Z11g): 2=2,000 [A]
P | 12 | 93818 |  | OČIŠTĚNÍ ASFALT VOZOVEK ZAMETENÍM | M2 | 9000 | 0 |  |  | 2
PP |  |  |  | Zametení vozovky před provedením 2. fáze VDZ (plošně), vč. likvidace odpadu
VV

## VON
ASPE10 |  |  |  | Firma: Ateliér projektování inženýrských staveb, s.r.o. | [5 empty] | 3
|  |  |  | Soupis prací objektu | [5 empty] | 3
S | Stavba: | 23031 |  | II/107 Všechromy - rekonstrukce silnice a okružních křižovatek |  |  | VON |  | 0,00 | 2
O | Rozpočet: | VON |  | Vedlejší a ostatní náklady |  |  |  |  | 15,00 | 2
Typ | Poř. číslo | Kód položky | Varianta | Název položky | MJ | Množství | Jednotková cena |  | 21,00 | 2
[7 empty] | Jednotková | Celkem
0 | 1 | 2 | 3 | 4 | 5 | 6 | 9 | 10
SD |  | 0 |  | Všeobecné konstrukce a práce
P | 1 | 02520 |  | ZKOUŠENÍ MATERIÁLŮ NEZÁVISLOU ZKUŠEBNOU | KPL | 1 | 0 |  |  | 2
PP |  |  |  | podrobné zatřídění PAU, posouzení zemin vybouraných materiálů z hlediska vhodnosti zpětného použití
VV
P | 2 | 02620 |  | ZKOUŠENÍ KONSTRUKCÍ A PRACÍ NEZÁVISLOU ZKUŠEBNOU | KPL | 1 | 0 |  |  | 2
PP |  |  |  | Zkoušky únosnosti pláně, dle TP
VV
P | 3 | 02710 | PR | POMOC PRÁCE ZŘÍZ NEBO ZAJIŠŤ OBJÍŽĎKY A PŘÍSTUP CESTY | KPL | 1 | 0 |  |  | 2
PP |  |  |  | Náklady na opravu poškozených komunikací na objízdných trasách PR - PRELIMINÁŘ - PEVNÁ CENA 5.000.000,- Kč bez DPH ČERPÁNO DLE SKUTEČNOSTI A POUZE SE SOUHLASEM INVESTORA !
VV
P | 4 | 02720 | PR | POMOC PRÁCE ZŘÍZ NEBO ZAJIŠŤ REGULACI A OCHRANU DOPRAVY | KPL | 1 | 0 |  |  | 2
PP |  |  |  | Náklady na převedení autobusové dopravy na objízdné trasy PR - PRELIMINÁŘ - PEVNÁ CENA 150.000,- Kč bez DPH ČERPÁNO DLE SKUTEČNOSTI A POUZE SE SOUHLASEM INVESTORA !
VV
P | 5 | 02730 |  | POMOC PRÁCE ZŘÍZ NEBO ZAJIŠŤ OCHRANU INŽENÝRSKÝCH SÍTÍ | KPL | 1 | 0 |  |  | 2
PP |  |  |  | Vytyčení inženýrských sítí jejich správci
VV
P | 6 | 029113 |  | OSTATNÍ POŽADAVKY - GEODETICKÉ ZAMĚŘENÍ - CELKY | KUS | 1 | 0 |  |  | 2
PP |  |  |  | Geodetické práce a zaměření skutečného provedení stavby
VV
P | 7 | 02920 |  | OSTATNÍ POŽADAVKY - OCHRANA ŽIVOTNÍHO PROSTŘEDÍ | KPL | 1 | 0 |  |  | 2
PP |  |  |  | Náklady na údržbu - Čištění komunikací a prostor dotčených stavbou
VV
P | 8 | 02943 |  | OSTATNÍ POŽADAVKY - VYPRACOVÁNÍ RDS | KPL | 1 | 0 |  |  | 2
PP
VV
P | 9 | 02944 |  | OSTAT POŽADAVKY - DOKUMENTACE SKUTEČ PROVEDENÍ V DIGIT FORMĚ | KPL | 1 | 0 |  |  | 2
PP |  |  |  | vč. příp. tištěné formy, dle požadavku objednatele / dle SOD
VV
P | 10 | 02960 |  | OSTATNÍ POŽADAVKY - ODBORNÝ DOZOR | KPL | 1 | 0 |  |  | 2
PP |  |  |  | dozor zodpovědného geotechnika stavby
VV
P | 11 | 02991 | a | OSTATNÍ POŽADAVKY - INFORMAČNÍ TABULE | KUS | 2 | 0 |  |  | 2
PP
VV |  |  |  | Dopravní značení na stavbě - Tabule "STŘEDOČESKÝ KRAJ, OMLOUVÁME SE ZA DOČASNÉ OMEZENÍ": 2=2,000 [A]
P | 12 | 02991 | b | OSTATNÍ POŽADAVKY - INFORMAČNÍ TABULE | KUS | 2 | 0 |  |  | 2
PP
VV |  |  |  | Informační tabule v průběhu stavby – Zhotovitel, TDS, cena, a další povinné údaje (Povinný min. rozměr dočas. billboardu je 2,1 x 2,2m): 2=2,000 [A]
P | 13 | 03100 |  | ZAŘÍZENÍ STAVENIŠTĚ - ZŘÍZENÍ, PROVOZ, DEMONTÁŽ | KPL | 1 | 0 |  |  | 2
PP
VV