## List3
Kód položky | Název položky | MJ | Množství | Jednotková cena
|  |  |  | Jednotková | Celkem
2 | 4 | 5 | 6 | 9 | 10
12110 | SEJMUTÍ ORNICE NEBO LESNÍ PŮDY | M3 | 15270 |  | 0
sejmutí ornice - trvalý zábor tl. 0,35 (ornice 0,20 a podornice 0,15)
15270=15 270,000 [A]
položka zahrnuje sejmutí ornice bez ohledu na tloušťku vrstvy a její vodorovnou dopravu nezahrnuje uložení na trvalou skládku
12110 | SEJMUTÍ ORNICE NEBO LESNÍ PŮDY | M3 | 10876 |  | 0
sejmutí ornice - dočasný zábor tl. 0,35 (ornice 0,20 a podornice 0,15)
4091,9 =4 091,900 [A]
položka zahrnuje sejmutí ornice bez ohledu na tloušťku vrstvy a její vodorovnou dopravu nezahrnuje uložení na trvalou skládku
29113 | GEODETICKÉ ZAMĚŘENÍ | KUS | 1 |  | 0
vyměření sond v rozsahu 1+1 m v délce 1,275 km
položka zahrnuje veškeré náklady spojené s požadovanými pracemi