## Rekapitulace c) Elektro obor
Objekt : |  | Vyšší odborná škola a Střední odborná škola, Březnice,
Rožmitílská 340
Rekonstrukce dílen praktického vyučování
REKAPITULACE VYBAVENÍ DÍLEN |  |  |  |  | c) ELEKTRO obor
| Skupina |  |  | Dodávka | Montáž | Celkem Kč
c) | Elektro obor |  |  | 0 | 0 | 0
0
0
0
0
| CELKEM OBJEKT |  |  | 0 | 0 | 0
VEDLEJŠÍ NÁKLADY
| Rezerva rozpočtu |  |  |  |  | 0
|  | CELKEM Kč (včetně vedlejších nákladů) |  |  |  | 0 | 2
Ceny uvedeny bez DPH

## c Elektro obor
Vyšší odborná škola a Střední odborná škola, Březnice,
Rožmitílská 340
Rekonstrukce dílen praktického vyučování
Položkový rozpočet
Vyšší odborná škola a Střední odborná škola, Březnie, Rožmitálská 340
c) ELEKTRO - Obor
Vybavení dílen -
P.č. |  | MJ | množství | cena / MJ | celkem (Kč)
1 | praovní stůl | ks | 10 |  | 0
2 | mikropájka | ks | 10 |  | 0
3 | sada kleští | ks | 10 |  | 0
4 | sada šroubováků | ks | 10 |  | 0
5 | svinovací ocelový metr | ks | 10 |  | 0
6 | měřící aparát | ks | 10 |  | 0
7 | dílenské židle | ks | 10 |  | 0
8 | stolní lampa s lupou | ks | 10 |  | 0
9 | laboratorní zdroj | ks | 10 |  | 0
10 | generátor funkcí | ks | 1 |  | 0
11 | spektrální analyzér | ks | 1 |  | 0
12 | plastové organizery | ks | 10 |  | 0
|  |  | CELKEM | bez DPH | 0 | 4 | #REF! | #REF! | #REF! | #REF! | #REF!

## Specufikace c) Elektro obor
Vyšší odborná škola a Střední odborná škola, Březnice,
Rožmitílská 340
Rekonstrukce dílen praktického vyučování
VYBAVENÍ DÍLEN - c) Specifikace ELEKTRO obor
název | popis
pracovní stůl | Rozměry pracovní ho stolu šířka od 1200 do 1500, hloubka od 600 do 800, výška od 750 do 850 mm se skříňkou se třemi až čtyřmi zásuvkami, která tvoří pevnou nohu stolu, opatřena centrálním zamykáním cylindrickým nebo visacím zámkem. Dřevěná pacovní deska po obvodu jsou sražené hrany. Nepřestavitelná noha - standardní verze. Noha je konstruována jako masivní svařenec, je opatřena otvory pro spojení s deskou stolu a výztužnými prvky.
mikropájka | Krátká doba nahřátí, držák houby, neklouzavá rukojeť s pryžovým povlakem, nastavitelná teplota 150°C - 450°C
sada kleští | Kleště na svírání konektorů,Kleště elektrikářské - upichovák 170 mm, Kleště elektrikářské 125 mm, Kleště konektorové
sada šroubováků | Sada šroubováků 18 ks magnetické S2
měřící aparát | Min. měřená hodnota V/DC | 0.1 mV
| Max. měřená hodnota V/DC | 600 V
| Min. měřená hodnota V/AC | 0.1 V
| Max. měřená hodnota V/AC | 600 V
| Min. měřená hodnota A/DC | 1 µA
| Max. měřená hodnota A/DC | 10:00
| Rozsah měření odporu | 0,1 Ω - 20 MΩ
| Rozsah měření teploty | -40 - 1000 °C
| Vnitřní odpor DC | 10 MΩ
| Vnitřní odpor AC | 4.5 MΩ
| Základní přesnost (±) | 0.5%
| Typ měření | AVG
| Frekvenční rozsah | 45 Hz - 400 Hz
| Rozhraní | Žádné
| Napájení | Baterie 9 V
| Vnější výška | 150 mm
| Vnější šířka | 75 mm
| Hmotnost | 200 g
| Kategorie měření | CAT III 600 V
| Měření napětí | AC/DC
| Měření proudu | DC
| Typ (výrobce) | VC155
| Displej (digitální / mechanický) | Digitální
metr ocelový svinovací 5m | ocelový metr svinovací 5 m
dílenské židle | Pracovní židle polyuretanová, plynový píst, asynchroní mechanismus - nezávislé nastavení úhlu sedáku a opěráku, bez područek, nosnost 120kg
stolní lampy s lupu | Stolní lampa na podstavci se zvětšovací lupou, LED, 3 dioptrie,
laboratorní zdroj | Počet výstupů | 1 x
| Výkon | 150 W
| Technologie (síťové zdroje) | Lineárně řízeno
| Hmotnost | 4.95 kg
| Výstupní napětí (min.) | 0 V/DC
| Typ síťového zdroje | Lineární
| Výstupní proud (max.) | 5:00
| Výstupní napětí (max.) | 30 V/DC
| Provedení | Desktop
| Typ laboratorního zařízení (kategorie) | Laboratorní zdroj s nastavitelným napětím
| Výstupní proud (min.) | 0:00
| Vnější výška | 155 mm
| Vstupní napětí | 230 V/AC
| Vnější délka | 295 mm
| Vstupy | Napájecí konektor IEC 320 C14
| Připojení | 4 mm banánkové zdířky
generátor funkcí | Výstupní tvar(y) signálu | Sinus, obdélník, trojúhelník, DC
| Frekvenční rozsah | 0,05 Hz - 5 MHz
| Frekvenční rozsah (sinus) | 0,05 Hz - 5 MHz
| Činitel harmonického zkreslení (sinus) | 0.5%
| Frekvenční rozsah (obdélník) | 0,05 Hz - 5 MHz
| Doba náběhu obdélník | < 15 ns
| Frekvenční rozsah (trojúhelník) | 0,05 Hz - 5 MHz
| Výstup (ampéry) | 10 Vss na 50 Ω, TTL 5 V
| Funkce kmitočtu | Rychlost rozmítání: 20 ms - 15 s · Zdvih rozmítání: cca. 1:100
| VCF | ± 30V, zdvih 1 ku 100
spektrální analyzátor | Vstupy | RF vstup, externí Trigger, REF-In
Šířka pásma 9 KHz - 1,5 GHz
Rozlišení frekvence 1 Hz
Vč. před zesilovače
Až -135 dBm (DANL)
Funkce detektoru: Positive Peak (kladná špičková hodnota), Negative Peak (záporná špičková hodnota), Sample (vzorek), RMS (efektivní hodnota), Voltage Average (průměr napětí), Quasi-Peak (kvazišpičková hodnota); nutná volitelná licence
Velký WVGA barevný monitor TFT (203 mm)
Vestavný AM a FM demodulátor
USB rozhraní
PictBridge s podporou tisku
organizery | plastové, stohovatelné organizéry na drobný materiál a součástky rozměr 110x110x75mm
Multifunkční měřící přístroj shrnující všechny funkce multimetrů a měřičů elektrických veličin, které jsou jinak nabízeny samostatně. Mezi základní funkce patří měření odporu, napětí a proudu, zkoušky RCD, měření impedance smyčky, měření odporu izolace, kontinuity proudu, nízkonapěťové měření odporu, měření odporu uzemnění, frekvence a teploty, kontrola sledu fází a další. Přístroj včetně nezbytného příslušenstvím pro správnou funkci přístroje.