## Položkový rozpočet
Pořadí | Název | specifikace - 0241000012 | ks | jednotková cena bez DPH | celkem bez DPH | celkem vč. DPH | obchodní název nabízeného plnění
Lokální server včetně diskového pole:
1 | Aplikační server | viz specifikace - List 1 | 1
2 | NAS SAN | viz specifikace - List 2 | 2
3 | switch pro SAN | Layer3 switch Porty: 24x 10 Gigabit SFP+ Kapacita v milionech paketů za sekundu: 240 mpps Přepínací kapacita v gigabitech za sekundu: 480 Gb/s Tabulka MAC: 16K Jumbo frame: Frame sizes up to 9K bytes. The default MTU is 2K bytes Funkce: Layer 3 switching, VLAN support, Spanning Tree Protocol (STP), advanced threat protection, IPv6 first-hop security, quality of service (QoS), sFlow, IPv4/IPv6 static routing Centrální management Záruka 5 let | 1
4 | SFP+ modul 10G RJ45 |  | 2
5 | SFP+ modul 10G optický |  | 16
6 | SFP+ propojovací kabel DAC |  | 8
7 | UPS v.č SNMP | UPS 3000VA, do racku, SNMP monitoring, monitoring hodnot prostředí | 1
8 | instalace a konfigurace serveru a konfigurace High Availibility Clusteru
Server pro prezentaci v housingu
9 | Server v hostingu | viz specifikace -List 3 | 1
10 | SSD do serveru | SSD 2.5" 4TB SATA 6Gbps MixedUse rychlost čtení/zápisu 550/520 MB/s MTBF 1800000 hodin záruka 5 let | 4
11 | Router/firewall do hostingu | CPU 1400 MHz, 4 jádra, 1 GB RAM, 1 GB NAND Rozhraní: (7) Gigabit, (1) 2.5Gigabit, (1) SFP/SFP+, (1) USB 3.0 PoE IN a PoE out na všech osmi ethernetových portech! Pasivní chlazení bez ventilátorů Instalace do 19" racku | 1
12 | instalace a konfigurace serveru a konfigurace firewallu
Switche pro zvýšení datové propustnosti lokální sítě
13 | Switch na propojení pracoviště | Layer3 switch Porty: 24x 1 Gigabit Ethernet s podporou PoE, Power Budget 195W Porty: 4x 10 Gigabit SFP+ Kapacita v milionech paketů za sekundu: 95 mpps Přepínací kapacita v gigabitech za sekundu: 128 Gb/s Tabulka MAC: 16K Jumbo frame: Frame sizes up to 9K bytes. The default MTU is 2K bytes Funkce: Layer 3 switching, VLAN support, Spanning Tree Protocol (STP), advanced threat protection, IPv6 first-hop security, quality of service (QoS), sFlow, IPv4/IPv6 static routing Záruka 5 let | 2
14 | SFP+ modul 10G RJ45 |  | 2
15 | SFP+ modul 10G optický |  | 2
16 | SFP+ propojovací kabel DAC |  | 2
17 | UPS pro switch na vrátnici | UPS 1500VA, do racku, SNMP monitoring, monitoring hodnot prostředí | 1
18 | instalace a konfigurace sítě
PC a notebook pro zpracování obrazových materiálů
19 | Notebook | Display 17" o rozlišení alespoň 2560x1440 bodů, min 16jádrový procesor o výkonu alespoň 34tis bodů dle www.cpubenchmark.net, paměť min. 32GB DDR5, grafika NVIDIA GeForce RTX o výkonu alespoň 26tis dle videocardbenchmark.net, disk min. 2TB SSD, Wi-Fi 6E ax, USB (3x 3.2 Gen 1, 1x Thunderbolt 4/USB4), podsvícená klávesnice, včetně operačního systému Windows 11 pro | 1
20 | Pracovní stanice | Min. 16jádrový procesor o výkonu alespoň 45tis bodů dle www.cpubenchmark.net, operační paměť min. 64GB DDR5, grafická karta NVIDIA GeForce RTX o výkonu alespoň 30tis dle videocardbenchmark.net s min. 12GB GDDR6X, disk min. 2TB SSD, USB (3.2 Gen 2 a Type-C 3.2 Gen 2), WiFi 6E ax, zdroj min. 800W 80Plus Gold, systém vodního chlazení, včetně operačního systému Windows 11 pro | 1
21 | Monitor | Úhlopříčka 27", rozlišení min. 3840 x 2160, vestavěný kolorimetr, typ displeje IPS, poměr stran 16:9, antireflexní úprava přední polarizační vrstvy, statický kontrast min. 1:1300, pivot, nabíjecí výkon Thunderbolt portu 90 W, porty: Thunderbolt 3 pro připojení k počítači, Thunderbolt 3 pro připojení periferních zařízení, DP 1.4, 2x HDMI 2.0, 4x USB 3 | 2
22 | Tiskárna | Multifunkční, Laserová/LED, A4, Tiskové rozlišení 1200x1200, Rozlišení skeneru 600x600, oboustranný tisk, | 1
23 | instalace a konfigurace napojení na scanery
Systém zálohování a pásková mechanika na dlouhodobou archivaci dat
24 | Server pro zálohování | viz specifikace List4 | 1
25 | Páskový zavaděč LTO9 | viz specifikace - List5 | 1
26 | Pasky LTO-8 |  | 24
27 | Pasky LTO-8 WORM |  | 2
28 | Zálohovací NAS | viz specifikace - List6 | 1
29 | UPS pro NAS | UPS 3000VA, do racku, SNMP monitoring, monitoring hodnot prostředí | 1
30 | instalace a konfigurace serveru a konfigurace zálohovacích mechanismů
Uvedené odkazy na obchodní názvy jsou použity pro přiblížení požadovaného standardu, jelikož zadavatel není schopen stanovit technické podmínky dostatečně přesně nebo srozumitelně a zadavatel u každého jednotlivého odkazu připouští možnost nabídnout rovnocenné řešení.

## List1
Aplikační server
Skříň | Montáž do 19“ rozvaděče hloubky 1000mm
Výška : 2U
Hloubka pro montáž : max 800 mm
Možnost osadit minimálně 8x HotSwap HDD
Základní deska | Podpora TPM 2.0
Podpora PCIe karet minimálně 3x16 a 1x8
Zdroj | 1100 W 240V
Duální
Oba zdroje připojitelné a vyměnitelné za provozu
Možnost plné redundance
Procesor | Osazení 2x CPU
minimální parametry jednotlivého CPU :
16C/32T, max. příkon 135W,
Average CPU Mark minimálně 29400 dle CPU Benchmark na https://www.cpubenchmark.net/
RAM | 128 GB – osazeno jako 8 x 16 GB,
Možnost obsadit minimálně 16 paměťových modulů
Řadič RAID | Podpora RAID 0, 1, 5, 6, 10, 50, 60
Paměť zálohovaná baterií
Cache 8GB DDR4, write back, write through, no read ahead, read ahead
Podpora HotSwap disků
Podpora až 240 HDD
Podporované HDD : 3 Gbps SATA, 6 Gbps SATA/SAS, 12 Gbps SAS, Gen3 (8 GT/s) a Gen4 (16GT/s) NVMe
Pevné disky | Osazení minimálně 2x HDD SATA SSD 480GB 6 Gbps MixUse HotSwap
Konfigurace RAID 1
Síťové karty | 2 x 1 GbE port
2 x 10 GbE SFP+ port
Záruka | 84 měsíců
Následující pracovní den v místě instalace
Poskytována přímo výrobcem
Správa | Plnohodnotná integrace správy se systémy Microsoft, VMware, ServiceNow.
Licence platná po celu dobu nasazení.
Monitorování stavu: Kompletní monitorování bez agenta, prediktivní selhání (včetně pluginu disku Smart Alerts), SNMPv1/2/3, ventilátory, PSU, paměť, procesor, RAID, NIC, skříně úložiště pro přímé připojení, úrovně opotřebení disku SSD.
Vzdálená aktualizace firmwaru.
Diagnostika, servis a protokolování :
Prahové hodnoty napájení a výstrahy
Vytváření grafů napájení v reálném čase
Historické čítače napájení
Grafy teplot
E-mailové výstrahy
Záznam obrazovky havárie
Dvojúrovňové ověřování (2FA)
Jednotné přihlášení (SSO)
Režim zablokování systému
Snadné vícefaktorové ověřování
Centrální management serverů musí umožňovat „server bare metal“ deployment založený na šablonách (předdefinovaných konfiguracích pravidel, jejichž součástí je kromě samotného OS i konfigurace BIOS, RAID, LAN, MAC, WWN). Z bezpečnostních důvodů musí být možné naplánovat pravidelné provedení porovnání aktuálního stavu konfigurace serveru s aplikovanou šablonou automatizovaným způsobem, s automatickým zasláním reportu o výsledku porovnání emailem. je-li tato vlastnost licencována, požadujeme plnou licenci v ceně serveru.
Management serveru musí být integrovatelný do vmware vCenter serveru s plnou podporou správy a updatování firmware serveru z prostředí vCenter serveru a s podporou vSphere Lifecycle Manager.
Bezpečnost | Server musí disponovat bezpečnostním systémem ověření komponent. Tento systém musí umožňovat ověřit, že mezi výrobou serveru a doručením k zákazníkovi nebyla konfigurace komponent serveru změněna ani upravena.
Centrální management serverů musí disponovat analytickou komponentou, která musí umožnit kontrolu nastavení bezpečnostních pravidel serveru oproti šabloně bezpečnostních zásad (např. kontrola sily administrátorských hesel, platnosti certifikátu, zapnuti TLS pro management konzoli serveru, vypnutí USB portů a další). Tyto šablony musí být nezávislé na modelu serveru výrobce.
Rozpoznání neplatné a nedůvěryhodné bitové kopie systému BIOS při pokusu o spuštění a obnovení ověřené a důvěryhodné bitové kopie.
Cryptographically signed firmware
Secure Boot
Secure Erase
Silicon Root of Trust
System Lockdown
Montáž | Pro montáž do rozvaděče budou dodány posuvné ližiny s ramenem pro vedení kabeláže a tyčí k uspořádání kabeláže
Podpora pro OS | Canonical Ubuntu Server LTS
Citrix Hypervisor
Microsoft Windows Server s Hyper-V
Red Hat Enterprise Linux
SUSE Linux Enterprise Server

## List2
Server – SAN/NAS
Skříň | Montáž do 19“ rozvaděče hloubky 1000mm
Výška : 2U
Hloubka pro montáž : max 730 mm
Možnost osadit minimálně 12x HDD
Možnost napojení přídavných slotů HDD
Základní deska | Podpora PCIe karet minimálně 2x8
Zdroj | 500W 240V
Duální
Procesor | Osazení 1x CPU minimální parametry:
8C/16T, max. příkon 45W,
Average CPU Mark minimálně 10000 dle CPU Benchmark na https://www.cpubenchmark.net/
RAM | 32 GB
Možnost obsadit minimálně 4 paměťové moduly
Řadič RAID | Podpora RAID 0, 1, 5, 6, 10
Podpora HotSwap disků
Pevné disky | 6x HDD SATA 8TB 6 Gbps
Konfigurace RAID 6 + HotSpare Disk
Cache | 2 x M.2 NVMe karta 400 GB
Konfigurace RAID 1
Síťové karty | 4 x 1 GbE port
2 x 10 GbE
2 x 10 GbE SFP+ port
Záruka | 60 měsíců
Následující pracovní den v místě instalace
Poskytována přímo výrobcem
Souborové služby | Souborový protokol : SMB/AFP/NFS/FTP/WebDAV
Max. počet souběžných připojení SMB/AFP/FTP : 2,000
Integrace s Windows ACL (Access Control List)
Ověření pomocí NFS Kerberos
Síťové protokoly | SMB1 (CIFS), SMB2, SMB3, NFSv3, NFSv4, NFSv4.1, NFS Kerberized sessions, iSCSI, Fibre Channel, HTTP, HTTPs, FTP, SNMP, LDAP, CalDAV
SAN | Max. počet cílů iSCSI Target : 256
Max. počet jednotek LUN : 512
Klon/snímek jednotky LUN, Windows ODX
Správa | Služba sledování stavu a správy serverů.
Zásady skupin usnadňují správu rozsáhlých instalací serverů.
Centralizované upozorňování a připomínky aktualizace systému.
Zobrazení podrobných informací o serveru pro usnadnění správy.
Centralizované zobrazení informací o spravovaných serverech: síť, využití svazku, stav disků
Zaznamenávání protokolů událostí spravovaných serverů a umožnění exportu protokolů ve formátu CSV nebo HTML.
Podpora monitorování stavu souborové služby (včetně protokolů SMB, AFP, FTP, FTPS, NFS, SFTP, SSH, Telnet a rsync)
Vzdálená aktualizace firmwaru.
E-mailové výstrahy
Bezpečnost | Dvojúrovňové ověřování (2FA)
Funkce High Availability
Montáž | Pro montáž do rozvaděče budou dodány pevné
Podpora pro OS | Microsoft Windows Server s Hyper-V
Linux
VMWare

## List3
Server v housingu
Skříň | Montáž do 19“ rozvaděče hloubky 1000mm
Výška : 1U
Hloubka pro montáž : max 750 mm
Možnost osadit minimálně 8x HotSwap HDD
Základní deska | Podpora TPM 2.0
Podpora PCIe karet minimálně 2x16
Zdroj | 1100 W 240V
Duální
Oba zdroje připojitelné a vyměnitelné za provozu
Možnost plné redundance
Procesor | Osazení 2x CPU
minimální parametry jednotlivého CPU :
16C/32T, max. příkon 135W,
Average CPU Mark minimálně 29400 dle CPU Benchmark na https://www.cpubenchmark.net/
RAM | 128 GB – osazeno jako 8 x 16 GB,
Možnost obsadit minimálně 16 paměťových modulů
Řadič RAID | Podpora RAID 0, 1, 5, 6, 10, 50, 60
Paměť zálohovaná baterií
Cache 8GB DDR4, write back, write through, no read ahead, read ahead
Podpora HotSwap disků
Podpora až 240 HDD
Podporované HDD : 3 Gbps SATA, 6 Gbps SATA/SAS, 12 Gbps SAS, Gen3 (8 GT/s) a Gen4 (16GT/s) NVMe
Pevné disky | Osazení minimálně 2x HDD SATA SSD 480GB 6 Gbps Read Intensive HotSwap
Konfigurace RAID 1
Pozice pro HDD | 4x prázdný HotSwap rámeček pro 2,5“ HDD SATA SSD
Síťové karty | 2 x 1 GbE port
2 x 10 GbE SFP+ port
Záruka | 84 měsíců
Následující pracovní den v místě instalace
Poskytována přímo výrobcem
Správa | Plnohodnotná integrace správy se systémy Microsoft, VMware, ServiceNow.
Licence platná po celu dobu nasazení.
Monitorování stavu: Kompletní monitorování bez agenta, prediktivní selhání (včetně pluginu disku Smart Alerts), SNMPv1/2/3, ventilátory, PSU, paměť, procesor, RAID, NIC, skříně úložiště pro přímé připojení, úrovně opotřebení disku SSD.
Vzdálená aktualizace firmwaru.
Diagnostika, servis a protokolování :
Prahové hodnoty napájení a výstrahy
Vytváření grafů napájení v reálném čase
Historické čítače napájení
Grafy teplot
E-mailové výstrahy
Záznam obrazovky havárie
Dvojúrovňové ověřování (2FA)
Jednotné přihlášení (SSO)
Režim zablokování systému
Snadné vícefaktorové ověřování
Centrální management serverů musí umožňovat „server bare metal“ deployment založený na šablonách (předdefinovaných konfiguracích pravidel, jejichž součástí je kromě samotného OS i konfigurace BIOS, RAID, LAN, MAC, WWN). Z bezpečnostních důvodů musí být možné naplánovat pravidelné provedení porovnání aktuálního stavu konfigurace serveru s aplikovanou šablonou automatizovaným způsobem, s automatickým zasláním reportu o výsledku porovnání emailem. je-li tato vlastnost licencována, požadujeme plnou licenci v ceně serveru.
Management serveru musí být integrovatelný do vmware vCenter serveru s plnou podporou správy a updatování firmware serveru z prostředí vCenter serveru a s podporou vSphere Lifecycle Manager.
Bezpečnost | Server musí disponovat bezpečnostním systémem ověření komponent. Tento systém musí umožňovat ověřit, že mezi výrobou serveru a doručením k zákazníkovi nebyla konfigurace komponent serveru změněna ani upravena.
Centrální management serverů musí disponovat analytickou komponentou, která musí umožnit kontrolu nastavení bezpečnostních pravidel serveru oproti šabloně bezpečnostních zásad (např. kontrola sily administrátorských hesel, platnosti certifikátu, zapnuti TLS pro management konzoli serveru, vypnutí USB portů a další). Tyto šablony musí být nezávislé na modelu serveru výrobce.
Rozpoznání neplatné a nedůvěryhodné bitové kopie systému BIOS při pokusu o spuštění a obnovení ověřené a důvěryhodné bitové kopie.
Cryptographically signed firmware
Secure Boot
Secure Erase
Silicon Root of Trust
System Lockdown
Montáž | Pro montáž do rozvaděče budou dodány posuvné ližiny s ramenem pro vedení kabeláže a tyčí k uspořádání kabeláže
Podpora pro OS | Canonical Ubuntu Server LTS
Citrix Hypervisor
Microsoft Windows Server s Hyper-V
Red Hat Enterprise Linux
SUSE Linux Enterprise Server

## List4
Server – pro zálohování
Skříň | Montáž do 19“ rozvaděče hloubky 1000mm
Výška : 1U
Hloubka pro montáž : max 600 mm
Možnost osadit minimálně 4x HDD
Základní deska | Podpora TPM 2.0
Podpora PCIe karet minimálně 3x16
Zdroj | 600 W 240V
Duální
Oba zdroje připojitelné a vyměnitelné za provozu
Možnost plné redundance
Procesor | Osazení 1x CPU minimální parametry:
6C/12T, max. příkon 80W,
Average CPU Mark minimálně 13800 dle CPU Benchmark na https://www.cpubenchmark.net/
RAM | 64 GB – osazeno jako 4 x 16 GB,
Možnost obsadit minimálně 4 paměťové moduly
Řadič RAID | Podpora RAID 0, 1, 5, 6, 10, 50, 60
Paměť zálohovaná baterií
Cache 8GB DDR4, write back, write through, no read ahead, read ahead
Podpora HotSwap disků
Podpora až 240 HDD
Podporované HDD : 3 Gbps SATA, 6 Gbps SATA/SAS, 12 Gbps SAS, Gen3 (8 GT/s) a Gen4 (16GT/s) NVMe
Pevné disky | Osazení minimálně 2x HDD SATA SSD 480GB 6 Gbps Read Intensive HotSwap
Konfigurace RAID 1
Pevné disky | 1 x HDD SATA 8TB 7.2K 6 Gbps HotPlug
Síťové karty | 2 x 1 GbE port
2 x 10 GbE SFP+ port
Přídavné karty | PCI karta pro připojení až 4x SAS (12Gbps) externích zařízení
Záruka | 84 měsíců
Následující pracovní den v místě instalace
Poskytována přímo výrobcem
Správa | Plnohodnotná integrace správy se systémy Microsoft, VMware, ServiceNow.
Licence platná po celu dobu nasazení.
Monitorování stavu: Kompletní monitorování bez agenta, prediktivní selhání (včetně pluginu disku Smart Alerts), SNMPv1/2/3, ventilátory, PSU, paměť, procesor, RAID, NIC, skříně úložiště pro přímé připojení, úrovně opotřebení disku SSD.
Vzdálená aktualizace firmwaru.
Diagnostika, servis a protokolování :
Prahové hodnoty napájení a výstrahy
Vytváření grafů napájení v reálném čase
Historické čítače napájení
Grafy teplot
E-mailové výstrahy
Záznam obrazovky havárie
Dvojúrovňové ověřování (2FA)
Jednotné přihlášení (SSO)
Režim zablokování systému
Snadné vícefaktorové ověřování
Centrální management serverů musí umožňovat „server bare metal“ deployment založený na šablonách (předdefinovaných konfiguracích pravidel, jejichž součástí je kromě samotného OS i konfigurace BIOS, RAID, LAN, MAC, WWN). Z bezpečnostních důvodů musí být možné naplánovat pravidelné provedení porovnání aktuálního stavu konfigurace serveru s aplikovanou šablonou automatizovaným způsobem, s automatickým zasláním reportu o výsledku porovnání emailem. je-li tato vlastnost licencována, požadujeme plnou licenci v ceně serveru.
Management serveru musí být integrovatelný do vmware vCenter serveru s plnou podporou správy a updatování firmware serveru z prostředí vCenter serveru a s podporou vSphere Lifecycle Manager.
Bezpečnost | Server musí disponovat bezpečnostním systémem ověření komponent. Tento systém musí umožňovat ověřit, že mezi výrobou serveru a doručením k zákazníkovi nebyla konfigurace komponent serveru změněna ani upravena.
Centrální management serverů musí disponovat analytickou komponentou, která musí umožnit kontrolu nastavení bezpečnostních pravidel serveru oproti šabloně bezpečnostních zásad (např. kontrola sily administrátorských hesel, platnosti certifikátu, zapnuti TLS pro management konzoli serveru, vypnutí USB portů a další). Tyto šablony musí být nezávislé na modelu serveru výrobce.
Rozpoznání neplatné a nedůvěryhodné bitové kopie systému BIOS při pokusu o spuštění a obnovení ověřené a důvěryhodné bitové kopie.
Cryptographically signed firmware
Secure Boot
Secure Erase
Silicon Root of Trust
System Lockdown
Montáž | Pro montáž do rozvaděče budou dodány posuvné ližiny s ramenem pro vedení kabeláže a tyčí k uspořádání kabeláže
Podpora pro OS | Canonical Ubuntu Server LTS
Citrix Hypervisor
Microsoft Windows Server s Hyper-V
Red Hat Enterprise Linux
SUSE Linux Enterprise Server

## List5
Velkokapacitnímu páskový zavaděč
Skříň | Montáž do 19“ rozvaděče hloubky 1000mm
Výška : 1U
Hloubka pro montáž : max 850 mm
Základní deska | Podpora TPM 2.0
Podpora PCIe karet minimálně 3x16
Zdroj | 110 W 240V
Mechanika | 1x LTO9
Zavaděč | 10 (9+1) pásek LTO8 nebo LTO9
Rozhraní | SAS host interface + kabel pro připojení k zálohovacímu serveru
Síťové karty | 1 x 1 GbE port
Záruka | 60 měsíců
Následující pracovní den v místě instalace
Poskytována přímo výrobcem
Správa | Plnohodnotná integrace správy se kompatibilní se zálohovacím serverem.
Licence platná po celu dobu nasazení.
Podpora IPv4 a IPv6, podpora SNMP, HTTP, SSL, SMTP, NTP client, DNS client, DHCP client
Monitorování stavu: Kompletní monitorování bez agenta, prediktivní selhání (včetně pluginu disku Smart Alerts), SNMPv1/2/3, ventilátory, PSU, paměť, procesor, RAID, NIC, skříně úložiště pro přímé připojení, úrovně opotřebení disku SSD.
Lokální konzole uživatele.
Vzdálená webová konzole
Správa oprávnění uživatelů.
Diagnostika, servis a protokolování :
E-mailové výstrahy.
Bezpečnost | Správa oprávnění uživatelů.
Montáž | Pro montáž do rozvaděče budou dodány pevné ližiny
Podpora pro OS | Microsoft Windows
Linux

## List6
Server – SAN/NAS pro zálohy
Skříň | Montáž do 19“ rozvaděče hloubky 1000mm
Výška : 2U
Hloubka pro montáž : max 730 mm
Možnost osadit minimálně 12x HDD
Možnost napojení přídavných slotů HDD
Základní deska | Podpora PCIe karet minimálně 1x8
Zdroj | 500W 240V
Duální
Procesor | Osazení 1x CPU minimální parametry:
8C/16T, max. příkon 45W,
Average CPU Mark minimálně 10000 dle CPU Benchmark na https://www.cpubenchmark.net/
RAM | 24 GB
Možnost obsadit minimálně 4 paměťové moduly
Řadič RAID | Podpora RAID 0, 1, 5, 6, 10
Podpora HotSwap disků
Pevné disky | 8x HDD SATA 12TB 6 Gbps
Konfigurace RAID 6 + HotSpare Disk
Cache | 2 x M.2 NVMe karta 400GB
Konfigurace RAID 1
Síťové karty | 4 x 1 GbE port
2 x 10 GbE
Záruka | 60 měsíců
Následující pracovní den v místě instalace
Poskytována přímo výrobcem
Souborové služby | Souborový protokol : SMB/AFP/NFS/FTP/WebDAV
Max. počet souběžných připojení SMB/AFP/FTP : 2,000
Integrace s Windows ACL (Access Control List)
Ověření pomocí NFS Kerberos
Síťové protokoly | SMB1 (CIFS), SMB2, SMB3, NFSv3, NFSv4, NFSv4.1, NFS Kerberized sessions, iSCSI, Fibre Channel, HTTP, HTTPs, FTP, SNMP, LDAP, CalDAV
SAN | Max. počet cílů iSCSI Target : 256
Max. počet jednotek LUN : 512
Klon/snímek jednotky LUN, Windows ODX
Správa | Služba sledování stavu a správy serverů.
Zásady skupin usnadňují správu rozsáhlých instalací serverů.
Centralizované upozorňování a připomínky aktualizace systému.
Zobrazení podrobných informací o serveru pro usnadnění správy.
Centralizované zobrazení informací o spravovaných serverech: síť, využití svazku, stav disků
Zaznamenávání protokolů událostí spravovaných serverů a umožnění exportu protokolů ve formátu CSV nebo HTML.
Podpora monitorování stavu souborové služby (včetně protokolů SMB, AFP, FTP, FTPS, NFS, SFTP, SSH, Telnet a rsync)
Vzdálená aktualizace firmwaru.
E-mailové výstrahy
Bezpečnost | Dvojúrovňové ověřování (2FA)
Funkce High Availability
Montáž | Pro montáž do rozvaděče budou dodány pevné
Podpora pro OS | Microsoft Windows Server s Hyper-V ,Linux , VMWare