## Položkový rozpočet
Pořadí | Název | specifikace - 0241000012 | ks | jednotková cena bez DPH | celkem bez DPH | celkem vč. DPH | obchodní název nabízeného plnění
1 | Bezkontaktní skener | viz specifikace - List1 | 1
2 | 3D skener | viz specifikace - List2 | 1
instalace a konfigurace a zaškolení obsluhy
Uvedené odkazy na obchodní názvy jsou použity pro přiblížení požadovaného standardu, jelikož zadavatel není schopen stanovit technické podmínky dostatečně přesně nebo srozumitelně a zadavatel u každého jednotlivého odkazu připouští možnost nabídnout rovnocenné řešení.

## List1
Velkoformátový, bezkontaktní skener
Skenovací plocha minimálně | (914 x 1524 mm)
Minimální hloubka focusu | 100mm
Max. tloušťka dokumentu minimálně | 200mm
Optické rozlišení minimálně | 1200 x 1200 dpi v maximální ploše skenované oblasti
Ovládací software | Integrovaný, součástí dodávky
Možnosti ovládání | Přes integrovaný dotykový display, vzdáleně z PC
Formáty souborů | Big TIFF (48bit), TIF, JPG, PDF,PDF/A,DWF,CALS, BMP, JPEG, JPEG 2000, Multipage PDF, atd.
Kvalita | Splňuje požadavky FADGI ***, ISO 19264-1
Technologie snímání | Bezkontaktní, optické skenování, bez kontaktu se snímanou plochou
Reakční doba technika | do 48 hodin, v češtině
Záruka | 36 měsíců
Servisní středisko | lokalizované v ČR, min. 2 technici se vzájemnou zastupitelností

## List2
Ruční 3D skener
Velmi vysoká přesnost a rychlost skenování | kvalita shodná se skenerem např. EinScan PRO HD
Skenování textur | ano
Příslušenství: | Točna (gramofon)
Záruka 36 měsíců | ano