## List1
Soupis prací
Stavba: Kladenská cyklostezka Praha - Hostivice - Kyšice - obnova povrchu |  |  |  |  | Datum : | 2022-10-13
Objekt : | Cyklostezka
P.Č. | KCN | Kód položky | Zkrácený popis | MJ | Množství celkem | Cena jednotková | Cena celkem
Práce a dodávky HSV
1. | OTSKP | 574A43 | Asfaltový beton pro obrusné vrstvy ACO 11 tl. 50mm | m2 | 4550 |  | 0
2. | OTSKP | 574A03 | Asfaltový beton pro obrusné vrstvy ACO 11 - vyrovnávka (předpoklad 15% trasy ve vrstvě 30 mm) | m3 | 20.48 |  | 0
3. | OTSKP | 12911 | Čištění vozovek od nánosu | m2 | 4550 |  | 0
4. | OTSKP | 572123 | Infiltrační postřik z emulze do 1,0kg/m2 | m2 | 4550 |  | 0
5. | OTSKP | 122734 | Odkopávky a prokopávky obecně tř. 1 odvoz do 5 km (včetně poplatků za skládku) | m3 | 3 |  | 0
6. | OTSKP | 12924 | Čištění krajnic od nánosu tl. do 200mm, poznámka: tl. 150m, (včetně poplatků za skládku) | m2 | 50 |  | 0
7. | OTSKP | 56933 | Zpevnění krajnic ze štěrkodrti tl. do 150mm | m2 | 50 |  | 0
8. | OTSKP | 914119 | Dopravní značky základ. vel. ocel. nereflexní - nájemné | ksden | 130 |  | 0
9. | OTSKP | 3100 | Zařízení staveniště - zřízení provoz, demontáž | kpl | 1 |  | 0
10. | OTSKP | 29113 | Ostatní požadavky - geodetické zaměření - celky (skutečné provedení stavby) | kus | 1 |  | 0
|  |  | CELKEM bez DPH | Kč |  |  | 0
|  |  | DPH | % |  | 21% | 0
|  |  | CELKEM včetně DPH | Kč |  |  | 0
Uchazeči vyplňují pouze zelený sloupec