## 6. Zadání - na výšku CZ
Zadávací rozpočet
Stavba : II/101 Úvaly - Škvorec
Zadavatel: KSÚS | [5 empty] | Datum:
Zhotovitel:
P.Č. | KCN | Kód položky | Zkrácený popis | MJ | Množství celkem | Cena jednotková | Cena celkem
Práce a dodávky HSV
|  | 1 | Zemní práce
1 | 221 |  | Odtěžení příkopů 0,5 M3 / M odvoz na skládku a poplatek za uložení | m3 | 312 |  | 0
2 | 221 |  | Odtěžení krajnice s odvozem na skládku a poplatkem | m3 | 129 |  | 0
3 | 221 |  | Frézování vozovky s odvozem | m3 | 10788 |  | 0
4 | 221 |  | Úprava krajnice tl. do 100 mm š do 0,5m recyklátem | m2 | 684 |  | 0
|  |  | Zemní práce | Kč |  |  | 0
|  | 5 | Komunikace
5 | 221 |  | Spojovací postřik do 0,5kg/m2 | m2 | 10788 |  | 0
6 | 221 |  | Podélná a příčná spára, profrézování a zalití v obrusné vrstvě | m | 385 |  | 0
7 | 221 |  | Napojení na stávající komunikaci | m2 | 15 |  | 0
8 | 221 |  | Vyrovnávka z asfaltobetonu (ACo11S v tl. 50 mm) | t | 1348.5 |  | 0
9 | 221 |  | Výšková úprava revizních šachet, vpustí a šoupat | ks | 79 |  | 0
9 | 221 |  | Obrusná vrstva ACO 11 v tl. 50 mm | m2 | 10788 |  | 0
|  |  | Komunikace | Kč |  |  | 0
|  | 9 | Ostatní práce a konstrukce
10 | 221 |  | Obnova VDZ, barva V1, V4 | m2 | 1070.1 |  | 0
12 | 221 |  | DIO během výstavby | Kč | 1 |  | 0
|  |  | Ostatní práce a konstrukce |  |  |  | 0
|  |  | HSV Celkem | Kč |  |  | 0
|  |  | DPH 21% | Kč |  |  | 0
|  |  | Celkem vč.DPH 21% | Kč |  |  | 0