## List1
Technická specifikace vozidla, v 1. stupni výroby, v souladu s vyhláškou MD č. 341/2014 Sb. a zástavby vozidla rychlé lékařské pomoci v setkávacím systému ve 2. stupni výroby a v souladu s platnou legislativou.
Veškeré technické parametry motoru a převodovky vozidla musí být původní, stanovené a dodané výrobcem vozidla v 1. stupni výroby. Zadavatel nepřipouští dosažení těchto technických parametrů (např. výkon, krouticí moment, exhalační hodnoty) dodatečnou úpravou původního vozidla v 1. stupni výroby např. zvýšení výkonu motoru zásahem do elektroniky řídící jednotky motoru.
Dodavatel je povinen v tabulce vyplnit požadované údaje označené červeným textem „Doplní dodavatel“, resp. doplní u každé položky, kterou splňuje slovo „ANO“ či nesplňuje slovo „NE“ nebo uvede konkrétní nabízenou hodnotu parametru, výrobce a typ nabízeného komponentu.
TECHNICKÁ SPECIFIKACE
Osobní speciální vozidlo ZZS - B (s obsaditelností 2 + 3 sedící osoby)
Počet kusů: 1
Vozidlo zvláštního určení sanitní automobil typu RLP/RV ve vozidle SUV (verze 2+3 sedící přepravované osoby).
Bezvýhradné splnění všech zadavatelem níže uvedených technických parametrů je podmínkou pro následné převzetí vozidla.
Jsou-li výše uvedeny konkrétní odkazy na výrobky, výrobce nebo dodavatele, pak jedině z důvodu nezbytné a nezaměnitelné kompatibility s vozidly a jejich vybavením již zadavatelem užívanými s důrazem na jednotný standard vybavení vozidel zadavatele. Přesně vyspecifikovaná zařízení anebo přístroje musí být možné umístit do držáků v jiných, např. záložních vozidlech nebo vozidlech používaných na jiné výjezdové základně.
Technická specifikace vozidla (podvozku v 1. stupni výroby) v souladu s vyhláškou MD č. 341/2014 Sb., vyhláška o schvalování technické způsobilosti a o technických podmínkách provozu vozidel na pozemních komunikacích, ve znění pozdějších předpisů a vyhláškou MZ č. 296/2012 Sb., vyhláška o požadavcích na vybavení poskytovatele zdravotnické dopravní služby, poskytovatele zdravotnické záchranné služby a poskytovatele přepravy pacientů neodkladné péče dopravními prostředky a o požadavcích na tyto dopravní prostředky, ve znění pozdějších předpisů a s ohledem na požadavky ČSN/EN 1789+A2 – Zdravotnické dopravní prostředky a jejich vybavení – Silniční ambulance, pro zástavby sanitního vozidla rychlé zdravotnické pomoci, a v souladu s platnou legislativou.
Jsou-li výše uvedeny konkrétní odkazy na výrobky, výrobce nebo dodavatele, pak jedině z důvodu nezbytné a nezaměnitelné kompatibility s vozidly a jejich vybavením již zadavatelem užívanými s důrazem na jednotný standard vybavení vozidel zadavatele. Přesně vyspecifikovaná zařízení anebo přístroje musejí být možná umístit do držáků v jiných, např. záložních vozidlech nebo vozidlech používaných na jiné výjezdové základně. U použitých komponentů nástavby zadavatel požaduje splnění homologací podle vyhlášky MD 341/2014 Sb,, vyhlášky MZ 296/2012 Sb.a ČSN EN 1789+A2.
Zadavatel připouští u hodnot číselně vyjádřených technických parametrů toleranční rozsah +/- 10 % od uvedených technických údajů, pokud touto změnou nebude narušena požadovaná kvalita a funkce vozidla nebo jeho součástí a pokud v této specifikaci nebo v Zadávací dokumentaci nejsou uvedeny žádné zvláštní toleranční rozsahy. Technické parametry, označené jako minimální (resp. maximální) musí být dodrženy bez možnosti uplatnit toleranci. Ostatní odchylky a požadavky na přesnost musí splňovat platnou legislativu, technické normy apod. Pokud účastník zadávacího řízení (dále jen „účastník“) nabídne parametr, který nedosahuje (u min. hodnoty), resp. překračuje (u max. hodnoty) hodnoty, bude tato skutečnost považována za nesplnění zadávacích podmínek a důvodem pro vyloučení účastníka ze zadávacího řízení.
Požadovaná záruka na vozidlo: minimálně 5 let nebo 100000 km podle toho, co nastane dříve
Požadovaná záruka na zástavbu: minimálně 2 roky
Zvláštní technické podmínky
Vozidlo vyhovuje nařízení vlády č. 173/2016 ze dne 11. května 2016.
Vozidlo kategorie M1 splňující emisní limity min. EURO 6, v souladu s přílohou č. 1 uvedeného nařízení vlády.
Spotřeba PHM pro kombinovaný provoz v souladu s Nařízením vlády č. 173/2016 Sb. o stanovení závazných zadávacích podmínek pro veřejné zakázky na pořízení silničních motorových vozidel
Termín dodání do 28.2.2024
| Položka | Nabízené vozidlo Doplní dodavatel
1. | Tovární značka vozidla
2. | Typ vozidla
3. | Minimální výkon motoru 100 kW
Technické požadavky a vybavení sanitního vozidla:
4. | Nové vozidlo s nájezdem do 500 km;
5. | Vznětový přeplňovaný motor (palivo motorová nafta dle EU značení B7)
6. | Výkon motoru min. 100 kW
7. | Předehřev motoru na 230 V. předehřev motoru je automaticky zapnutý při připojení vozidla na vnější zdroj 230 V.
8. | Převodovka automatická, min. 6 rychlostních stupňů vpřed
9. | Euro 6 v platném znění
10. | Pohon všech kol (4x4) stálý nebo automaticky připojitelný
11. | Obchodní třída vozidel C-SUV nebo D-SUV (dle Svazu dovozců automobilů SDA)
12. | Délka vozidla min. 4.350 mm
13. | Rozvor náprav min. 2.600 mm
14. | Počet dveří 5
15. | Objem zavazadlového prostoru min. 500 litrů bez sklopených zadních sedadel, po zakrytí zavazadlového prostoru a dle metodiky ISO 3832 – ISO – V210 (VDA210)
16. | Objem palivové nádrže min. 50 litrů PHM
17. | Airbagy čelní vpředu (u spolujezdce s možností deaktivace)
18. | Airbagy boční a hlavové min. vpředu, airbag kolenní min. vpředu
19. | Tříbodové bezpečnostní pásy s kontrolou zapnutí u všech sedadel
20. | ABS, ASR, ESP, nebo jinak označený elektronický systém pomáhající samočinně stabilizovat automobil pomocí řízených brzdných zásahů a zásahů do řízení motoru a převodovky
21. | Kontrola tlaku v pneumatikách (v případě přímého měření tlaku v pneumatikách budou letní a zimní kola vybavena funkčními ventilky se senzory tlaku)
22. | Full-LED či bi-xenonové hlavní světlomety
23. | LED zadní skupinové svítilny
24. | LED denní svícení s automatickým zapnutím při nastartování vozidla
25. | El. vyhřívané zadní okno se stěračem a ostřikovačem
26. | Parkovací senzory vpředu vzadu, akustická, grafická, nebo jinak vizuální signalizace vzdálenosti od blížících se předmětů
27. | Vnější zpětná zrcátka s el. ovládáním, vyhříváním, sklápěním ke karoserii, a automatickým zatmavováním při oslnění zezadu min. na straně řidiče
28. | Vnitřní zpětné zrcátko s automatickým zatmavováním při oslnění zezadu
29. | Systém automatického přepínání denního svícení a potkávacích světel v závislosti na světelných podmínkách vně vozidla (světelný senzor)
30. | Sedadla 1 + 1 v první řadě, výškově a podélně nastavitelná, včetně nastavitelných bederních opěrek
31. | El. vyhřívání předních sedadel, s oddělenou regulací
32. | Plně automatická klimatizace min. dvouzónová
33. | Trojsedadlo ve druhé řadě, každé sedadlo vybavené opěrkou hlavy a tříbodovým bezpečnostním pásem.
34. | Palubní počítač s ukazatelem min. vnější teploty a dojezdu na zbývající PHM
35. | Elektrické ovládání bočních oken vpředu a vzadu
36. | Volant nastavitelný ve dvou osách, el. vyhřívaný, multifunkční (ovládání min. rádia, HF sady a palubního počítače)
37. | infotainment vozidla s barevným dotykovým displejem, rádiem, FM + DAB tunerem, a handsfree sadou, umožňující spárování min. 5 telefonů
38. | Tempomat pro udržování nastavené rychlosti s adaptivní funkcí udržování bezpečné vzdálenosti od vpředu jedoucího vozidla
39. | Centrální zamykání s dálkovým ovládáním, min. 2 funkční klíče
40. | Systém bezklíčového odemykání, zamykání a startování vozidla
41. | Minimálně 17“ disky z lehkých slitin s letními pneumatikami – 4 ks (originální kola od od výrobce vozidla pro nabízený model)
42. | Minimálně 17“ disky z lehkých slitin se zimními pneumatikami – 4 ks (originální kola od výrobce vozidla pro nabízený model)
43. | Rezervní kolo min. dojezdové, zvedák vozidla, klíč na šrouby kol
44. | Podélné střešní nosiče (tzv. „hagusy“)
45. | Povinná výbava vozidla dle požadavků vyhlášky MD č. 341/2014 Sb. , pro vozidlo bez rezervního kola + hever a klíč na kola.
46. | Lapače nečistot (tzv. „zástěrky“) vpředu a vzadu, dodávané z příslušenství výrobce vozidla pro daný model
47. | Gumové interiérové koberce vpředu a vzadu, dodávané z příslušenství výrobce vozidla pro daný model
48. | Na předních dveří vozidla uvedeno logo České kanceláře pojistitelů Fond zábrany. škod
Cena nabízeného vozidla
49. | V přední části střechy bude v příčné ose umístěna výstražná světelná rampa s LED lineární technologií modro červeného provedení. Maximální výška rampy 70 mm. Rampa bude mít možnost snížení intenzity svitu. Rampa bude osazena maximálním počtem světelných modulů. V činnost se výstražná světelná rampa uvede po zapnutí hlavního vypínače ZVZ s možností snížení jejího světelného výkonu při jízdě v mlze, hustém sněžení a dešti.
50. | Zvláštní výstražné zvukové zařízení (s tóny WAIL, YELP, HORN) s dvěma reproduktory o minimálním výkonu 2 x 100W, umístěnými za přední maskou nebo v předním nárazníku vozidla s dostatečnými průduchy směrem před vozidlo, ale dostatečně chráněné před znečištěním při provozu vozidla. ZVZZ se uvede do pohotovostního režimu se zapnutím ZVZ, následně se ovládá pomocí klaxonu vozidla (zapnutí, přepínání tónů a dvou klikem vypnutí). Funkce HORN je pak ovládaná v dosahu volantu a v zorném poli řidiče. ZVZZ plní také funkci rozhlasového zařízení, jehož součástí je i mikrofon.
51. | Doplňkové LED ZVZ 1 + 1 modré a červené barvy v přední masce vozidla vyzařující světlo vpřed. V činnost se doplňkové ZVZ uvede společně s hlavním ZVZ s možností vypnutí při jízdě v mlze, hustém sněžení a dešti.
52. | Doplňkové LED ZVZ 1 +1 modré a červené barvy na levém a pravém předním blatníku, nebo v boční části nárazníku, vyzařující světlo do levé a pravé strany vozidla. V činnost se doplňkové ZVZ uvede společně s hlavním ZVZ.
53. | Při zapnutém ZVZ a otevřených zadních výklopných dveří se na zadní hraně dveří automaticky rozblikají dvě výstražná LED světla modré a červené barvy.
54. | Všechna použitá světla v sanitní zástavbě vozidla musí splňovat platnou legislativu a musí být homologována pro provoz na pozemních komunikacích v ČR-EU. Výstražná světla s LED technologii v červeno-modré barvě musí také splňovat požadavky platné legislativy pro vozidla s právem přednostní jízdy, vozidla IZS s certifikací dle ECE 65 (zadavatel požaduje doložení plnění těchto právních norem doložením certifikátu k jednotlivým světlům použitým při sanitní zástavbě vozidla).
55. | Všechna ZVZ modrá a červená světla budou mít synchronizované blikání, pokud to konstrukce světel umožňuje.
Vnitřní osvětlení vozidla - dodávka a montáž:
56. | LED svítilna na ohebném krku před sedadlem spolujezdce.
57. | LED světlo na vnitřní hraně zadních výklopných dveří pro osvětlená prostoru za vozidlem při otevření dveří. Světlo se automaticky rozsvítí po otevření zadních výklopných dveří.
Elektroinstalace - dodávka a montáž:
58. | Elektrický okruh zástavby vozidla 12 V, samostatně jištěný. Spojený s vozidlovým okruhem při provozu vozidla a dobíjení přes dělící relé.
59. | Zástavbová část bude mít samostatný akumulátor u kapacitě shodné s akumulátorem vozidla.
60. | Zástavbový akumulátor bude připojený přes kontrolní relé, které ho odpojí při poklesu napětí pod 11,2 V.
61. | Nabíjení autobaterií 12/230 V, musí být prováděno automaticky, s prioritou nabíjení vozidlové baterie, s automatickou ochranou proti přebíjení a s výkonem minimálně 15 A pro současné dvoucestné nabíjení obou baterií.
62. | Vstup - přívodka pro vnější napájení 230 V na levém boku, v zadní části, s automatickým, mžikovým odpojením při startování, s min. IP 55. Dále vnitřní rozvod s jištěním proudovým chráničem. Kabel s koncovkami pro připojení na vnější zdroj min. 15 m, revize el. instalace.
63. | Zásuvka 230 V pro napájení nezávislého teplovzdušného topení na 230 V bude umístěna za druhou řadou sedadel, ve spodní - technické části zavazadlového prostoru. Zásuvka bude pod napětím pouze při připojení vozidla na vnější zdroj napětí 230V.
64. | 4 ks zásuvky na 12 V euro zásuvky, 1 ks v horní části palubní desky na napájení navigačního tabletu, 1 ks v dolní části středového panelu pro možné dobíjení telefonů, 1 ks na zadní straně středového panelu mezi sedadlem řidiče a spolujezdce pro možné alternativní dobíjení zdravotnického vybavení, 1 ks bude na levé straně na horní pevné polici úložného prostoru pro možné napájení tiskárny.
65. | 4 ks zásuvek na 12 V PAL, 4 ks, zásuvky budou umístěny na výsuvném platě zavazadlového prostoru u držáků zdravotnických přístrojů.
66. | Zásuvky na 12 V budou jištěny buď samostatně, nebo po dvojicích a po jedné z různých umístění.
67. | Dobíjení všech přístrojů bude probíhat při nastartovaném vozidle, nebo při připojení vozidla na vnější zdroj napájení 230 V.
68. | Přesné umístění jednotlivých prvků bude upřesněno zadavatelem při realizaci elektroinstalace vozidla.
Zástavba vozidla - dodávka a montáž:
69. | Na středu palubní desky vozidla bude umístěn držák na navigační tablet vozidla.
70. | Prostor pro umístění radiostanice analogové sítě a dokovací stanice pro ruční radiostanici MATRA - PEGAS a odkládací přihrádka pro tablet na vedení zdravotnické dokumentace s přívodem pro nabíjení tabletu.
71. | V zavazadlovém prostoru vozidla, přístupné po otevření zadních výklopných dveří budou tři patra. V 1. patře - technické patro, bude umístěna druhá - zástavbová autobaterie, umístění všech komponentů elektro rozvodů vestavby vozidla. Bude zde umístěno i nezavilé teplovzdušné topení na 230 V s výdechem do prostoru se zdravotnickým vybavením. k prvnímu patru bude přístup přes vyjmuté výsuvné plato ve druhém patře. 2. patro bude tvořit výsuvný modul pro umístění zdravotnických přístrojů (defibrilátor, odsávačka, náhradní O2 lahev 2 litry), 3. patro bude tvořit pevná police pro uložení výběhového batohu a dalších batohů se zdravotnickým vybavením.
72. | Bezpečnostní přepážka umístěná za druhou řadou sedadel pro bezpečné oddělení zavazadlového prostoru a prostoru pro cestující.
73. | V pravém boku zavazadlového prostoru, nad horní hranou výsuvného plata ve 2. patře zástavby v kufru umístěný hasící práškový přístroj 2 kg, ke kterému bude dodána platná revize.
74. | Přesné rozložení jednotlivých komponentů zástavby bude upřesněno v průběhu zástavby vozidla a bude schváleno zadavatelem.
Držáky ve vozidle - dodávka a montáž:
75. | Držák na navigační tablet vozidla s napájením tabletu přes USB na středu palubní desky.
76. | Místo pro uložení MZD tabletu - návlek na zadním sedadle s napájením tabletu v zavazadlovém prostoru. | u
77. | Držák s napájením na defibrilátor- dle typu uvedeného zadavatelem. Držák na výsuvném platě ve 2. patře zástavby v kufru vozidla.
78. | Držák s napájením termo tiskárny, dle specifikace, tiskárna umístěna na bezpečnostní dělící přepážce za druhou řadou sedadel.
79. | 1 ks držáku na O2 lahve 2 litry s integrovaným ventilem.
80. | Držák na práškový hasící práškový přístroj 2 kg, držák na dobíjecí LED svítilnu, držák na přední záznamovou kameru.
81. | Držák dokovací stanice Matra - Pegas 700.
82. | Přesné umístění všech držáků bude upřesněno zadavatelem při jejich montáži.
Topení a klimatizace vozidla - dodávka a montáž:
83. | Vozidlo bude vybaveno z prvovýroby automatickým topením a klimatizací.
84. | Nezávislé teplovzdušné topení na 230 V o výkonu 2 000 W umístěné v zástavbě kufru vozidla.
Technické vybavení vozidla - dodávka a montáž:
85. | Povinná výbava pro vozidlo
86. | Přenosná dobíjecí ruční LED svítilna a držákem na dobíjení.
Komunikační a IT technika - dodávka a montáž:
87. | Vozidlová radiostanice MOTOROLA. K radiostanici bude přivedeno samostatně jištěné napájení 12 V, stálé napájení a napájení po zapnutí klíčku a zakončení svodu od antény pro radiostanici.
88. | Ruční radiostanice s dokovací stanicí Matra - Pegas bude na zadní horní straně středového panelu mezi sedadly řidiče a spolujezdce. K dokovací stanici bude přivedeno samostatně jištěné napájení 12 V - stálé napájení a napájení po klíčku. Zakončen zde bude i anténní svod. Například pro RDST TPH 700.
89. | 2 ks antény pro radiokomunikaci, zakončení svodů od antén bude u jednotlivých radiostanic.
90. | Navigační tablet vozidla, dle standardu zadavatele.
91. | MZD tablet pro záznam zdravotnické dokumentace. (dodá zadavatel).
92. | Termo tiskárna (WIFI).
- Typ tiskárny: černobílá. - Technologie tisku: přímý termotisk. - Rozlišení [DPI]: 300. - Rozhraní: USB 2.0, Wi-Fi. - Rychlost tisku: minimálně 8 stran/minutu. - Formát papíru: A4. - Ovladače: pro Windows 7, 8, 8.1, 10. - Záruční doba minimálně 36 měsíců. - Součásti dodávky pro každou tiskárnu: auto adaptér, propojovací USB kabel, ochranné pouzdro na tiskárnu a roli papíru (odolnost IP-54), termopapír A4 (návin role 30 metrů, počet rolí 6), zásobník na papír je součástí tiskárny.
93. | Konektivita pro vůz
Konektivita vozu dle standardu zadavatele. (konektivitu vozu dodá zadavatel) Montáž a připojení konektivity.
94. | Kamerový systém
Kamerový systém vozu dle standardu zadavatele. (kamerový systém dodá zadavatel) Montáž a připojení kamerového systému.
95. | Propojení jednotlivých částí IT a komunikačních technologií ve vozidle.
Dodávka a montáž lokalizační jednotky GPS s akceleračním čidlem kompatibilní se současně používanými lokalizačními jednotkami používanými ZZS SK (včetně samostatně jištěného napájení, GSM antény a GPS antény), umístění ve voze podle doporučení výrobce: - jednotka bude napojena na sběrnici CAN vozidla a bude umožňovat vyčítat informace o stavu paliva v nádrži, stavu tachometru vozidla, stavu výstražných zvukových a světelných zařízení vozidla - jednotka bude obsahovat akcelerometr a bude zapojena ve vozidle dle specifikací výrobce - GSM a GPS anténa umístěny tak, aby byl zajištěn dostatečný signál .
Antény pro příjem GPS/GPRS pro jednotku sledování polohy LUPUS.
96. | Umístění jednotlivých částí IT a komunikačních technologií bude upřesněno zadavatelem při montáži do vozidla.
Grafické provedení vozidla - dodávka a montáž:
97. | Základní barva vozidla žlutá RAL 1016 včetně nárazníků v barvě vozidla (lze akceptovat celolak vnějších částí karoserie v RAL 1016).
98. | Grafické provedení dle požadavků vyhlášky č. 296/2012 Sb.
99. | Grafické provedení dle standardů ZZS SK.
100. | Návrh grafického provedení vozidla nabídne dodavatel a bude odsouhlasen zadavatelem.
Cena zástavby